## TL
zhotovitel
POLOŽKOVÝ SOUPIS
STAVEBNÍCH PRACÍ A DODÁVEK
Financováno z programu revitalizace MS-kraje
Objednatel | : Česká republika - Ministerstvo financí se sídlem Praha 1
Stavba | : HUMANIZACE CENTRA ORLOVÉ - LUTYNĚ
SO | : 01 - Přeložky a nové vedení sítí
Díl objektu | : 01. 10 - BOURACÍ PRÁCE
Zrušení stávajícího potrubí vody DN 350, DN 80 a stávajících
kanalizačních stok DXVI a DXVIc
Stupeň | : DPS - dokumentace pro provádění stavby
Rev.1 Změna sazby DPH
Zpracoval : |  | Datum :
Kontroloval : |  | Počet stran : | 5
Schválil : |  | Revize : | 0
22.

## Krycí list
KRYCÍ LIST POLOŽKOVÉHO SOUPISU
| Název stavby |  |  | Humanizace centra Orlové-Lutyně | [8 empty] | JKSO | 827
| Kód stavby |  |  | 0276-2012
| Název objektu |  |  | 01 - Přeložky a nové vedení sítí | [8 empty] | EČO
Kód objektu
| Díl objektu |  |  | 01.10 - Bourací práce | [8 empty] | Místo | Orlová
Kód části
Název podčásti
Kód podčásti
Zrušení stáv. potrubí vody DN350, DN80 a stáv. kanalizačních stok DXVI a DXVIc
| Kod CPV |  |  | 45231110-9 Stavební práce při kladení potrubí | [8 empty] | IČO | DIČ
| Objednatel |  |  | Česká republika-Ministerstvo financí Praha 1
Projektant
Zhotovitel
|  |  |  | Rozpočet číslo | Zpracoval | [7 empty] | Dne
Měrné a účelové jednotky
Počet |  |  |  | Náklady / 1 m.j. | Počet |  |  | Náklady / 1 m.j. |  | Počet |  |  |  | Náklady / 1 m.j.
|  |  | 0 | 0 |  |  | 0 | 0 |  |  |  |  | 0 |  |  | 0
|  |  |  | Rozpočtové náklady v |  |  |  | CZK
A |  | Základní rozp. náklady |  |  | B |  | Doplňkové náklady |  |  | C |  | Náklady na umístění stavby
1 | HSV |  | Dodávky | 0 | 8 | Práce přesčas |  |  |  | 13 | Zařízení staveniště |  |  | 21 | %
2 |  |  | Montáž | 0 | 9 | Bez pevné podl. |  |  |  | 14 | Mimostav. doprava |  |  | 21 | %
3 | PSV |  | Dodávky | 0 | 10 | Kulturní památka |  |  |  | 15 | Územní vlivy |  |  | 21 | %
4 |  |  | Montáž | 0 | 11 |  |  |  |  | 16 | Provozní vlivy |  |  | 21 | %
5 | "M" |  | Dodávky | 0 | [5 empty] | 17 | Ostatní |  |  | 21 | %
6 |  |  | Montáž | 0 | [5 empty] | 18 | NUS z rozpočtu
7 | ZRN (ř. 1-6) |  |  | 0 | 12 | DN (ř. 8-11) |  |  |  | 19 | NUS (ř. 13-18)
20 | HZS |  |  | 0 | 21 | Kompl. činnost |  |  | 21 | 22 | Ostatní náklady
Projektant | [9 empty] | D |  | Celkové náklady
[10 empty] | 23 | Součet 7, 12, 19-22 |  |  |  |  | 0
Datum a podpis |  |  |  |  | Razítko |  |  |  |  | 24 | 15 | % | 0 | DPH |  | 0
Objednatel | [9 empty] | 25 | 21 | % | 0 | DPH |  | 0
[10 empty] | 26 | Cena s DPH (ř. 23-25) |  |  |  |  | 0
Datum a podpis |  |  |  |  | Razítko |  |  |  |  | E |  | Přípočty a odpočty
Zhotovitel | [9 empty] | 27 | Dodávky objednatele |  |  |  |  | 0
[10 empty] | 28 | Klouzavá doložka |  |  |  |  | 0
Datum a podpis |  |  |  |  | Razítko |  |  |  |  | 29 | Zvýhodnění + - |  |  |  |  | 0

## Rekapitulace
REKAPITULACE SOUPISU STAVEBNÍCH PRACÍ A DODÁVEK
Stavba: | Humanizace centra Orlové-Lutyně
Objekt SO: | 01 - Přeložky a nové vedení sítí
Díl objektu: | 01.10 - Bourací práce
Zrušení stáv. potrubí vody DN350, DN80 a stáv. kanalizačních stok DXVI a DXVIc
JKSO: | 827
Objednatel: | Česká republika-Ministerstvo financí Praha 1
Zhotovitel: | 0
Datum: | 0
Kod CPV | 45231110-9 Stavební práce při kladení potrubí
Kód | Popis | Cena celkem | Hmotnost celkem | Suť celkem
1 | 2 | 3 | 4 | 5
HSV | Práce a dodávky HSV | 0 | 7.4651 | 20.612
1 | Zemní práce | 0 | 0.48126 | 0
8 | Trubní vedení | 0 | 6.84 | 0
9 | Ostatní konstrukce a práce-bourání | 0 | 0.14385 | 20.612
99 | Přesun hmot | 0 | 0 | 0
M | Práce a dodávky M | 0 | 0 | 0
23-M | Montáže potrubí | 0 | 0 | 0
| Celkem | 0 | 7.4651 | 20.612

## Soupis s VV
POLOŽKOVÝ SOUPIS STAVEBNÍCH PRACÍ A DODÁVEK S VÝKAZEM VÝMĚR
Stavba: |  | Humanizace centra Orlové-Lutyně
Díl objektu : |  | 01 - Přeložky a nové vedení sítí
Díl objektu : |  | 01.10 - Bourací práce
Zrušení stáv. potrubí vody DN350, DN80 a stáv. kanalizačních stok DXVI a DXVIc
JKSO: |  | 827
CS: |  | ÚRS
Objednatel: |  | Česká republika-Ministerstvo financí Praha 1
Zhotovitel: |  | 0
Datum: |  | 0
VÝMĚRY STANOVENY DLE PD arch.č. HPO 3 - 9 - 820 r.1
NEDÍLNOU SOUČÁSTÍ VÝKAZU VÝMĚR JE "TECHNICKÁ ZPRÁVA A TECHNICKÉ PODMÍNKY", příp. "SPECIFIKACE"
Kod CPV |  | 45231110-9 Stavební práce při kladení potrubí
P.Č. | TV | KCN | Kód položky | Popis | MJ | Množství celkem | Cena jednotková | Cena celkem | Hmotnost | Hmotnost celkem | Hmotnost sutě | Hmotnost sutě celkem | Sazba DPH | Typ položky | Úroveň
1 | 2 | 3 | 4 | 5 | 6 | 7 | 8 | 9 |  |  |  |  | 10 | 11 | 12
| D |  | HSV | Práce a dodávky HSV |  |  |  | 0 |  | 7.4651 |  | 20.612 |  |  | 0
| D |  | 1 | Zemní práce |  |  |  | 0 |  | 0.48126 |  | 0 |  |  | 1
1 | K | PK | 1-1 | Poplatek za skládku-suť | t | 32.612 | 0 | 0 | 0 | 0 | 0 | 0 | 21 | 4 | 2
2 | K | 001 | 115101201 | Čerpání vody na dopravní výšku do 10 m průměrný přítok do 500 l/min | hod | 120 | 0 | 0 | 4e-05 | 0.0048 | 0 | 0 | 21 | 4 | 2
3 | K | 001 | 115101301 | Pohotovost čerpací soupravy pro dopravní výšku do 10 m přítok do 500 l/min | den | 5 | 0 | 0 | 0 | 0 | 0 | 0 | 21 | 4 | 2
4 | K | 001 | 130901121 | Bourání konstrukcí v hloubených vykopávkách ze zdiva z betonu prostého | m3 | 6 | 0 | 0 | 0 | 0 | 0 | 0 | 21 | 4 | 2
šachtice
|  |  |  | 1,5*4 |  | 6
|  |  |  | Součet |  | 6
5 | K | 001 | 132201201 | Hloubení rýh š do 2000 mm v hornině tř. 3 objemu do 100 m3 | m3 | 166.8 | 0 | 0 | 0 | 0 | 0 | 0 | 21 | 4 | 2
|  |  |  | 75,0*1,2*1,8*0,5 |  | 81
|  |  |  | 45,0*1,2*3,0*0,5 |  | 81
|  |  |  | 8,0*0,8*1,5*0,5 |  | 4.8
|  |  |  | Součet |  | 166.8
6 | K | 001 | 132301201 | Hloubení rýh š do 2000 mm v hornině tř. 4 objemu do 100 m3 | m3 | 166.8 | 0 | 0 | 0 | 0 | 0 | 0 | 21 | 4 | 2
7 | K | 001 | 151101101 | Zřízení příložného pažení a rozepření stěn rýh hl do 2 m | m2 | 294 | 0 | 0 | 0.00084 | 0.24696 | 0 | 0 | 21 | 4 | 2
|  |  |  | 75,0*1,8*2 |  | 270
|  |  |  | 8,0*1,5*2 |  | 24
|  |  |  | Součet |  | 294
8 | K | 001 | 151101102 | Zřízení příložného pažení a rozepření stěn rýh hl do 4 m | m2 | 270 | 0 | 0 | 0.00085 | 0.2295 | 0 | 0 | 21 | 4 | 2
|  |  |  | 45,0*3,0*2 |  | 270
|  |  |  | Součet |  | 270
9 | K | 001 | 151101111 | Odstranění příložného pažení a rozepření stěn rýh hl do 2 m | m2 | 294 | 0 | 0 | 0 | 0 | 0 | 0 | 21 | 4 | 2
10 | K | 001 | 151101112 | Odstranění příložného pažení a rozepření stěn rýh hl do 4 m | m2 | 270 | 0 | 0 | 0 | 0 | 0 | 0 | 21 | 4 | 2
11 | K | 001 | 161101101 | Svislé přemístění výkopku z horniny tř. 1 až 4 hl výkopu do 2,5 m | m3 | 171.6 | 0 | 0 | 0 | 0 | 0 | 0 | 21 | 4 | 2
12 | K | 001 | 161101102 | Svislé přemístění výkopku z horniny tř. 1 až 4 hl výkopu do 4 m | m3 | 162 | 0 | 0 | 0 | 0 | 0 | 0 | 21 | 4 | 2
13 | K | 001 | 162701155 | Vodorovné přemístění do 10000 m výkopku z horniny tř. 5 až 7 | m3 | 6 | 0 | 0 | 0 | 0 | 0 | 0 | 21 | 4 | 2
14 | K | 001 | 171201201 | Uložení sypaniny na skládky | m3 | 6 | 0 | 0 | 0 | 0 | 0 | 0 | 21 | 4 | 2
15 | K | 001 | 174101101 | Zásyp jam, šachet rýh nebo kolem objektů sypaninou se zhutněním | m3 | 333.6 | 0 | 0 | 0 | 0 | 0 | 0 | 21 | 4 | 2
| D |  | 8 | Trubní vedení |  |  |  | 0 |  | 6.84 |  | 0 |  |  | 1
16 | K | PK | 8-1 | Zafoukání potrubí +vpustí inertním materiálem | m3 | 3.8 | 0 | 0 | 1.8 | 6.84 | 0 | 0 | 21 | 4 | 2
17 | K | 271 | 824441121 | Montáž potrubí z trub železobetonových TPT (Socoman) DN 600 | m | 1 | 0 | 0 | 1e-05 | 1e-05 | 0 | 0 | 21 | 4 | 2
| D |  | 9 | Ostatní konstrukce a práce-bourání |  |  |  | 0 |  | 0.14385 |  | 20.612 |  |  | 1
18 | K | 013 | 969011131 | Vybourání vodovodního nebo plynového vedení DN do 125 | m | 80 | 0 | 0 | 0.00039 | 0.0312 | 0.037 | 2.96 | 21 | 4 | 2
vodovod DN80
|  |  |  | 80,0 |  | 80
19 | K | 013 | 969011141 | Vybourání vodovodního nebo plynového vedení DN 400 | m | 75 | 0 | 0 | 0.00039 | 0.02925 | 0.063 | 4.725 | 21 | 4 | 2
20 | K | 013 | 969021131 | Vybourání kanalizačního potrubí DN do 400 | m | 139 | 0 | 0 | 0.0006 | 0.0834 | 0.093 | 12.927 | 21 | 4 | 2
DN400
|  |  |  | 45,0 |  | 45
DN300
|  |  |  | 94,0 |  | 94
|  |  |  | Součet |  | 139
21 | K | 221 | 979082213 | Vodorovná doprava suti po suchu do 1 km | t | 20.612 | 0 | 0 | 0 | 0 | 0 | 0 | 21 | 4 | 2
22 | K | 221 | 979082219 | Příplatek ZKD 1 km u vodorovné dopravy suti po suchu do 1 km | t | 185.508 | 0 | 0 | 0 | 0 | 0 | 0 | 21 | 4 | 2
|  |  |  | 20,612*9 |  | 185.508
|  |  |  | Součet |  | 185.508
| D |  | 99 | Přesun hmot |  |  |  | 0 |  | 0 |  | 0 |  |  | 2
23 | K | 271 | 998274101 | Přesun hmot pro trubní vedení z trub betonových otevřený výkop | t | 7.465 | 0 | 0 | 0 | 0 | 0 | 0 | 21 | 4 | 3
| D |  | M | Práce a dodávky M |  |  |  | 0 |  | 0 |  | 0 |  |  | 0
| D |  | 23-M | Montáže potrubí |  |  |  | 0 |  | 0 |  | 0 |  |  | 1
24 | K | PK | 23-1 | Demontáž podzemních hydrantů a šoupátek vč.odvozu | ks | 4 | 0 | 0 | 0 | 0 | 0 | 0 | 21 | 64 | 2
|  |  |  | Celkem |  |  |  | 0 |  | 7.4651 |  | 20.612