## TL
zhotovitel
POLOŽKOVÝ SOUPIS
STAVEBNÍCH PRACÍ A DODÁVEK
Financováno z programu revitalizace MS-kraje
Objednatel | : Česká republika - Ministerstvo financí se sídlem Praha 1
Stavba | : HUMANIZACE CENTRA ORLOVÉ - LUTYNĚ
SO | : 02 - Podzemní parkoviště
Díl objektu | : 02. 01 - Podzemní parkovištěí
Část | : ZDRAVOTECHNIKA
Stupeň | : DPS - dokumentace pro provádění stavby
Rev.1 Změna sazby DPH
Zpracoval : |  | Datum :
Kontroloval : |  | Počet stran : | 7
Schválil : |  | Revize : | 0
24.

## Krycí list
KRYCÍ LIST POLOŽKOVÉHO SOUPISU
| Název stavby |  |  | HUMANIZACE CENTRA ORLOVÉ - LUTYNĚ | [8 empty] | JKSO
| Kód stavby |  |  | 7-7-35265
| Název objektu |  |  | SO 02 - Podzemní parkoviště | [8 empty] | EČO
Kód objektu
| Díl objektu |  |  | 02. 01 - Podzemní parkovištěí
| Název části |  |  | ZDRAVOTECHNIKA | [8 empty] | Místo | Orlová Lutyně
Kód části
Název podčásti
Kód podčásti
| Kod CPV |  |  | 45223310-2 Výstavba podzemních parkovišť | [8 empty] | IČ | DIČ
| Objednatel |  |  | ČR - Ministerstvo financí
Projektant
Zhotovitel
|  |  |  | Rozpočet číslo | Zpracoval | [7 empty] | Dne
Měrné a účelové jednotky
Počet |  |  |  | Náklady / 1 m.j. | Počet |  |  | Náklady / 1 m.j. |  | Počet |  |  |  | Náklady / 1 m.j.
|  |  | 0 | 0 |  |  | 0 | 0 |  |  |  |  | 0 |  |  | 0
|  |  |  | Rozpočtové náklady v |  |  |  | CZK
A |  | Základní rozp. náklady |  |  | B |  | Doplňkové náklady |  |  | C |  | Náklady na umístění stavby
1 | HSV |  | Dodávky | 0 | 8 | Práce přesčas |  |  |  | 13 | Zařízení staveniště |  |  | 21 | %
2 |  |  | Montáž | 0 | 9 | Bez pevné podl. |  |  |  | 14 | Mimostav. doprava |  |  | 21 | %
3 | PSV |  | Dodávky | 0 | 10 | Kulturní památka |  |  |  | 15 | Územní vlivy |  |  | 21 | %
4 |  |  | Montáž | 0 | 11 |  |  |  |  | 16 | Provozní vlivy |  |  | 21 | %
5 | "M" |  | Dodávky | 0 | [5 empty] | 17 | Ostatní |  |  | 21 | %
6 |  |  | Montáž | 0 | [5 empty] | 18 | NUS z rozpočtu
7 | ZRN (ř. 1-6) |  |  | 0 | 12 | DN (ř. 8-11) |  |  |  | 19 | NUS (ř. 13-18)
20 | HZS |  |  | 0 | 21 | Kompl. činnost |  |  | 21 | 22 | Ostatní náklady
Projektant | [9 empty] | D |  | Celkové náklady
[10 empty] | 23 | Součet 7, 12, 19-22 |  |  |  |  | 0
Datum a podpis |  |  |  |  | Razítko |  |  |  |  | 24 | 15 | % | 0 | DPH |  | 0
Objednatel | [9 empty] | 25 | 21 | % | 0 | DPH |  | 0
[10 empty] | 26 | Cena s DPH (ř. 23-25) |  |  |  |  | 0
Datum a podpis |  |  |  |  | Razítko |  |  |  |  | E |  | Přípočty a odpočty
Zhotovitel | [9 empty] | 27 | Dodávky objednatele |  |  |  |  | 0
[10 empty] | 28 | Klouzavá doložka |  |  |  |  | 0
Datum a podpis |  |  |  |  | Razítko |  |  |  |  | 29 | Zvýhodnění + - |  |  |  |  | 0

## Rekapitulace
REKAPITULACE SOUPISU STAVEBNÍCH PRACÍ A DODÁVEK
Stavba: | HUMANIZACE CENTRA ORLOVÉ - LUTYNĚ
Objekt: | SO 02 - Podzemní parkoviště
Díl objektu: | 02. 01 - Podzemní parkovištěí
Část: | ZDRAVOTECHNIKA
JKSO:
Objednatel: | ČR - Ministerstvo financí
Zhotovitel: | 0
Datum: | 0
Kod CPV | 45223310-2 Výstavba podzemních parkovišť
Kód | Popis | Cena celkem | Hmotnost celkem | Suť celkem
1 | 2 | 3 | 4 | 5
HSV | Práce a dodávky HSV | 0 | 95.2194 | 0
1 | Zemní práce | 0 | 81.6399 | 0
4 | Vodorovné konstrukce | 0 | 13.5795 | 0
99 | Přesun hmot | 0 | 0 | 0
PSV | Práce a dodávky PSV | 0 | 1.1827 | 0
713 | Izolace tepelné | 0 | 0.00342 | 0
721 | Zdravotechnika - vnitřní kanalizace | 0 | 0.545 | 0
722 | Zdravotechnika - vnitřní vodovod | 0 | 0.59179 | 0
725 | Zdravotechnika - zařizovací předměty | 0 | 0.04253 | 0
M | Práce a dodávky M | 0 | 0.07213 | 0
23-M | Montáže potrubí | 0 | 0.07213 | 0
| Celkem | 0 | 96.4743 | 0

## Soupis s VV
POLOŽKOVÝ SOUPIS STAVEBNÍCH PRACÍ A DODÁVEK S VÝKAZEM VÝMĚR
Stavba: |  | HUMANIZACE CENTRA ORLOVÉ - LUTYNĚ
Objekt: |  | SO 02 - Podzemní parkoviště
Díl objektu: |  | 02. 01 - Podzemní parkovištěí
Část: |  | ZDRAVOTECHNIKA
JKSO:
CS: |  | ÚRS
Objednatel: |  | ČR - Ministerstvo financí
Zhotovitel: |  | 0
Datum: |  | 0
VÝMĚRY STANOVENY DLE PD arch.č. HPO 7 - 9 - 37745 r.1
NEDÍLNOU SOUČÁSTÍ VÝKAZU VÝMĚR JE "TECHNICKÁ ZPRÁVA A TECHNICKÉ PODMÍNKY", příp. "SPECIFIKACE"
Kod CPV |  | 45223310-2 Výstavba podzemních parkovišť
P.Č. | TV | KCN | Kód položky | Popis | MJ | Množství celkem | Cena jednotková | Cena celkem | Hmotnost | Hmotnost celkem | Hmotnost sutě | Hmotnost sutě celkem | Sazba DPH | Typ položky | Úroveň
1 | 2 | 3 | 4 | 5 | 6 | 7 | 8 | 9 |  |  |  |  | 10 | 11 | 12
| D |  | HSV | Práce a dodávky HSV |  |  |  | 0 |  | 95.2194 |  | 0 |  |  | 0
| D |  | 1 | Zemní práce |  |  |  | 0 |  | 81.6399 |  | 0 |  |  | 1
1 | K | 001 | 132201201 | Hloubení rýh š do 2000 mm v hornině tř. 3 objemu do 100 m3 | m3 | 26.642 | 0 | 0 | 0 | 0 | 0 | 0 | 21 | 4 | 2
|  |  |  | "výkop pod podlahou" 0,6*52*0,65 |  | 20.28 | [8 empty] | 2 | 2 | -1
|  |  |  | "výkop pod rampou" 0,6*67,7*0,65 |  | 26.403 | [8 empty] | 2 | 2 | -1
|  |  |  | "výkop pro výtlak ČS2" 1,0*1,5*4,4 |  | 6.6 | [8 empty] | 2 | 2 | -1
2 | K | 001 | 132301201 | Hloubení rýh š do 2000 mm v hornině tř. 4 objemu do 100 m3 | m3 | 26.642 | 0 | 0 | 0 | 0 | 0 | 0 | 21 | 4 | 2
3 | K | 001 | 151931101 | Zřízení pažení a rozepření stěn rýh pro podzemní vedení pažícími boxy v hornině slabě tlačivé | m2 | 13.2 | 0 | 0 | 0.00378 | 0.049896 | 0 | 0 | 21 | 4 | 2
|  |  |  | "pažení pro výtlak ČS2" 2*1,5*4,4 |  | 13.2 | [8 empty] | 2 | 2 | -1
4 | K | 001 | 151931111 | Odstranění pažení a rozepření stěn rýh pro podzemní vedení pažícími boxy v hornině slabě tlačivé | m2 | 13.2 | 0 | 0 | 0 | 0 | 0 | 0 | 21 | 4 | 2
5 | K | 001 | 161101103 | Svislé přemístění výkopku z horniny tř. 1 až 4 hl výkopu do 6 m | m3 | 6.6 | 0 | 0 | 0 | 0 | 0 | 0 | 21 | 4 | 2
6 | K | 001 | 162701105 | Vodorovné přemístění do 10000 m výkopku z horniny tř. 1 až 4 | m3 | 53.28 | 0 | 0 | 0 | 0 | 0 | 0 | 21 | 4 | 2
7 | K | 001 | 171201201 | Uložení sypaniny na skládky | m3 | 53.28 | 0 | 0 | 0 | 0 | 0 | 0 | 21 | 4 | 2
8 | K | 001 | 171201211 | Poplatek za uložení odpadu ze sypaniny na skládce (skládkovné) | t | 85.248 | 0 | 0 | 0 | 0 | 0 | 0 | 21 | 4 | 2
9 | K | 001 | 174101101 | Zásyp jam, šachet rýh nebo kolem objektů sypaninou se zhutněním | m3 | 13.97 | 0 | 0 | 0 | 0 | 0 | 0 | 21 | 4 | 2
|  |  |  | "výkop-lože-obsyp" 53,28-7,18-32,13 |  | 13.97 | [8 empty] | 2 | 2 | -1
10 | M | MAT | 122614300 | kamenivo struskové pro stavební účely zrnitost 16-32 mm | t | 23.749 | 0 | 0 | 1 | 23.749 | 0 | 0 | 21 | 8 | 2
11 | K | 001 | 175101101 | Obsyp potrubí bez prohození sypaniny z hornin tř. 1 až 4 uloženým do 3 m od kraje výkopu | m3 | 32.134 | 0 | 0 | 0 | 0 | 0 | 0 | 21 | 4 | 2
|  |  |  | "potrubí DN100 pod podlahou" 0,6*52*0,4 |  | 12.48 | [8 empty] | 2 | 2 | -1
|  |  |  | "potrubí DN150 pod rampou" 0,6*67,7*0,45 |  | 18.279 | [8 empty] | 2 | 2 | -1
|  |  |  | "výtlak ČS2" 0,5*5,5*0,5 |  | 1.375 | [8 empty] | 2 | 2 | -1
12 | M | MAT | 583373320 | štěrkopísek frakce 0-22 třída C | t | 57.841 | 0 | 0 | 1 | 57.841 | 0 | 0 | 21 | 8 | 2
| D |  | 4 | Vodorovné konstrukce |  |  |  | 0 |  | 13.5795 |  | 0 |  |  | 1
13 | K | 271 | 451572111 | Lože pod potrubí otevřený výkop z kameniva drobného těženého | m3 | 7.182 | 0 | 0 | 1.8908 | 13.5795 | 0 | 0 | 21 | 4 | 2
|  |  |  | "potrubí DN100 pod podlahou" 0,6*52*0,1 |  | 3.12 | [8 empty] | 2 | 2 | -1
|  |  |  | "potrubí DN150 pod rampou" 0,6*67,7*0,1 |  | 4.062 | [8 empty] | 2 | 2 | -1
| D |  | 99 | Přesun hmot |  |  |  | 0 |  | 0 |  | 0 |  |  | 1
14 | K | 011 | 998012021 | Přesun hmot pro budovy monolitické v do 6 m | t | 95.219 | 0 | 0 | 0 | 0 | 0 | 0 | 21 | 4 | 2
| D |  | PSV | Práce a dodávky PSV |  |  |  | 0 |  | 1.1827 |  | 0 |  |  | 0
| D |  | 713 | Izolace tepelné |  |  |  | 0 |  | 0.00342 |  | 0 |  |  | 1
15 | K | 713 | 713411111 | Montáž izolace tepelné potrubí pásy nebo rohožemi bez úpravy staženými drátem 1x | m2 | 19.8 | 0 | 0 | 0.0001 | 0.00198 | 0 | 0 | 21 | 16 | 2
16 | M | MAT | 611553430 | pás termoizolační 15 mm šíře 1,1 m (na kanalizační potrubí) | m | 18 | 0 | 0 | 8e-05 | 0.00144 | 0 | 0 | 21 | 32 | 2
| D |  | 721 | Zdravotechnika - vnitřní kanalizace |  |  |  | 0 |  | 0.545 |  | 0 |  |  | 1
17 | K | 721 | 721173401 | Potrubí kanalizační plastové svodné systém KG DN 100 | m | 1 | 0 | 0 | 0.00126 | 0.00126 | 0 | 0 | 21 | 16 | 2
18 | K | 721 | 721173404 | Potrubí kanalizační plastové svodné systém KG DN 200 | m | 2 | 0 | 0 | 0.0044 | 0.0088 | 0 | 0 | 21 | 16 | 2
19 | K | 721 | 721173706 | Potrubí kanalizační z PE odpadní DN 100 | m | 82 | 0 | 0 | 0.00177 | 0.14514 | 0 | 0 | 21 | 16 | 2
20 | K | 721 | 721173708 | Potrubí kanalizační z PE odpadní DN 150 | m | 70 | 0 | 0 | 0.00362 | 0.2534 | 0 | 0 | 21 | 16 | 2
21 | K | 721 | 721174005 | Potrubí kanalizační z PP svodné systém HT DN 100 | m | 20 | 0 | 0 | 0.00109 | 0.0218 | 0 | 0 | 21 | 16 | 2
22 | K | 721 | 721174007 | Potrubí kanalizační z PP svodné systém HT DN 150 | m | 45 | 0 | 0 | 0.00222 | 0.0999 | 0 | 0 | 21 | 16 | 2
23 | K | 721 | 721174042 | Potrubí kanalizační z PP připojovací systém HT DN 40 | m | 2.5 | 0 | 0 | 0.00029 | 0.000725 | 0 | 0 | 21 | 16 | 2
24 | K | 721 | 721211611 | Vtok dvorní se svislým odtokem a zápachovou klapkou DN 110/160 mříž plast 226x226 | kus | 1 | 0 | 0 | 0.01019 | 0.01019 | 0 | 0 | 21 | 16 | 2
25 | K | 731 | 733321104 | Potrubí plastové z PVC nebo PE spojované lepením D 32x2,9 | m | 7 | 0 | 0 | 0.00054 | 0.00378 | 0 | 0 | 21 | 16 | 2
26 | K | PK | 721211530x | Čistící tvarovka k zabudování do podlahy k připojení na plastová potrubí s hrdlem | kus | 2 | 0 | 0 | 0 | 0 | 0 | 0 | 21 | 16 | 2
27 | K | PK | 721250700x | Kompaktní přečerpávací zařízení Q=27m3/hod s uzavřenou nádrží a 2mi odstředivými čerpadly pro střídavý provoz, včetně napojení přítoku a výtlaku, zpět klapka, uzavírací armatury, ovládací a řídící rozvaděč, Ex-bariéra,přepěťová ochrana pro senzory,montáž | kompl | 1 | 0 | 0 | 0 | 0 | 0 | 0 | 21 | 16 | 2
28 | K | PK | 721250800x | Kompaktní přečerpávací zařízení Q=10m3/hod s uzavřenou nádrží a odstředivým čerpadlem, včetně napojení přítoku a výtlaku, zpětná klapka, uzavírací armatury, ovládací a řídící rozvaděč,montáž | kompl | 1 | 0 | 0 | 0 | 0 | 0 | 0 | 21 | 16 | 2
29 | K | PK | 721250900x | Ponorné kalové čerpadlo s automatickým plovákovým spínačem Q=8 m3/hod, H=3m, přenosné, s plastovým pláštěm a se zpětnou klapkou | soubor | 2 | 0 | 0 | 0 | 0 | 0 | 0 | 21 | 16 | 2
30 | K | PK | 721270100x | Kompaktní přečerpávací zařízení pro WC a umyvadlo, H=4m, výtlak DN32 | soub | 1 | 0 | 0 | 0 | 0 | 0 | 0 | 21 | 16 | 2
31 | K | 721 | 721290112 | Zkouška těsnosti potrubí kanalizace vodou do DN 200 | m | 214 | 0 | 0 | 0 | 0 | 0 | 0 | 21 | 16 | 2
32 | K | 721 | 721290123 | Zkouška těsnosti potrubí kanalizace kouřem do DN 300 | m | 15.5 | 0 | 0 | 0 | 0 | 0 | 0 | 21 | 16 | 2
33 | K | 721 | 998721101 | Přesun hmot tonážní pro vnitřní kanalizace v objektech v do 6 m | t | 0.545 | 0 | 0 | 0 | 0 | 0 | 0 | 21 | 16 | 2
| D |  | 722 | Zdravotechnika - vnitřní vodovod |  |  |  | 0 |  | 0.59179 |  | 0 |  |  | 1
34 | K | 721 | 722130232 | Potrubí vodovodní ocelové závitové pozinkované svařované běžné DN 20 | m | 8 | 0 | 0 | 0.00202 | 0.01616 | 0 | 0 | 21 | 16 | 2
35 | K | 721 | 722130234 | Potrubí vodovodní ocelové závitové pozinkované svařované běžné DN 32 | m | 80 | 0 | 0 | 0.00395 | 0.316 | 0 | 0 | 21 | 16 | 2
36 | K | 721 | 722130235 | Potrubí vodovodní ocelové závitové pozinkované svařované běžné DN 40 | m | 27 | 0 | 0 | 0.0046 | 0.1242 | 0 | 0 | 21 | 16 | 2
37 | K | 721 | 722174002 | Potrubí vodovodní plastové PPR svar polyfuze PN 16 D 20 x 2,8 mm | m | 7 | 0 | 0 | 0.00058 | 0.00406 | 0 | 0 | 21 | 16 | 2
38 | K | 721 | 722181211 | Ochrana vodovodního potrubí přilepenými tepelně izolačními trubicemi z PE tl do 6 mm DN do 22 mm | m | 7 | 0 | 0 | 3e-05 | 0.00021 | 0 | 0 | 21 | 16 | 2
39 | K | 721 | 722181242 | Ochrana vodovodního potrubí přilepenými tepelně izolačními trubicemi z PE tl do 20 mm DN do 42 mm | m | 3 | 0 | 0 | 0.00016 | 0.00048 | 0 | 0 | 21 | 16 | 2
40 | K | 721 | 722181252 | Ochrana vodovodního potrubí přilepenými tepelně izolačními trubicemi z PE tl do 25 mm DN do 42 mm | m | 8 | 0 | 0 | 0.00024 | 0.00192 | 0 | 0 | 21 | 16 | 2
41 | K | 721 | 722181253 | Ochrana vodovodního potrubí přilepenými tepelně izolačními trubicemi z PE tl do 25 mm DN do 62 mm | m | 87 | 0 | 0 | 0.00027 | 0.02349 | 0 | 0 | 21 | 16 | 2
42 | K | 721 | 722224152 | Kulový kohout zahradní s vnějším závitem a páčkou PN 15, T 120 °C G 1/2 - 3/4" | kus | 1 | 0 | 0 | 0.00022 | 0.00022 | 0 | 0 | 21 | 16 | 2
43 | K | 721 | 722231075 | Ventil zpětný G 1 1/4 PN 10 do 110°C se dvěma závity | kus | 2 | 0 | 0 | 0.00036 | 0.00072 | 0 | 0 | 21 | 64 | 2
44 | K | 721 | 722231201 | Ventil redukční mosazný G 1/2 PN 6 do 25°C s 2x vnitřním závitem bez manometru | kus | 1 | 0 | 0 | 0.00102 | 0.00102 | 0 | 0 | 21 | 16 | 2
45 | K | 721 | 722231204 | Ventil redukční mosazný G 5/4 PN 6 do 25°C s 2x vnitřním závitem bez manometru | kus | 1 | 0 | 0 | 0.00345 | 0.00345 | 0 | 0 | 21 | 16 | 2
46 | K | 721 | 722232043 | Kohout kulový přímý G 1/2 PN 42 do 185°C vnitřní závit | kus | 2 | 0 | 0 | 0.00021 | 0.00042 | 0 | 0 | 21 | 16 | 2
47 | K | 721 | 722232046 | Kohout kulový přímý G 1 1/4 PN 42 do 185°C vnitřní závit | kus | 4 | 0 | 0 | 0.0007 | 0.0028 | 0 | 0 | 21 | 16 | 2
48 | K | 721 | 722250133 | Hydrantový systém s tvarově stálou hadicí D 25 x 30 m celoplechový | soubor | 2 | 0 | 0 | 0.02916 | 0.05832 | 0 | 0 | 21 | 16 | 2
49 | K | 721 | 722270103 | Sestava vodoměrová závitová G 5/4 | soubor | 1 | 0 | 0 | 0.00616 | 0.00616 | 0 | 0 | 21 | 16 | 2
50 | K | 721 | 722270104 | Sestava vodoměrová závitová G 6/4 | soubor | 1 | 0 | 0 | 0.00776 | 0.00776 | 0 | 0 | 21 | 16 | 2
51 | K | 721 | 722290226 | Zkouška těsnosti vodovodního potrubí závitového do DN 50 | m | 122 | 0 | 0 | 0.00019 | 0.02318 | 0 | 0 | 21 | 16 | 2
52 | K | 721 | 722290234 | Proplach a dezinfekce vodovodního potrubí do DN 80 | m | 122 | 0 | 0 | 1e-05 | 0.00122 | 0 | 0 | 21 | 16 | 2
53 | K | 721 | 998722101 | Přesun hmot tonážní tonážní pro vnitřní vodovod v objektech v do 6 m | t | 0.591 | 0 | 0 | 0 | 0 | 0 | 0 | 21 | 16 | 2
| D |  | 725 | Zdravotechnika - zařizovací předměty |  |  |  | 0 |  | 0.04253 |  | 0 |  |  | 1
54 | K | 721 | 725112001 | Klozet keramický standardní samostatně stojící s hlubokým splachováním odpad vodorovný | soubor | 1 | 0 | 0 | 0.01629 | 0.01629 | 0 | 0 | 21 | 16 | 2
55 | K | 721 | 725211602 | Umyvadlo keramické připevněné na stěnu šrouby bílé bez krytu na sifon 550 mm | soubor | 1 | 0 | 0 | 0.01558 | 0.01558 | 0 | 0 | 21 | 16 | 2
56 | K | 721 | 725531104 | Elektrický ohřívač průtokový nad odběrné místo s baterií 3,5 kW | soubor | 1 | 0 | 0 | 0.01066 | 0.01066 | 0 | 0 | 21 | 16 | 2
57 | K | 721 | 998725101 | Přesun hmot tonážní pro zařizovací předměty v objektech v do 6 m | t | 0.043 | 0 | 0 | 0 | 0 | 0 | 0 | 21 | 16 | 2
| D |  | M | Práce a dodávky M |  |  |  | 0 |  | 0.07213 |  | 0 |  |  | 0
| D |  | 23-M | Montáže potrubí |  |  |  | 0 |  | 0.07213 |  | 0 |  |  | 1
58 | K | 923 | 230180010 | Montáž potrubí plastická hmota trouby PE, PP D 32 mm, tl 2,9 mm | m | 7 | 0 | 0 | 0 | 0 | 0 | 0 | 21 | 64 | 2
59 | M | MAT | 286131100 | potrubí vodovodní PE100 PN16 SDR11 6 m, 100 m, 32 x 3,0 mm | m | 7 | 0 | 0 | 0.00027 | 0.00189 | 0 | 0 | 21 | 256 | 2
60 | K | 923 | 230180029 | Montáž potrubí plastická hmota trouby PE, PP D 110 mm, tl 10,0 mm | m | 16 | 0 | 0 | 0 | 0 | 0 | 0 | 21 | 64 | 2
61 | M | MAT | 286131160 | potrubí vodovodní PE100 PN16 SDR11 6 m, 12 m, 100 m, 110 x 10,0 mm | m | 16 | 0 | 0 | 0.00318 | 0.05088 | 0 | 0 | 21 | 256 | 2
62 | M | MAT | 286535990 | nákružek tlakový lemový IPE D 110 mm | kus | 4 | 0 | 0 | 0.00039 | 0.00156 | 0 | 0 | 21 | 256 | 2
63 | M | MAT | 286544100 | příruba volná k lemovému nákružku z polypropylénu 110 | kus | 4 | 0 | 0 | 0.004 | 0.016 | 0 | 0 | 21 | 256 | 2
64 | M | MAT | 231701500 | pěna montážní studnařská | kus | 4 | 0 | 0 | 0.00045 | 0.0018 | 0 | 0 | 21 | 32 | 2
|  |  |  | Celkem |  |  |  | 0 |  | 96.4743 |  | 0