## TL
zhotovitel
POLOŽKOVÝ SOUPIS
STAVEBNÍCH PRACÍ A DODÁVEK
Financováno z programu revitalizace MS-kraje
Objednatel | : Česká republika - Ministerstvo financí se sídlem Praha 1
Stavba | : HUMANIZACE CENTRA ORLOVÉ - LUTYNĚ
SO | : 03 - Hlavní náměstí
Díl objektu | : 03. 01 - Plochy na hlavním náměstí
Část | : Stavební část – KAŠNA
Stupeň | : DPS - dokumentace pro provádění stavby
Rev.1 Změna sazby DPH
Zpracoval : |  | Datum :
Kontroloval : |  | Počet stran : | 7
Schválil : |  | Revize : | 0
32.

## Krycí list
KRYCÍ LIST POLOŽKOVÉHO SOUPISU
| Název stavby |  |  | HUMANIZACE CENTRA ORLOVÉ - LUTYNĚ | [8 empty] | JKSO
| Kód stavby |  |  | 0273-2012
| Název objektu |  |  | SO 03 – Hlavní náměstí | [8 empty] | EČO
| Kód objektu |  |  | SO 03.02 Oprava komunikace podél Prioru
| Díl objektu |  |  | 03.01 – Plochy na hlavním náměstí
| Název části |  |  | Stavební část – KAŠNA | [8 empty] | Místo | Orlová - Lutyně
Kód části
Název podčásti
Kód podčásti
| Kod CPV |  |  | 45233160-8 Chodníky a jiné zpevněné plochy | [8 empty] | IČ | DIČ
| Objednatel |  |  | ČR - Ministerstvo financí
Projektant
Zhotovitel
|  |  |  | Rozpočet číslo | Zpracoval | [7 empty] | Dne
Měrné a účelové jednotky
Počet |  |  |  | Náklady / 1 m.j. | Počet |  |  | Náklady / 1 m.j. |  | Počet |  |  |  | Náklady / 1 m.j.
|  |  | 0 | 0 |  |  | 0 | 0 |  |  |  |  | 0 |  |  | 0
|  |  |  | Rozpočtové náklady v |  |  |  | CZK
A |  | Základní rozp. náklady |  |  | B |  | Doplňkové náklady |  |  | C |  | Náklady na umístění stavby
1 | HSV |  | Dodávky | 0 | 8 | Práce přesčas |  |  |  | 13 | Zařízení staveniště |  |  | 21 | %
2 |  |  | Montáž | 0 | 9 | Bez pevné podl. |  |  |  | 14 | Mimostav. doprava |  |  | 21 | %
3 | PSV |  | Dodávky | 0 | 10 | Kulturní památka |  |  |  | 15 | Územní vlivy |  |  | 21 | %
4 |  |  | Montáž | 0 | 11 |  |  |  |  | 16 | Provozní vlivy |  |  | 21 | %
5 | "M" |  | Dodávky | 0 | [5 empty] | 17 | Ostatní |  |  | 21 | %
6 |  |  | Montáž | 0 | [5 empty] | 18 | NUS z rozpočtu
7 | ZRN (ř. 1-6) |  |  | 0 | 12 | DN (ř. 8-11) |  |  |  | 19 | NUS (ř. 13-18)
20 | HZS |  |  | 0 | 21 | Kompl. činnost |  |  | 21 | 22 | Ostatní náklady
Projektant | [9 empty] | D |  | Celkové náklady
[10 empty] | 23 | Součet 7, 12, 19-22 |  |  |  |  | 0 | 0
Datum a podpis |  |  |  |  | Razítko |  |  |  |  | 24 | 15 | % | 0 | DPH |  | 0 | 0
Objednatel | [9 empty] | 25 | 21 | % | 0 | DPH |  | 0 | 0
[10 empty] | 26 | Cena s DPH (ř. 23-25) |  |  |  |  | 0
Datum a podpis |  |  |  |  | Razítko |  |  |  |  | E |  | Přípočty a odpočty
Zhotovitel | [9 empty] | 27 | Dodávky objednatele |  |  |  |  | 0
[10 empty] | 28 | Klouzavá doložka |  |  |  |  | 0
Datum a podpis |  |  |  |  | Razítko |  |  |  |  | 29 | Zvýhodnění + - |  |  |  |  | 0

## Rekapitulace
REKAPITULACE SOUPISU STAVEBNÍCH PRACÍ A DODÁVEK
Stavba: | HUMANIZACE CENTRA ORLOVÉ - LUTYNĚ
Objekt: | SO 03 – Hlavní náměstí
Díl objektu: | 03.01 – Plochy na hlavním náměstí
Část: | Stavební část – KAŠNA
JKSO:
Objednatel: | ČR - Ministerstvo financí
Zhotovitel: | 0
Datum: | 0
Kod CPV | 45233160-8 Chodníky a jiné zpevněné plochy
Kód | Popis | Cena celkem | Hmotnost celkem | Suť celkem
1 | 2 | 3 | 4 | 5
HSV | Práce a dodávky HSV | 0 | 187.6437 | 0
1 | Zemní práce | 0 | 60.614 | 0
2 | Zakládání | 0 | 2.4224 | 0
3 | Svislé a kompletní konstrukce | 0 | 124.6072 | 0
99 | Přesun hmot | 0 | 0 | 0
PSV | Práce a dodávky PSV | 0 | 0 | 0
711 | Izolace proti vodě, vlhkosti a plynům | 0 | 0 | 0
767 | Konstrukce zámečnické | 0 | 0 | 0
| Celkem | 0 | 187.6437 | 0

## Soupis s VV
POLOŽKOVÝ SOUPIS STAVEBNÍCH PRACÍ A DODÁVEK S VÝKAZEM VÝMĚR
Stavba: |  | HUMANIZACE CENTRA ORLOVÉ - LUTYNĚ
Objekt: |  | SO 03 – Hlavní náměstí
Díl objektu: |  | 03.01 – Plochy na hlavním náměstí
Část: |  | Stavební část – KAŠNA
JKSO:
CS: |  | ÚRS
Objednatel: |  | ČR - Ministerstvo financí
Zhotovitel: |  | 0
Datum: |  | 0
VÝMĚRY STANOVENY DLE PD arch.č. HPO 7 - 9 - 37756 r.0
NEDÍLNOU SOUČÁSTÍ VÝKAZU VÝMĚR JE "TECHNICKÁ ZPRÁVA A TECHNICKÉ PODMÍNKY", příp. "SPECIFIKACE"
Kod CPV |  | 45233160-8 Chodníky a jiné zpevněné plochy
P.Č. | TV | KCN | Kód položky | Popis | MJ | Množství celkem | Cena jednotková | Cena celkem | Hmotnost | Hmotnost celkem | Hmotnost sutě | Hmotnost sutě celkem | Sazba DPH | Typ položky | Úroveň |  |  |  | Dodavatel
1 | 2 | 3 | 4 | 5 | 6 | 7 | 8 | 9 |  |  |  |  | 10 | 11 | 12 |  |  |  | 11
| D |  | HSV | Práce a dodávky HSV |  |  |  | 0 |  | 187.6437 |  | 0 |  |  | 0
| D |  | 1 | Zemní práce |  |  |  | 0 |  | 60.614 |  | 0 |  |  | 1
1 | K | 001 | 174101101 | Zásyp jam, šachet rýh nebo kolem objektů sypaninou se zhutněním | m3 | 31.902 | 0 | 0 | 0 | 0 | 0 | 0 | 21 | 4 | 2
|  |  |  | "kašna | [10 empty] | 2 | 1 | -1 | 0
|  |  |  | 3,20*3,20*0,85 |  | 8.704 | [8 empty] | 2 | 2 | -1 | 0
|  |  |  | 2,40*3,20*0,43 |  | 3.3024 | [8 empty] | 2 | 2 | -1 | 0
|  |  |  | -1,50*1,50*1,28 |  | -2.88 | [8 empty] | 2 | 2 | -1 | 0
|  |  |  | 3,20*3,20*0,85 |  | 8.704 | [8 empty] | 2 | 2 | -1 | 0
|  |  |  | 3,20*2,40*0,31 |  | 2.3808 | [8 empty] | 2 | 2 | -1 | 0
|  |  |  | 3,20*3,20*0,805 |  | 8.2432 | [8 empty] | 2 | 2 | -1 | 0
|  |  |  | 2,50*3,20*0,235 |  | 1.88 | [8 empty] | 2 | 2 | -1 | 0
|  |  |  | 3,20*1,10*0,75 |  | 2.64 | [8 empty] | 2 | 2 | -1 | 0
|  |  |  | -3,20*0,75*0,10 |  | -0.24 | [8 empty] | 2 | 2 | -1 | 0
|  |  |  | -3,20*0,75*0,10 |  | -0.24 | [8 empty] | 2 | 2 | -1 | 0
|  |  |  | -3,20*0,75*0,10 |  | -0.24 | [8 empty] | 2 | 2 | -1 | 0
|  |  |  | -3,20*1,10*0,10 |  | -0.352 | [8 empty] | 2 | 2 | -1 | 0
|  |  |  | Součet |  | 31.9024 | [8 empty] | 2 | 4 | -1 | 1
2 | M | MAT | 583439301 | kamenivo drcené hrubé frakce 0-63 | t | 60.614 | 0 | 0 | 1 | 60.614 | 0 | 0 | 21 | 8 | 2
| D |  | 2 | Zakládání |  |  |  | 0 |  | 2.4224 |  | 0 |  |  | 1
3 | K | 011 | 272313611 | Základové klenby z betonu tř. C 16/20 XC1 | m3 | 1.072 | 0 | 0 | 2.2563 | 2.4188 | 0 | 0 | 21 | 4 | 2
|  |  |  | "podkladní beton | [10 empty] | 2 | 1 | -1 | 0
|  |  |  | 3,20*0,75*0,10 |  | 0.24 | [8 empty] | 2 | 2 | -1 | 0
|  |  |  | 3,20*0,75*0,10 |  | 0.24 | [8 empty] | 2 | 2 | -1 | 0
|  |  |  | 3,20*0,75*0,10 |  | 0.24 | [8 empty] | 2 | 2 | -1 | 0
|  |  |  | 3,20*1,10*0,10 |  | 0.352 | [8 empty] | 2 | 2 | -1 | 0
|  |  |  | Součet |  | 1.072 | [8 empty] | 2 | 4 | -1 | 1
4 | K | 011 | 272351215 | Zřízení bednění stěn základových kleneb | m2 | 3.23 | 0 | 0 | 0.00113 | 0.0036499 | 0 | 0 | 21 | 4 | 2
|  |  |  | "podkladní beton | [10 empty] | 2 | 1 | -1 | 0
|  |  |  | 3,20*0,10*8 |  | 2.56 | [8 empty] | 2 | 2 | -1 | 0
|  |  |  | 0,75*0,10*6 |  | 0.45 | [8 empty] | 2 | 2 | -1 | 0
|  |  |  | 1,10*0,10*2 |  | 0.22 | [8 empty] | 2 | 2 | -1 | 0
|  |  |  | Součet |  | 3.23 | [8 empty] | 2 | 4 | -1 | 1
5 | K | 011 | 272351216 | Odstranění bednění stěn základových kleneb | m2 | 3.23 | 0 | 0 | 0 | 0 | 0 | 0 | 21 | 4 | 2
| D |  | 3 | Svislé a kompletní konstrukce |  |  |  | 0 |  | 124.6072 |  | 0 |  |  | 1
6 | K | 015 | 380326242 | Kompletní konstrukce ze ŽB tř. C 30/37 FX3 | m3 | 47.051 | 0 | 0 | 2.518 | 118.4758 | 0 | 0 | 21 | 4 | 2
|  |  |  | "kašna | [10 empty] | 2 | 1 | -1 | 0
|  |  |  | 12,975*1,15*0,50*2 |  | 14.9213 | [8 empty] | 2 | 2 | -1 | 0
|  |  |  | 3,20*1,15*0,50 |  | 1.84 | [8 empty] | 2 | 2 | -1 | 0
|  |  |  | 3,20*1,00*0,30 |  | 0.96 | [8 empty] | 2 | 2 | -1 | 0
|  |  |  | 3,20*1,28*0,50*2 |  | 4.096 | [8 empty] | 2 | 2 | -1 | 0
|  |  |  | 3,20*1,05*0,50 |  | 1.68 | [8 empty] | 2 | 2 | -1 | 0
|  |  |  | 1,50*1,50*0,85 |  | 1.9125 | [8 empty] | 2 | 2 | -1 | 0
|  |  |  | 4,20*3,65*0,30 |  | 4.599 | [8 empty] | 2 | 2 | -1 | 0
|  |  |  | 4,20*2,60*0,43 |  | 4.6956 | [8 empty] | 2 | 2 | -1 | 0
|  |  |  | -0,35*0,35*1,10 |  | -0.13475 | [8 empty] | 2 | 2 | -1 | 0
|  |  |  | -3,20*0,30*0,235 |  | -0.2256 | [8 empty] | 2 | 2 | -1 | 0
|  |  |  | -3,20*0,43*0,55 |  | -0.7568 | [8 empty] | 2 | 2 | -1 | 0
|  |  |  | 4,20*0,36*0,10 |  | 0.1512 | [8 empty] | 2 | 2 | -1 | 0
|  |  |  | 4,20*3,70*0,30 |  | 4.662 | [8 empty] | 2 | 2 | -1 | 0
|  |  |  | 3,20*0,80*0,375 |  | 0.96 | [8 empty] | 2 | 2 | -1 | 0
|  |  |  | 4,20*3,70*0,30 |  | 4.662 | [8 empty] | 2 | 2 | -1 | 0
|  |  |  | 3,20*0,80*0,375 |  | 0.96 | [8 empty] | 2 | 2 | -1 | 0
|  |  |  | 4,20*1,40*0,30 |  | 1.764 | [8 empty] | 2 | 2 | -1 | 0
|  |  |  | (4,20+1,075*2)*0,20*0,24 |  | 0.3048 | [8 empty] | 2 | 2 | -1 | 0
|  |  |  | Součet |  | 47.0512 | [8 empty] | 2 | 4 | -1 | 1
7 | K | 015 | 380356231 | Bednění kompletních konstrukcí ploch rovinných zřízení | m2 | 111.814 | 0 | 0 | 0.00265 | 0.29631 | 0 | 0 | 21 | 4 | 2
|  |  |  | "kašna | [10 empty] | 2 | 1 | -1 | 0
|  |  |  | 4,20*1,58*3 |  | 19.908 | [8 empty] | 2 | 2 | -1 | 0
|  |  |  | 3,20*0,235*2 |  | 1.504 | [8 empty] | 2 | 2 | -1 | 0
|  |  |  | 0,235*0,30*2 |  | 0.141 | [8 empty] | 2 | 2 | -1 | 0
|  |  |  | 0,35*1,10*4 |  | 1.54 | [8 empty] | 2 | 2 | -1 | 0
|  |  |  | 3,20*0,85*4 |  | 10.88 | [8 empty] | 2 | 2 | -1 | 0
|  |  |  | 1,50*0,85*4 |  | 5.1 | [8 empty] | 2 | 2 | -1 | 0
|  |  |  | 3,20*0,22 |  | 0.704 | [8 empty] | 2 | 2 | -1 | 0
|  |  |  | 3,70*1,225*2 |  | 9.065 | [8 empty] | 2 | 2 | -1 | 0
|  |  |  | 3,20*0,85*4 |  | 10.88 | [8 empty] | 2 | 2 | -1 | 0
|  |  |  | 2,40*0,31*2 |  | 1.488 | [8 empty] | 2 | 2 | -1 | 0
|  |  |  | 3,20*0,31*2 |  | 1.984 | [8 empty] | 2 | 2 | -1 | 0
|  |  |  | 3,20*0,235*2 |  | 1.504 | [8 empty] | 2 | 2 | -1 | 0
|  |  |  | 0,235*0,30*2 |  | 0.141 | [8 empty] | 2 | 2 | -1 | 0
|  |  |  | 3,20*0,22 |  | 0.704 | [8 empty] | 2 | 2 | -1 | 0
|  |  |  | 3,20*0,10*4 |  | 1.28 | [8 empty] | 2 | 2 | -1 | 0
|  |  |  | 3,70*1,34*2 |  | 9.916 | [8 empty] | 2 | 2 | -1 | 0
|  |  |  | 3,20*0,805*4 |  | 10.304 | [8 empty] | 2 | 2 | -1 | 0
|  |  |  | 3,20*0,235*2 |  | 1.504 | [8 empty] | 2 | 2 | -1 | 0
|  |  |  | 2,50*0,235*2 |  | 1.175 | [8 empty] | 2 | 2 | -1 | 0
|  |  |  | 3,20*0,10*4 |  | 1.28 | [8 empty] | 2 | 2 | -1 | 0
|  |  |  | 3,20*0,235*2 |  | 1.504 | [8 empty] | 2 | 2 | -1 | 0
|  |  |  | 0,235*0,30*2 |  | 0.141 | [8 empty] | 2 | 2 | -1 | 0
|  |  |  | 1,375*1,35*2 |  | 3.7125 | [8 empty] | 2 | 2 | -1 | 0
|  |  |  | 3,20*0,75*2 |  | 4.8 | [8 empty] | 2 | 2 | -1 | 0
|  |  |  | 1,10*0,75*2 |  | 1.65 | [8 empty] | 2 | 2 | -1 | 0
|  |  |  | 4,20*1,35 |  | 5.67 | [8 empty] | 2 | 2 | -1 | 0
|  |  |  | 3,20*0,39*2 |  | 2.496 | [8 empty] | 2 | 2 | -1 | 0
|  |  |  | 1,075*0,39*2 |  | 0.8385 | [8 empty] | 2 | 2 | -1 | 0
|  |  |  | Součet |  | 111.814 | [8 empty] | 2 | 4 | -1 | 1
8 | K | 015 | 380356232 | Bednění kompletních konstrukcí ploch rovinných odstranění | m2 | 111.814 | 0 | 0 | 0 | 0 | 0 | 0 | 21 | 4 | 2
9 | K | 015 | 380361006 | Výztuž kompletních konstrukcí z betonářské oceli 10 505 | t | 5.212 | 0 | 0 | 1.1196 | 5.8351 | 0 | 0 | 21 | 4 | 2
| D |  | 99 | Přesun hmot |  |  |  | 0 |  | 0 |  | 0 |  |  | 1
10 | K | 015 | 998142251 | Přesun hmot kompletní konstrukce | t | 187.644 | 0 | 0 | 0 | 0 | 0 | 0 | 21 | 4 | 2
| D |  | PSV | Práce a dodávky PSV |  |  |  | 0 |  | 0 |  | 0 |  |  | 0
| D |  | 711 | Izolace proti vodě, vlhkosti a plynům |  |  |  | 0 |  | 0 |  | 0 |  |  | 1
11 | K | PK | 711999001 | Dvojnásobný polymercementový hydroizolační nátěr | m2 | 117.498 | 0 | 0 | 0 | 0 | 0 | 0 | 21 | 16 | 2
|  |  |  | 12,975*4,20 |  | 54.495 | [8 empty] | 2 | 2 | -1 | 0
|  |  |  | 4,20*1,58*3 |  | 19.908 | [8 empty] | 2 | 2 | -1 | 0
|  |  |  | 3,30*0,10*2 |  | 0.66 | [8 empty] | 2 | 2 | -1 | 0
|  |  |  | 3,20*0,10*2 |  | 0.64 | [8 empty] | 2 | 2 | -1 | 0
|  |  |  | 3,20*0,235*2 |  | 1.504 | [8 empty] | 2 | 2 | -1 | 0
|  |  |  | 0,235*0,30*2 |  | 0.141 | [8 empty] | 2 | 2 | -1 | 0
|  |  |  | 1,10*0,30*4 |  | 1.32 | [8 empty] | 2 | 2 | -1 | 0
|  |  |  | 3,70*1,225*2 |  | 9.065 | [8 empty] | 2 | 2 | -1 | 0
|  |  |  | 3,30*0,10*2 |  | 0.66 | [8 empty] | 2 | 2 | -1 | 0
|  |  |  | 3,20*0,10*2 |  | 0.64 | [8 empty] | 2 | 2 | -1 | 0
|  |  |  | 3,20*0,22*2 |  | 1.408 | [8 empty] | 2 | 2 | -1 | 0
|  |  |  | 0,22*0,30*2 |  | 0.132 | [8 empty] | 2 | 2 | -1 | 0
|  |  |  | 3,20*0,22 |  | 0.704 | [8 empty] | 2 | 2 | -1 | 0
|  |  |  | 3,70*1,34*2 |  | 9.916 | [8 empty] | 2 | 2 | -1 | 0
|  |  |  | 3,20*0,22 |  | 0.704 | [8 empty] | 2 | 2 | -1 | 0
|  |  |  | 3,30*0,10*2 |  | 0.66 | [8 empty] | 2 | 2 | -1 | 0
|  |  |  | 3,20*0,10*2 |  | 0.64 | [8 empty] | 2 | 2 | -1 | 0
|  |  |  | 3,20*0,235*2 |  | 1.504 | [8 empty] | 2 | 2 | -1 | 0
|  |  |  | 0,235*0,30*2 |  | 0.141 | [8 empty] | 2 | 2 | -1 | 0
|  |  |  | 3,20*0,10 |  | 0.32 | [8 empty] | 2 | 2 | -1 | 0
|  |  |  | 1,40*1,35*2 |  | 3.78 | [8 empty] | 2 | 2 | -1 | 0
|  |  |  | 4,20*1,35 |  | 5.67 | [8 empty] | 2 | 2 | -1 | 0
|  |  |  | 3,80*0,29*2 |  | 2.204 | [8 empty] | 2 | 2 | -1 | 0
|  |  |  | 1,175*0,29*2 |  | 0.6815 | [8 empty] | 2 | 2 | -1 | 0
|  |  |  | Součet |  | 117.4975 | [8 empty] | 2 | 4 | -1 | 1
12 | K | 711 | 998711201 | Přesun hmot pro izolace proti vodě, vlhkosti a plynům v objektech v do 6 m | kpl | 1 | 0 | 0 | 0 | 0 | 0 | 0 | 21 | 16 | 2
| D |  | 767 | Konstrukce zámečnické |  |  |  | 0 |  | 0 |  | 0 |  |  | 1
13 | K | PK | 767001 | D+M rám pro osazení roštu nerez Z1 | kg | 54.35 | 0 | 0 | 0 | 0 | 0 | 0 | 21 | 16 | 2
14 | K | 767 | 998767201 | Přesun hmot pro zámečnické konstrukce v objektech v do 6 m | kpl | 1 | 0 | 0 | 0 | 0 | 0 | 0 | 21 | 16 | 2
|  |  |  | Celkem |  |  |  | 0 |  | 187.6437 |  | 0