## TL
zhotovitel
POLOŽKOVÝ SOUPIS
STAVEBNÍCH PRACÍ A DODÁVEK
Financováno z programu revitalizace MS-kraje
Objednatel | : Česká republika - Ministerstvo financí se sídlem Praha 1
Stavba | : HUMANIZACE CENTRA ORLOVÉ - LUTYNĚ
SO | : 03 - Hlavní náměstí
Díl objektu | : 03. 01 - Plochy na hlavním náměstí
Část | : Stavební část – OSTATNÍ KONSTRUKCE
Stupeň | : DPS - dokumentace pro provádění stavby
Rev.1 Změna sazby DPH
Zpracoval : |  | Datum :
Kontroloval : |  | Počet stran : | 19
Schválil : |  | Revize : | 0
33.

## Krycí list
KRYCÍ LIST POLOŽKOVÉHO SOUPISU
| Název stavby |  |  | HUMANIZACE CENTRA ORLOVÉ - LUTYNĚ | [8 empty] | JKSO
| Kód stavby |  |  | 0273-2012
| Název objektu |  |  | SO 03 – Hlavní náměstí | [8 empty] | EČO
| Kód objektu |  |  | SO004
| Díl objektu |  |  | 03.01 – Plochy na hlavním náměstí
| Název části |  |  | Stavební část – OSTATNÍ KONSTRUKCE | [8 empty] | Místo | Orlová - Lutyně
Kód části
Název podčásti
Kód podčásti
| Kod CPV |  |  | 45233160-8 Chodníky a jiné zpevněné plochy | [8 empty] | IČ | DIČ
| Objednatel |  |  | ČR - Ministerstvo financí
Projektant
Zhotovitel
|  |  |  | Rozpočet číslo | Zpracoval | [7 empty] | Dne
Měrné a účelové jednotky
Počet |  |  |  | Náklady / 1 m.j. | Počet |  |  | Náklady / 1 m.j. |  | Počet |  |  |  | Náklady / 1 m.j.
|  |  | 0 | 0 |  |  | 0 | 0 |  |  |  |  | 0 |  |  | 0
|  |  |  | Rozpočtové náklady v |  |  |  | CZK
A |  | Základní rozp. náklady |  |  | B |  | Doplňkové náklady |  |  | C |  | Náklady na umístění stavby
1 | HSV |  | Dodávky | 0 | 8 | Práce přesčas |  |  |  | 13 | Zařízení staveniště |  |  | 21 | %
2 |  |  | Montáž | 0 | 9 | Bez pevné podl. |  |  |  | 14 | Mimostav. doprava |  |  | 21 | %
3 | PSV |  | Dodávky | 0 | 10 | Kulturní památka |  |  |  | 15 | Územní vlivy |  |  | 21 | %
4 |  |  | Montáž | 0 | 11 |  |  |  |  | 16 | Provozní vlivy |  |  | 21 | %
5 | "M" |  | Dodávky | 0 | [5 empty] | 17 | Ostatní |  |  | 21 | %
6 |  |  | Montáž | 0 | [5 empty] | 18 | NUS z rozpočtu
7 | ZRN (ř. 1-6) |  |  | 0 | 12 | DN (ř. 8-11) |  |  |  | 19 | NUS (ř. 13-18)
20 | HZS |  |  | 0 | 21 | Kompl. činnost |  |  | 21 | 22 | Ostatní náklady
Projektant | [9 empty] | D |  | Celkové náklady
[10 empty] | 23 | Součet 7, 12, 19-22 |  |  |  |  | 0 | 0
Datum a podpis |  |  |  |  | Razítko |  |  |  |  | 24 | 15 | % | 0 | DPH |  | 0 | 0
Objednatel | [9 empty] | 25 | 21 | % | 0 | DPH |  | 0 | 0
[10 empty] | 26 | Cena s DPH (ř. 23-25) |  |  |  |  | 0
Datum a podpis |  |  |  |  | Razítko |  |  |  |  | E |  | Přípočty a odpočty
Zhotovitel | [9 empty] | 27 | Dodávky objednatele |  |  |  |  | 0
[10 empty] | 28 | Klouzavá doložka |  |  |  |  | 0
Datum a podpis |  |  |  |  | Razítko |  |  |  |  | 29 | Zvýhodnění + - |  |  |  |  | 0

## Rekapitulace
REKAPITULACE SOUPISU STAVEBNÍCH PRACÍ A DODÁVEK
Stavba: | HUMANIZACE CENTRA ORLOVÉ - LUTYNĚ
Objekt: | SO 03 – Hlavní náměstí
Díl objektu: | 03.01 – Plochy na hlavním náměstí
Část: | Stavební část – OSTATNÍ KONSTRUKCE
JKSO:
Objednatel: | ČR - Ministerstvo financí
Zhotovitel: | 0
Datum: | 0
Kod CPV | 45233160-8 Chodníky a jiné zpevněné plochy
Kód | Popis | Cena celkem | Hmotnost celkem | Suť celkem
1 | 2 | 3 | 4 | 5
HSV | Práce a dodávky HSV | 0 | 1702.896 | 0
1 | Zemní práce | 0 | 667.7507 | 0
2 | Zakládání | 0 | 862.7896 | 0
3 | Svislé a kompletní konstrukce | 0 | 19.4075 | 0
4 | Vodorovné konstrukce | 0 | 68.4126 | 0
5 | Komunikace | 0 | 39.9175 | 0
6 | Úpravy povrchů, podlahy a osazování výplní | 0 | 44.6182 | 0
9 | Ostatní konstrukce a práce-bourání | 0 | 0 | 0
99 | Přesun hmot | 0 | 0 | 0
PSV | Práce a dodávky PSV | 0 | 3.1639 | 0
711 | Izolace proti vodě, vlhkosti a plynům | 0 | 2.3248 | 0
713 | Izolace tepelné | 0 | 0.64989 | 0
764 | Konstrukce klempířské | 0 | 0.18922 | 0
767 | Konstrukce zámečnické | 0 | 0 | 0
| Celkem | 0 | 1706.06 | 0

## Soupis s VV
POLOŽKOVÝ SOUPIS STAVEBNÍCH PRACÍ A DODÁVEK S VÝKAZEM VÝMĚR
Stavba: |  | HUMANIZACE CENTRA ORLOVÉ - LUTYNĚ
Objekt: |  | SO 03 – Hlavní náměstí
Díl objektu: |  | 03.01 – Plochy na hlavním náměstí
Část: |  | Stavební část – OSTATNÍ KONSTRUKCE
JKSO:
CS: |  | ÚRS
Objednatel: |  | ČR - Ministerstvo financí
Zhotovitel: |  | 0
Datum: |  | 0
VÝMĚRY STANOVENY DLE PD arch.č. HPO 7 - 9 - 37772 r.1
NEDÍLNOU SOUČÁSTÍ VÝKAZU VÝMĚR JE "TECHNICKÁ ZPRÁVA A TECHNICKÉ PODMÍNKY", příp. "SPECIFIKACE"
Kod CPV |  | 45233160-8 Chodníky a jiné zpevněné plochy
P.Č. | TV | KCN | Kód položky | Popis | MJ | Množství celkem | Cena jednotková | Cena celkem | Hmotnost | Hmotnost celkem | Hmotnost sutě | Hmotnost sutě celkem | Sazba DPH | Typ položky | Úroveň |  |  |  | Dodavatel
1 | 2 | 3 | 4 | 5 | 6 | 7 | 8 | 9 |  |  |  |  | 10 | 11 | 12 |  |  |  | 11
| D |  | HSV | Práce a dodávky HSV |  |  |  | 0 |  | 1702.896 |  | 0 |  |  | 0
| D |  | 1 | Zemní práce |  |  |  | 0 |  | 667.7507 |  | 0 |  |  | 1
1 | K | 001 | 115101201 | Čerpání vody na dopravní výšku do 10 m průměrný přítok do 500 l/min | hod | 168 | 0 | 0 | 4e-05 | 0.00672 | 0 | 0 | 21 | 4 | 2
|  |  |  | 24*7 |  | 168 | [8 empty] | 2 | 2 | -1 | 1
2 | K | 001 | 115101301 | Pohotovost čerpací soupravy pro dopravní výšku do 10 m přítok do 500 l/min | den | 7 | 0 | 0 | 0 | 0 | 0 | 0 | 21 | 4 | 2
3 | K | 001 | 131201102 | Hloubení jam nezapažených v hornině tř. 3 objemu do 1000 m3 | m3 | 516.162 | 0 | 0 | 0 | 0 | 0 | 0 | 21 | 4 | 2
|  |  |  | "OP8 | [10 empty] | 2 | 1 | -1 | 0
|  |  |  | 7,35*3,80*1,68 |  | 46.9224 | [8 empty] | 2 | 2 | -1 | 0
|  |  |  | "rampa | [10 empty] | 2 | 1 | -1 | 0
|  |  |  | 10,50*4,50*1,30*2 |  | 122.85 | [8 empty] | 2 | 2 | -1 | 0
|  |  |  | "řez 7-7 | [10 empty] | 2 | 1 | -1 | 0
|  |  |  | 10,00*2,60*1,10 |  | 28.6 | [8 empty] | 2 | 2 | -1 | 0
|  |  |  | "řez 6-6 | [10 empty] | 2 | 1 | -1 | 0
|  |  |  | 6,00*2,20*1,10 |  | 14.52 | [8 empty] | 2 | 2 | -1 | 0
|  |  |  | "řez 5-5 | [10 empty] | 2 | 1 | -1 | 0
|  |  |  | 31,00*1,50*0,50 |  | 23.25 | [8 empty] | 2 | 2 | -1 | 0
|  |  |  | "řez 4-4 | [10 empty] | 2 | 1 | -1 | 0
|  |  |  | 4,00*4,50*1,20 |  | 21.6 | [8 empty] | 2 | 2 | -1 | 0
|  |  |  | "řez 2-2 | [10 empty] | 2 | 1 | -1 | 0
|  |  |  | 16,25*3,20*1,20 |  | 62.4 | [8 empty] | 2 | 2 | -1 | 0
|  |  |  | "OP7 | [10 empty] | 2 | 1 | -1 | 0
|  |  |  | "řez 1-1 | [10 empty] | 2 | 1 | -1 | 0
|  |  |  | 18,00*3,40*1,10 |  | 67.32 | [8 empty] | 2 | 2 | -1 | 0
|  |  |  | "řez 3-3 | [10 empty] | 2 | 1 | -1 | 0
|  |  |  | 30,00*3,90*1,10 |  | 128.7 | [8 empty] | 2 | 2 | -1 | 0
|  |  |  | Součet |  | 516.1624 | [8 empty] | 2 | 4 | -1 | 1
4 | K | 001 | 131201109 | Příplatek za lepivost u hloubení jam nezapažených v hornině tř. 3 | m3 | 516.162 | 0 | 0 | 0 | 0 | 0 | 0 | 21 | 4 | 2
5 | K | 001 | 162701105 | Vodorovné přemístění do 10000 m výkopku z horniny tř. 1 až 4 | m3 | 516.162 | 0 | 0 | 0 | 0 | 0 | 0 | 21 | 4 | 2
6 | K | 001 | 162701109 | Příplatek k vodorovnému přemístění výkopku z horniny tř. 1 až 4 ZKD 1000 m přes 10000 m | m3 | 2580.81 | 0 | 0 | 0 | 0 | 0 | 0 | 21 | 4 | 2
7 | K | PK | 162709001 | Poplatekza uložení zeminy na skládku | m3 | 516.162 | 0 | 0 | 0 | 0 | 0 | 0 | 21 | 4 | 2
8 | K | 001 | 174101101 | Zásyp jam, šachet rýh nebo kolem objektů sypaninou se zhutněním | m3 | 351.444 | 0 | 0 | 0 | 0 | 0 | 0 | 21 | 4 | 2
|  |  |  | "OP8 | [10 empty] | 2 | 1 | -1 | 0
|  |  |  | 7,35*3,80*1,68 |  | 46.9224 | [8 empty] | 2 | 2 | -1 | 0
|  |  |  | -6,45*2,90*1,68 |  | -31.4244 | [8 empty] | 2 | 2 | -1 | 0
|  |  |  | "rampa | [10 empty] | 2 | 1 | -1 | 0
|  |  |  | 10,50*4,50*1,30*2 |  | 122.85 | [8 empty] | 2 | 2 | -1 | 0
|  |  |  | -9,35*2,60*1,20*2 |  | -58.344 | [8 empty] | 2 | 2 | -1 | 0
|  |  |  | "plocha A | [10 empty] | 2 | 1 | -1 | 0
|  |  |  | 34,00*0,90*1,70 |  | 52.02 | [8 empty] | 2 | 2 | -1 | 0
|  |  |  | 34,00*0,60*0,50 |  | 10.2 | [8 empty] | 2 | 2 | -1 | 0
|  |  |  | "plocha B | [10 empty] | 2 | 1 | -1 | 0
|  |  |  | 10,00*1,30*0,79 |  | 10.27 | [8 empty] | 2 | 2 | -1 | 0
|  |  |  | "plocha C | [10 empty] | 2 | 1 | -1 | 0
|  |  |  | 8,00*1,30*1,525 |  | 15.86 | [8 empty] | 2 | 2 | -1 | 0
|  |  |  | "řez 7-7 | [10 empty] | 2 | 1 | -1 | 0
|  |  |  | 10,00*2,60*1,00 |  | 26 | [8 empty] | 2 | 2 | -1 | 0
|  |  |  | -10,00*1,24*1,10 |  | -13.64 | [8 empty] | 2 | 2 | -1 | 0
|  |  |  | "řez 6-6 | [10 empty] | 2 | 1 | -1 | 0
|  |  |  | 6,00*2,20*1,10 |  | 14.52 | [8 empty] | 2 | 2 | -1 | 0
|  |  |  | -6,00*1,10*1,00 |  | -6.6 | [8 empty] | 2 | 2 | -1 | 0
|  |  |  | "řez 5-5 | [10 empty] | 2 | 1 | -1 | 0
|  |  |  | 31,00*1,50*0,50 |  | 23.25 | [8 empty] | 2 | 2 | -1 | 0
|  |  |  | -31,00*0,60*0,50 |  | -9.3 | [8 empty] | 2 | 2 | -1 | 0
|  |  |  | "řez 4-4 | [10 empty] | 2 | 1 | -1 | 0
|  |  |  | 4,00*4,50*1,20 |  | 21.6 | [8 empty] | 2 | 2 | -1 | 0
|  |  |  | -4,00*1,50*2,90 |  | -17.4 | [8 empty] | 2 | 2 | -1 | 0
|  |  |  | "OP7 | [10 empty] | 2 | 1 | -1 | 0
|  |  |  | "řez 1-1 | [10 empty] | 2 | 1 | -1 | 0
|  |  |  | 18,00*3,40*1,10 |  | 67.32 | [8 empty] | 2 | 2 | -1 | 0
|  |  |  | -18,00*1,70*0,40 |  | -12.24 | [8 empty] | 2 | 2 | -1 | 0
|  |  |  | -18,00*0,30*0,80 |  | -4.32 | [8 empty] | 2 | 2 | -1 | 0
|  |  |  | "řez 3-3 | [10 empty] | 2 | 1 | -1 | 0
|  |  |  | 30,00*3,90*1,10 |  | 128.7 | [8 empty] | 2 | 2 | -1 | 0
|  |  |  | -30,00*1,70*0,40 |  | -20.4 | [8 empty] | 2 | 2 | -1 | 0
|  |  |  | -30,00*0,30*1,60 |  | -14.4 | [8 empty] | 2 | 2 | -1 | 0
|  |  |  | Součet |  | 351.444 | [8 empty] | 2 | 4 | -1 | 1
9 | M | MAT | 583439301 | kamenivo drcené hrubé | t | 667.744 | 0 | 0 | 1 | 667.744 | 0 | 0 | 21 | 8 | 2
| D |  | 2 | Zakládání |  |  |  | 0 |  | 862.7896 |  | 0 |  |  | 1
10 | K | 001 | 215901101 | Zhutnění podloží z hornin soudržných | m2 | 110.4 | 0 | 0 | 0 | 0 | 0 | 0 | 21 | 4 | 2
|  |  |  | "OP7 | [10 empty] | 2 | 1 | -1 | 0
|  |  |  | "řez 1-1 | [10 empty] | 2 | 1 | -1 | 0
|  |  |  | 18,00*2,30 |  | 41.4 | [8 empty] | 2 | 2 | -1 | 0
|  |  |  | "řez 3-3 | [10 empty] | 2 | 1 | -1 | 0
|  |  |  | 30,00*2,30 |  | 69 | [8 empty] | 2 | 2 | -1 | 0
|  |  |  | Součet |  | 110.4 | [8 empty] | 2 | 4 | -1 | 1
11 | K | 011 | 272313511 | Základové klenby z betonu tř. C 12/15 XO | m3 | 33.148 | 0 | 0 | 2.2563 | 74.7932 | 0 | 0 | 21 | 4 | 2
|  |  |  | "podkladní beton | [10 empty] | 2 | 1 | -1 | 0
|  |  |  | "MR1 | [10 empty] | 2 | 1 | -1 | 0
|  |  |  | (2,50*2+1,50*2)*0,50*0,05*10 |  | 2 | [8 empty] | 2 | 2 | -1 | 0
|  |  |  | "MR2 | [10 empty] | 2 | 1 | -1 | 0
|  |  |  | (2,10*2+1,50*2)*0,30*0,05*11 |  | 1.188 | [8 empty] | 2 | 2 | -1 | 0
|  |  |  | "OP8 | [10 empty] | 2 | 1 | -1 | 0
|  |  |  | (6,45*2+2,90*2)*0,25*0,05 |  | 0.23375 | [8 empty] | 2 | 2 | -1 | 0
|  |  |  | "rampa | [10 empty] | 2 | 1 | -1 | 0
|  |  |  | 2,90*0,48*0,05*2 |  | 0.1392 | [8 empty] | 2 | 2 | -1 | 0
|  |  |  | 2,90*0,30*0,05*2 |  | 0.087 | [8 empty] | 2 | 2 | -1 | 0
|  |  |  | 9,35*0,30*0,05*2*2 |  | 0.561 | [8 empty] | 2 | 2 | -1 | 0
|  |  |  | 8,57*2,00*0,05*2 |  | 1.714 | [8 empty] | 2 | 2 | -1 | 0
|  |  |  | "plocha A | [10 empty] | 2 | 1 | -1 | 0
|  |  |  | 34,00*0,90*0,05 |  | 1.53 | [8 empty] | 2 | 2 | -1 | 0
|  |  |  | 34,00*0,60*0,05 |  | 1.02 | [8 empty] | 2 | 2 | -1 | 0
|  |  |  | "plocha B | [10 empty] | 2 | 1 | -1 | 0
|  |  |  | 10,00*2,00*0,05 |  | 1 | [8 empty] | 2 | 2 | -1 | 0
|  |  |  | (10,00*2+2,00*2)*0,05 |  | 1.2 | [8 empty] | 2 | 2 | -1 | 0
|  |  |  | "plocha C | [10 empty] | 2 | 1 | -1 | 0
|  |  |  | 8,00*2,00*0,05 |  | 0.8 | [8 empty] | 2 | 2 | -1 | 0
|  |  |  | 8,00*2,00*0,05 |  | 0.8 | [8 empty] | 2 | 2 | -1 | 0
|  |  |  | "řez 7-7 | [10 empty] | 2 | 1 | -1 | 0
|  |  |  | 10,00*1,24*0,10 |  | 1.24 | [8 empty] | 2 | 2 | -1 | 0
|  |  |  | 1,45*0,25*0,10*2 |  | 0.0725 | [8 empty] | 2 | 2 | -1 | 0
|  |  |  | "řez 6-6 | [10 empty] | 2 | 1 | -1 | 0
|  |  |  | 6,00*0,90*0,10 |  | 0.54 | [8 empty] | 2 | 2 | -1 | 0
|  |  |  | "řez 5-5 | [10 empty] | 2 | 1 | -1 | 0
|  |  |  | 31,00*0,60*0,10 |  | 1.86 | [8 empty] | 2 | 2 | -1 | 0
|  |  |  | "řez 4-4 | [10 empty] | 2 | 1 | -1 | 0
|  |  |  | 4,00*1,90*0,10 |  | 0.76 | [8 empty] | 2 | 2 | -1 | 0
|  |  |  | 4,00*1,60*0,10 |  | 0.64 | [8 empty] | 2 | 2 | -1 | 0
|  |  |  | 4,00*0,80*0,70 |  | 2.24 | [8 empty] | 2 | 2 | -1 | 0
|  |  |  | "řez 2-2 | [10 empty] | 2 | 1 | -1 | 0
|  |  |  | 16,25*3,30*0,10 |  | 5.3625 | [8 empty] | 2 | 2 | -1 | 0
|  |  |  | "OP7 | [10 empty] | 2 | 1 | -1 | 0
|  |  |  | "řez 1-1 | [10 empty] | 2 | 1 | -1 | 0
|  |  |  | 18,00*1,70*0,10 |  | 3.06 | [8 empty] | 2 | 2 | -1 | 0
|  |  |  | "řez 3-3 | [10 empty] | 2 | 1 | -1 | 0
|  |  |  | 30,00*1,70*0,10 |  | 5.1 | [8 empty] | 2 | 2 | -1 | 0
|  |  |  | Součet |  | 33.148 | [8 empty] | 2 | 4 | -1 | 1
12 | K | 011 | 272313811 | Základové klenby z betonu tř. C 25/30 XA2 | m3 | 241.195 | 0 | 0 | 2.4533 | 591.7213 | 0 | 0 | 21 | 4 | 2
|  |  |  | "základy | [10 empty] | 2 | 1 | -1 | 0
|  |  |  | "MR1 | [10 empty] | 2 | 1 | -1 | 0
|  |  |  | (2,50*2+1,50*2)*0,50*0,63*10 |  | 25.2 | [8 empty] | 2 | 2 | -1 | 0
|  |  |  | "MR2 | [10 empty] | 2 | 1 | -1 | 0
|  |  |  | (2,10*2+1,50*2)*0,30*0,63*11 |  | 14.9688 | [8 empty] | 2 | 2 | -1 | 0
|  |  |  | "plocha B | [10 empty] | 2 | 1 | -1 | 0
|  |  |  | 10,00*1,20*0,60 |  | 7.2 | [8 empty] | 2 | 2 | -1 | 0
|  |  |  | 10,00*0,90*0,15 |  | 1.35 | [8 empty] | 2 | 2 | -1 | 0
|  |  |  | 10,00*0,60*0,15 |  | 0.9 | [8 empty] | 2 | 2 | -1 | 0
|  |  |  | 10,00*0,25*0,15 |  | 0.375 | [8 empty] | 2 | 2 | -1 | 0
|  |  |  | "plocha C | [10 empty] | 2 | 1 | -1 | 0
|  |  |  | 8,00*1,30*0,15 |  | 1.56 | [8 empty] | 2 | 2 | -1 | 0
|  |  |  | 8,00*0,95*0,15 |  | 1.14 | [8 empty] | 2 | 2 | -1 | 0
|  |  |  | 8,00*0,60*0,15 |  | 0.72 | [8 empty] | 2 | 2 | -1 | 0
|  |  |  | 8,00*0,20*0,15 |  | 0.24 | [8 empty] | 2 | 2 | -1 | 0
|  |  |  | "řez 7-7 | [10 empty] | 2 | 1 | -1 | 0
|  |  |  | 10,00*1,24*0,70 |  | 8.68 | [8 empty] | 2 | 2 | -1 | 0
|  |  |  | 10,00*0,90*0,15 |  | 1.35 | [8 empty] | 2 | 2 | -1 | 0
|  |  |  | 10,00*0,60*0,15 |  | 0.9 | [8 empty] | 2 | 2 | -1 | 0
|  |  |  | 10,00*0,25*0,15 |  | 0.375 | [8 empty] | 2 | 2 | -1 | 0
|  |  |  | 1,45*2,40*0,25*2 |  | 1.74 | [8 empty] | 2 | 2 | -1 | 0
|  |  |  | "řez 6-6 | [10 empty] | 2 | 1 | -1 | 0
|  |  |  | 6,00*0,90*0,70 |  | 3.78 | [8 empty] | 2 | 2 | -1 | 0
|  |  |  | 6,00*0,50*0,15 |  | 0.45 | [8 empty] | 2 | 2 | -1 | 0
|  |  |  | 6,00*025*0,15 |  | 22.5 | [8 empty] | 2 | 2 | -1 | 0
|  |  |  | "řez 5-5 | [10 empty] | 2 | 1 | -1 | 0
|  |  |  | 31,00*0,60*0,65 |  | 12.09 | [8 empty] | 2 | 2 | -1 | 0
|  |  |  | 31,00*0,25*0,15 |  | 1.1625 | [8 empty] | 2 | 2 | -1 | 0
|  |  |  | "řez 4-4 | [10 empty] | 2 | 1 | -1 | 0
|  |  |  | 4,00*1,60*0,71 |  | 4.544 | [8 empty] | 2 | 2 | -1 | 0
|  |  |  | 4,00*3,20*1,80*0,25 |  | 5.76 | [8 empty] | 2 | 2 | -1 | 0
|  |  |  | 4,00*2,50*0,15 |  | 1.5 | [8 empty] | 2 | 2 | -1 | 0
|  |  |  | 4,00*2,20*0,15 |  | 1.32 | [8 empty] | 2 | 2 | -1 | 0
|  |  |  | 4,00*1,85*0,15 |  | 1.11 | [8 empty] | 2 | 2 | -1 | 0
|  |  |  | 4,00*1,50*0,15 |  | 0.9 | [8 empty] | 2 | 2 | -1 | 0
|  |  |  | 4,00*1,20*0,15 |  | 0.72 | [8 empty] | 2 | 2 | -1 | 0
|  |  |  | 4,00*0,95*0,15 |  | 0.57 | [8 empty] | 2 | 2 | -1 | 0
|  |  |  | 4,00*0,50*0,15 |  | 0.3 | [8 empty] | 2 | 2 | -1 | 0
|  |  |  | 4,00*0,30*0,15 |  | 0.18 | [8 empty] | 2 | 2 | -1 | 0
|  |  |  | "řez 2-2 | [10 empty] | 2 | 1 | -1 | 0
|  |  |  | 16,25*1,90*0,30 |  | 9.2625 | [8 empty] | 2 | 2 | -1 | 0
|  |  |  | 16,25*3,30*0,415 |  | 22.2544 | [8 empty] | 2 | 2 | -1 | 0
|  |  |  | 16,25*2,90*0,15 |  | 7.0687 | [8 empty] | 2 | 2 | -1 | 0
|  |  |  | 16,25*2,55*0,15 |  | 6.2156 | [8 empty] | 2 | 2 | -1 | 0
|  |  |  | 16,25*2,20*0,15 |  | 5.3625 | [8 empty] | 2 | 2 | -1 | 0
|  |  |  | 16,25*1,80*0,15 |  | 4.3875 | [8 empty] | 2 | 2 | -1 | 0
|  |  |  | 16,25*1,65*0,15 |  | 4.0219 | [8 empty] | 2 | 2 | -1 | 0
|  |  |  | 16,25*1,10*0,15 |  | 2.6812 | [8 empty] | 2 | 2 | -1 | 0
|  |  |  | 16,25*0,60*0,15 |  | 1.4625 | [8 empty] | 2 | 2 | -1 | 0
|  |  |  | 16,25*0,30*0,15 |  | 0.73125 | [8 empty] | 2 | 2 | -1 | 0
|  |  |  | "OP7 | [10 empty] | 2 | 1 | -1 | 0
|  |  |  | "řez 1-1 | [10 empty] | 2 | 1 | -1 | 0
|  |  |  | 18,00*1,70*0,30 |  | 9.18 | [8 empty] | 2 | 2 | -1 | 0
|  |  |  | 18,00*1,88*0,30 |  | 10.152 | [8 empty] | 2 | 2 | -1 | 0
|  |  |  | "řez 3-3 | [10 empty] | 2 | 1 | -1 | 0
|  |  |  | 30,00*1,70*0,30 |  | 15.3 | [8 empty] | 2 | 2 | -1 | 0
|  |  |  | 30,00*2,17*0,30 |  | 19.53 | [8 empty] | 2 | 2 | -1 | 0
|  |  |  | Součet |  | 241.1954 | [8 empty] | 2 | 4 | -1 | 1
13 | K | 011 | 272322511 | Základové klenby ze ŽB tř. C 25/30 XA2 | m3 | 75.338 | 0 | 0 | 2.4533 | 184.826 | 0 | 0 | 21 | 4 | 2
|  |  |  | "OP8 | [10 empty] | 2 | 1 | -1 | 0
|  |  |  | (6,45*2+2,90*2)*0,25*1,68 |  | 7.854 | [8 empty] | 2 | 2 | -1 | 0
|  |  |  | "rampa | [10 empty] | 2 | 1 | -1 | 0
|  |  |  | 9,35*2,00*0,15*2 |  | 5.61 | [8 empty] | 2 | 2 | -1 | 0
|  |  |  | 2,00*1,42*0,48*2 |  | 2.7264 | [8 empty] | 2 | 2 | -1 | 0
|  |  |  | 2,00*0,30*0,65*2 |  | 0.78 | [8 empty] | 2 | 2 | -1 | 0
|  |  |  | 9,35*0,30*1,54*2 |  | 8.6394 | [8 empty] | 2 | 2 | -1 | 0
|  |  |  | "plocha A | [10 empty] | 2 | 1 | -1 | 0
|  |  |  | 34,00*1,525*0,30 |  | 15.555 | [8 empty] | 2 | 2 | -1 | 0
|  |  |  | 34,00*1,765*0,30 |  | 18.003 | [8 empty] | 2 | 2 | -1 | 0
|  |  |  | "ploha B | [10 empty] | 2 | 1 | -1 | 0
|  |  |  | 10,00*0,69*0,30*3 |  | 6.21 | [8 empty] | 2 | 2 | -1 | 0
|  |  |  | "plocha C | [10 empty] | 2 | 1 | -1 | 0
|  |  |  | 8,00*0,30*1,575*2 |  | 7.56 | [8 empty] | 2 | 2 | -1 | 0
|  |  |  | 8,00*0,30*1,00 |  | 2.4 | [8 empty] | 2 | 2 | -1 | 0
|  |  |  | Součet |  | 75.3378 | [8 empty] | 2 | 4 | -1 | 1
14 | K | 011 | 272351215 | Zřízení bednění stěn základových kleneb | m2 | 1198.445 | 0 | 0 | 0.00113 | 1.3542 | 0 | 0 | 21 | 4 | 2
|  |  |  | "podkladní beton | [10 empty] | 2 | 1 | -1 | 0
|  |  |  | "MR1 | [10 empty] | 2 | 1 | -1 | 0
|  |  |  | (2,50*4+1,50*4)*0,05*10 |  | 8 | [8 empty] | 2 | 2 | -1 | 0
|  |  |  | "MR2 | [10 empty] | 2 | 1 | -1 | 0
|  |  |  | (2,10*4+1,50*4)*0,05*11 |  | 7.92 | [8 empty] | 2 | 2 | -1 | 0
|  |  |  | "OP8 | [10 empty] | 2 | 1 | -1 | 0
|  |  |  | (6,45*4+2,90*4)*0,25*0,05 |  | 0.4675 | [8 empty] | 2 | 2 | -1 | 0
|  |  |  | "rampa | [10 empty] | 2 | 1 | -1 | 0
|  |  |  | (2,90*2+9,35*2)*0,05*2 |  | 2.45 | [8 empty] | 2 | 2 | -1 | 0
|  |  |  | (2,30*2+8,57*2)*0,05*2 |  | 2.174 | [8 empty] | 2 | 2 | -1 | 0
|  |  |  | "plocha A | [10 empty] | 2 | 1 | -1 | 0
|  |  |  | 34,00*0,30*0,05*2*2 |  | 2.04 | [8 empty] | 2 | 2 | -1 | 0
|  |  |  | "plocha B | [10 empty] | 2 | 1 | -1 | 0
|  |  |  | 10,00*0,30*0,05*3*2 |  | 0.9 | [8 empty] | 2 | 2 | -1 | 0
|  |  |  | "plocha C | [10 empty] | 2 | 1 | -1 | 0
|  |  |  | (8,00*2+2,00*2)*0,05*2 |  | 2 | [8 empty] | 2 | 2 | -1 | 0
|  |  |  | "řez 7-7 | [10 empty] | 2 | 1 | -1 | 0
|  |  |  | (10,00*2+1,24*2)*0,10 |  | 2.248 | [8 empty] | 2 | 2 | -1 | 0
|  |  |  | (1,45*2+0,25*2)*0,10*2 |  | 0.68 | [8 empty] | 2 | 2 | -1 | 0
|  |  |  | "řez 6-6 | [10 empty] | 2 | 1 | -1 | 0
|  |  |  | (6,00*2+0,90*5)*0,10 |  | 1.65 | [8 empty] | 2 | 2 | -1 | 0
|  |  |  | "řez 5-5 | [10 empty] | 2 | 1 | -1 | 0
|  |  |  | (31,00*2+0,60*2)*0,10 |  | 6.32 | [8 empty] | 2 | 2 | -1 | 0
|  |  |  | "řez 4-4 | [10 empty] | 2 | 1 | -1 | 0
|  |  |  | 4,00*0,0*2 |  | 0 | [8 empty] | 2 | 2 | -1 | 0
|  |  |  | 3,20*0,10*2 |  | 0.64 | [8 empty] | 2 | 2 | -1 | 0
|  |  |  | 0,70*0,80*2 |  | 1.12 | [8 empty] | 2 | 2 | -1 | 0
|  |  |  | "řez 2-2 | [10 empty] | 2 | 1 | -1 | 0
|  |  |  | (16,25*2+3,30*2)*0,10 |  | 3.91 | [8 empty] | 2 | 2 | -1 | 0
|  |  |  | "OP7 | [10 empty] | 2 | 1 | -1 | 0
|  |  |  | "řez 1-1 | [10 empty] | 2 | 1 | -1 | 0
|  |  |  | (18,00*2+1,70*2)*0,10 |  | 3.94 | [8 empty] | 2 | 2 | -1 | 0
|  |  |  | "řez 3-3 | [10 empty] | 2 | 1 | -1 | 0
|  |  |  | (30,00*2+1,70*2)*0,10 |  | 6.34 | [8 empty] | 2 | 2 | -1 | 0
|  |  |  | "základy | [10 empty] | 2 | 1 | -1 | 0
|  |  |  | "MR1 | [10 empty] | 2 | 1 | -1 | 0
|  |  |  | (2,50*4+1,50*4)*0,63*10 |  | 100.8 | [8 empty] | 2 | 2 | -1 | 0
|  |  |  | "MR2 | [10 empty] | 2 | 1 | -1 | 0
|  |  |  | (2,10*4+1,50*4)*0,63*11 |  | 99.792 | [8 empty] | 2 | 2 | -1 | 0
|  |  |  | "OP8 | [10 empty] | 2 | 1 | -1 | 0
|  |  |  | (6,45*2+2,90*2+6,00*2+2,40*2)*1,68 |  | 59.64 | [8 empty] | 2 | 2 | -1 | 0
|  |  |  | "rampa | [10 empty] | 2 | 1 | -1 | 0
|  |  |  | 2,60*1,42*2 |  | 7.384 | [8 empty] | 2 | 2 | -1 | 0
|  |  |  | 2,00*1,20*2 |  | 4.8 | [8 empty] | 2 | 2 | -1 | 0
|  |  |  | 2,60*0,65*2 |  | 3.38 | [8 empty] | 2 | 2 | -1 | 0
|  |  |  | 2,00*0,50*2 |  | 2 | [8 empty] | 2 | 2 | -1 | 0
|  |  |  | 9,35*1,54*2*2 |  | 57.596 | [8 empty] | 2 | 2 | -1 | 0
|  |  |  | 9,35*0,50*2*2 |  | 18.7 | [8 empty] | 2 | 2 | -1 | 0
|  |  |  | 9,35*0,90*2*2 |  | 33.66 | [8 empty] | 2 | 2 | -1 | 0
|  |  |  | "plocha A | [10 empty] | 2 | 1 | -1 | 0
|  |  |  | 34,00*1,525*2 |  | 103.7 | [8 empty] | 2 | 2 | -1 | 0
|  |  |  | 34,00*1,765*2 |  | 120.02 | [8 empty] | 2 | 2 | -1 | 0
|  |  |  | "plocha B | [10 empty] | 2 | 1 | -1 | 0
|  |  |  | 10,00*1,00*4 |  | 40 | [8 empty] | 2 | 2 | -1 | 0
|  |  |  | 10,00*0,15*4 |  | 6 | [8 empty] | 2 | 2 | -1 | 0
|  |  |  | 2,00*1,00*2 |  | 4 | [8 empty] | 2 | 2 | -1 | 0
|  |  |  | "plocha C | [10 empty] | 2 | 1 | -1 | 0
|  |  |  | 8,00*1,525*2 |  | 24.4 | [8 empty] | 2 | 2 | -1 | 0
|  |  |  | 8,00*1,00*2 |  | 16 | [8 empty] | 2 | 2 | -1 | 0
|  |  |  | 2,00*1,70*2 |  | 6.8 | [8 empty] | 2 | 2 | -1 | 0
|  |  |  | 8,00*0,15*4 |  | 4.8 | [8 empty] | 2 | 2 | -1 | 0
|  |  |  | "řez 7-7 | [10 empty] | 2 | 1 | -1 | 0
|  |  |  | 1,20*1,20*2 |  | 2.88 | [8 empty] | 2 | 2 | -1 | 0
|  |  |  | 10,00*0,60 |  | 6 | [8 empty] | 2 | 2 | -1 | 0
|  |  |  | 10,00*1,165 |  | 11.65 | [8 empty] | 2 | 2 | -1 | 0
|  |  |  | 10,00*0,15*3 |  | 4.5 | [8 empty] | 2 | 2 | -1 | 0
|  |  |  | 1,45*2,40*4 |  | 13.92 | [8 empty] | 2 | 2 | -1 | 0
|  |  |  | 2,40*0,25*4 |  | 2.4 | [8 empty] | 2 | 2 | -1 | 0
|  |  |  | "řez 6-6 | [10 empty] | 2 | 1 | -1 | 0
|  |  |  | 6,00*0,70 |  | 4.2 | [8 empty] | 2 | 2 | -1 | 0
|  |  |  | 6,00*1,02 |  | 6.12 | [8 empty] | 2 | 2 | -1 | 0
|  |  |  | 6,00*0,15*2 |  | 1.8 | [8 empty] | 2 | 2 | -1 | 0
|  |  |  | "řez 5-5 | [10 empty] | 2 | 1 | -1 | 0
|  |  |  | 31,00*0,62 |  | 19.22 | [8 empty] | 2 | 2 | -1 | 0
|  |  |  | 31,00*0,77 |  | 23.87 | [8 empty] | 2 | 2 | -1 | 0
|  |  |  | 31,00*0,15 |  | 4.65 | [8 empty] | 2 | 2 | -1 | 0
|  |  |  | "řez 4-4 | [10 empty] | 2 | 1 | -1 | 0
|  |  |  | 4,00*0,415 |  | 1.66 | [8 empty] | 2 | 2 | -1 | 0
|  |  |  | 4,00*1,72 |  | 6.88 | [8 empty] | 2 | 2 | -1 | 0
|  |  |  | 4,00*0,15*8 |  | 4.8 | [8 empty] | 2 | 2 | -1 | 0
|  |  |  | 4,00*3,30*1,30*2 |  | 34.32 | [8 empty] | 2 | 2 | -1 | 0
|  |  |  | "řez 2-2 | [10 empty] | 2 | 1 | -1 | 0
|  |  |  | 16,25*0,415 |  | 6.7438 | [8 empty] | 2 | 2 | -1 | 0
|  |  |  | 16,25*1,72 |  | 27.95 | [8 empty] | 2 | 2 | -1 | 0
|  |  |  | 16,25*0,15*8 |  | 19.5 | [8 empty] | 2 | 2 | -1 | 0
|  |  |  | "OP7 | [10 empty] | 2 | 1 | -1 | 0
|  |  |  | "řez 1-1 | [10 empty] | 2 | 1 | -1 | 0
|  |  |  | 18,00*1,88*2 |  | 67.68 | [8 empty] | 2 | 2 | -1 | 0
|  |  |  | 18,00*0,30*2 |  | 10.8 | [8 empty] | 2 | 2 | -1 | 0
|  |  |  | 1,88*0,30*2 |  | 1.128 | [8 empty] | 2 | 2 | -1 | 0
|  |  |  | "řez 3-3 | [10 empty] | 2 | 1 | -1 | 0
|  |  |  | 30,00*2,17*2 |  | 130.2 | [8 empty] | 2 | 2 | -1 | 0
|  |  |  | 30,00*0,30*2 |  | 18 | [8 empty] | 2 | 2 | -1 | 0
|  |  |  | 2,17*0,30*2 |  | 1.302 | [8 empty] | 2 | 2 | -1 | 0
|  |  |  | Součet |  | 1198.4452 | [8 empty] | 2 | 4 | -1 | 1
15 | K | 011 | 272351216 | Odstranění bednění stěn základových kleneb | m2 | 1198.445 | 0 | 0 | 0 | 0 | 0 | 0 | 21 | 4 | 2
16 | K | 011 | 272361821 | Výztuž základových kleneb betonářskou ocelí 10 505 (R) | t | 1.226 | 0 | 0 | 1.0602 | 1.2998 | 0 | 0 | 21 | 4 | 2
17 | K | 011 | 272362021 | Výztuž základových kleneb svařovanými sítěmi Kari | t | 8.352 | 0 | 0 | 1.0531 | 8.7952 | 0 | 0 | 21 | 4 | 2
| D |  | 3 | Svislé a kompletní konstrukce |  |  |  | 0 |  | 19.4075 |  | 0 |  |  | 1
18 | K | 015 | 348272516 | Plotová stříška pro zeď š.do 300 mm z žulových desek tl. 80 mm | m | 105.6 | 0 | 0 | 0.04905 | 5.1797 | 0 | 0 | 21 | 4 | 2
|  |  |  | "OP8 | [10 empty] | 2 | 1 | -1 | 0
|  |  |  | 6,45*2+2,40*2 |  | 17.7 | [8 empty] | 2 | 2 | -1 | 0
|  |  |  | "rampa | [10 empty] | 2 | 1 | -1 | 0
|  |  |  | 9,35*2*2 |  | 37.4 | [8 empty] | 2 | 2 | -1 | 0
|  |  |  | "řez 7-7 | [10 empty] | 2 | 1 | -1 | 0
|  |  |  | 1,25*2 |  | 2.5 | [8 empty] | 2 | 2 | -1 | 0
|  |  |  | "OP7 | [10 empty] | 2 | 1 | -1 | 0
|  |  |  | "řez 1-1 | [10 empty] | 2 | 1 | -1 | 0
|  |  |  | 18,00 |  | 18 | [8 empty] | 2 | 2 | -1 | 0
|  |  |  | "řez 3-3 | [10 empty] | 2 | 1 | -1 | 0
|  |  |  | 30,00 |  | 30 | [8 empty] | 2 | 2 | -1 | 0
|  |  |  | Součet |  | 105.6 | [8 empty] | 2 | 4 | -1 | 1
19 | M | MAT | 583880121 | zákrytová deska žulová š.300 mm tl. 80 mm | m | 85.4 | 0 | 0 | 0.138 | 11.7852 | 0 | 0 | 21 | 8 | 2
|  |  |  | "OP8 | [10 empty] | 2 | 1 | -1 | 0
|  |  |  | 9,35*2*2 |  | 37.4 | [8 empty] | 2 | 2 | -1 | 0
|  |  |  | "OP7 | [10 empty] | 2 | 1 | -1 | 0
|  |  |  | "řez 1-1 | [10 empty] | 2 | 1 | -1 | 0
|  |  |  | 18,00 |  | 18 | [8 empty] | 2 | 2 | -1 | 0
|  |  |  | "řez | [10 empty] | 2 | 1 | -1 | 0
|  |  |  | "řez 3-3 | [10 empty] | 2 | 1 | -1 | 0
|  |  |  | 30,00 |  | 30 | [8 empty] | 2 | 2 | -1 | 0
|  |  |  | Součet |  | 85.4 | [8 empty] | 2 | 4 | -1 | 1
20 | M | MAT | 583880122 | zákrytová deska žulová š.250 mm tl. 80 mm | m | 17.7 | 0 | 0 | 0.138 | 2.4426 | 0 | 0 | 21 | 8 | 2
|  |  |  | "OP8 | [10 empty] | 2 | 1 | -1 | 0
|  |  |  | 6,45*2+2,40*2 |  | 17.7 | [8 empty] | 2 | 2 | -1 | 1
| D |  | 4 | Vodorovné konstrukce |  |  |  | 0 |  | 68.4126 |  | 0 |  |  | 1
21 | K | 011 | 434191421 | Osazení schodišťových stupňů kamenných š.do 500 mm | m | 396.25 | 0 | 0 | 0.03465 | 13.7301 | 0 | 0 | 21 | 4 | 2
|  |  |  | "plocha B | [10 empty] | 2 | 1 | -1 | 0
|  |  |  | 10,00*5 |  | 50 | [8 empty] | 2 | 2 | -1 | 0
|  |  |  | "plocha C | [10 empty] | 2 | 1 | -1 | 0
|  |  |  | 8,00*5 |  | 40 | [8 empty] | 2 | 2 | -1 | 0
|  |  |  | "řez 7-7 | [10 empty] | 2 | 1 | -1 | 0
|  |  |  | 10,00*4 |  | 40 | [8 empty] | 2 | 2 | -1 | 0
|  |  |  | "řez 6-6 | [10 empty] | 2 | 1 | -1 | 0
|  |  |  | 6,00*3 |  | 18 | [8 empty] | 2 | 2 | -1 | 0
|  |  |  | "řez 5-5 | [10 empty] | 2 | 1 | -1 | 0
|  |  |  | 31,00*2 |  | 62 | [8 empty] | 2 | 2 | -1 | 0
|  |  |  | "řez 4-4 | [10 empty] | 2 | 1 | -1 | 0
|  |  |  | 4,00*10 |  | 40 | [8 empty] | 2 | 2 | -1 | 0
|  |  |  | "řez 2-2 | [10 empty] | 2 | 1 | -1 | 0
|  |  |  | 16,25*9 |  | 146.25 | [8 empty] | 2 | 2 | -1 | 0
|  |  |  | Součet |  | 396.25 | [8 empty] | 2 | 4 | -1 | 1
22 | M | MAT | 583880151 | stupeň schodišťový plný žulový do150x330x1000 mm - pemrlovaný | kus | 210 | 0 | 0 | 0.138 | 28.98 | 0 | 0 | 21 | 8 | 2
|  |  |  | "plocha B | [10 empty] | 2 | 1 | -1 | 0
|  |  |  | 10,00*5 |  | 50 | [8 empty] | 2 | 2 | -1 | 0
|  |  |  | "plocha C | [10 empty] | 2 | 1 | -1 | 0
|  |  |  | 8,00*5 |  | 40 | [8 empty] | 2 | 2 | -1 | 0
|  |  |  | "řez 7-7 | [10 empty] | 2 | 1 | -1 | 0
|  |  |  | 10,00*4 |  | 40 | [8 empty] | 2 | 2 | -1 | 0
|  |  |  | "řez 6-6 | [10 empty] | 2 | 1 | -1 | 0
|  |  |  | 6,00*3 |  | 18 | [8 empty] | 2 | 2 | -1 | 0
|  |  |  | "řez 5-5 | [10 empty] | 2 | 1 | -1 | 0
|  |  |  | 31,00*2 |  | 62 | [8 empty] | 2 | 2 | -1 | 0
|  |  |  | Součet |  | 210 | [8 empty] | 2 | 4 | -1 | 1
23 | M | MAT | 583880152 | stupeň schodišťový plný žulový do150x380x1000 mm - pemrlovaný | kus | 186.25 | 0 | 0 | 0.138 | 25.7025 | 0 | 0 | 21 | 8 | 2
|  |  |  | "řez 4-4 | [10 empty] | 2 | 1 | -1 | 0
|  |  |  | 4,00*10 |  | 40 | [8 empty] | 2 | 2 | -1 | 0
|  |  |  | "řez 2-2 | [10 empty] | 2 | 1 | -1 | 0
|  |  |  | 16,25*9 |  | 146.25 | [8 empty] | 2 | 2 | -1 | 0
|  |  |  | Součet |  | 186.25 | [8 empty] | 2 | 4 | -1 | 1
| D |  | 5 | Komunikace |  |  |  | 0 |  | 39.9175 |  | 0 |  |  | 1
24 | K | 221 | 591241111 | Kladení dlažby z kostek drobných z kamene na MC tl 50 mm | m2 | 124.4 | 0 | 0 | 0.20088 | 24.9895 | 0 | 0 | 21 | 4 | 2
|  |  |  | "rampa | [10 empty] | 2 | 1 | -1 | 0
|  |  |  | 9,35*2,00*2 |  | 37.4 | [8 empty] | 2 | 2 | -1 | 0
|  |  |  | "plocha A | [10 empty] | 2 | 1 | -1 | 0
|  |  |  | 34,00*1,50 |  | 51 | [8 empty] | 2 | 2 | -1 | 0
|  |  |  | "plocha B | [10 empty] | 2 | 1 | -1 | 0
|  |  |  | 10,00*2,00 |  | 20 | [8 empty] | 2 | 2 | -1 | 0
|  |  |  | "plocha C | [10 empty] | 2 | 1 | -1 | 0
|  |  |  | 8,00*2,00 |  | 16 | [8 empty] | 2 | 2 | -1 | 0
|  |  |  | Součet |  | 124.4 | [8 empty] | 2 | 4 | -1 | 1
25 | M | MAT | 583800131 | mozaika dlažební, žula 5/5 cm | t | 14.928 | 0 | 0 | 1 | 14.928 | 0 | 0 | 21 | 8 | 2
| D |  | 6 | Úpravy povrchů, podlahy a osazování výplní |  |  |  | 0 |  | 44.6182 |  | 0 |  |  | 1
26 | K | 011 | 631311124 | Mazanina tl do 120 mm z betonu prostého tř. C 16/20 | m3 | 3.06 | 0 | 0 | 2.2563 | 6.9044 | 0 | 0 | 21 | 4 | 2
|  |  |  | "plocha A | [10 empty] | 2 | 1 | -1 | 0
|  |  |  | 34,00*0,60*0,15 |  | 3.06 | [8 empty] | 2 | 2 | -1 | 1
27 | K | 011 | 631311134 | Mazanina tl do 240 mm z betonu prostého tř. C 16/20 | m3 | 16.11 | 0 | 0 | 2.2563 | 36.3496 | 0 | 0 | 21 | 4 | 2
|  |  |  | "plocha A | [10 empty] | 2 | 1 | -1 | 0
|  |  |  | 34,00*1,50*0,15 |  | 7.65 | [8 empty] | 2 | 2 | -1 | 0
|  |  |  | 34,00*0,60*0,15 |  | 3.06 | [8 empty] | 2 | 2 | -1 | 0
|  |  |  | "plocha B | [10 empty] | 2 | 1 | -1 | 0
|  |  |  | 10,00*2,00*0,15 |  | 3 | [8 empty] | 2 | 2 | -1 | 0
|  |  |  | "plocha C | [10 empty] | 2 | 1 | -1 | 0
|  |  |  | 8,00*2,00*0,15 |  | 2.4 | [8 empty] | 2 | 2 | -1 | 0
|  |  |  | Součet |  | 16.11 | [8 empty] | 2 | 4 | -1 | 1
28 | K | 011 | 631319175 | Příplatek k mazanině tl do 240 mm za stržení povrchu spodní vrstvy před vložením výztuže | m3 | 16.11 | 0 | 0 | 0 | 0 | 0 | 0 | 21 | 4 | 2
29 | K | 011 | 631351101 | Zřízení bednění rýh a hran v podlahách | m2 | 17.25 | 0 | 0 | 0.01352 | 0.23322 | 0 | 0 | 21 | 4 | 2
|  |  |  | "plocha A | [10 empty] | 2 | 1 | -1 | 0
|  |  |  | (34,00*2+1,50*2)*0,15 |  | 10.65 | [8 empty] | 2 | 2 | -1 | 0
|  |  |  | "plocha B | [10 empty] | 2 | 1 | -1 | 0
|  |  |  | (10,00*2+2,00*2)*0,15 |  | 3.6 | [8 empty] | 2 | 2 | -1 | 0
|  |  |  | "plocha C | [10 empty] | 2 | 1 | -1 | 0
|  |  |  | (8,00*2+2,00*2)*0,15 |  | 3 | [8 empty] | 2 | 2 | -1 | 0
|  |  |  | Součet |  | 17.25 | [8 empty] | 2 | 4 | -1 | 1
30 | K | 011 | 631351102 | Odstranění bednění rýh a hran v podlahách | m2 | 17.25 | 0 | 0 | 0 | 0 | 0 | 0 | 21 | 4 | 2
31 | K | 011 | 631362021 | Výztuž mazanin svařovanými sítěmi Kari | t | 1.074 | 0 | 0 | 1.0531 | 1.131 | 0 | 0 | 21 | 4 | 2
|  |  |  | "plocha A | [10 empty] | 2 | 1 | -1 | 0
|  |  |  | 34,00*1,50*0,005*2 |  | 0.51 | [8 empty] | 2 | 2 | -1 | 0
|  |  |  | 34,00*0,60*0,005*2 |  | 0.204 | [8 empty] | 2 | 2 | -1 | 0
|  |  |  | "plocha B | [10 empty] | 2 | 1 | -1 | 0
|  |  |  | 10,00*2,00*0,005*2 |  | 0.2 | [8 empty] | 2 | 2 | -1 | 0
|  |  |  | "plocha C | [10 empty] | 2 | 1 | -1 | 0
|  |  |  | 8,00*2,00*0,005*2 |  | 0.16 | [8 empty] | 2 | 2 | -1 | 0
|  |  |  | Součet |  | 1.074 | [8 empty] | 2 | 4 | -1 | 1
| D |  | 9 | Ostatní konstrukce a práce-bourání |  |  |  | 0 |  | 0 |  | 0 |  |  | 1
32 | K | PK | 932999005 | Dilatace | m | 238.6 | 0 | 0 | 0 | 0 | 0 | 0 | 21 | 4 | 2
|  |  |  | "Plocha A | [10 empty] | 2 | 1 | -1 | 0
|  |  |  | 34,00*2 |  | 68 | [8 empty] | 2 | 2 | -1 | 0
|  |  |  | "plocha B | [10 empty] | 2 | 1 | -1 | 0
|  |  |  | 10,00*2 |  | 20 | [8 empty] | 2 | 2 | -1 | 0
|  |  |  | 4,00*2 |  | 8 | [8 empty] | 2 | 2 | -1 | 0
|  |  |  | "plocha C | [10 empty] | 2 | 1 | -1 | 0
|  |  |  | 8,00*2 |  | 16 | [8 empty] | 2 | 2 | -1 | 0
|  |  |  | "řez 7-7 | [10 empty] | 2 | 1 | -1 | 0
|  |  |  | 10,00*2 |  | 20 | [8 empty] | 2 | 2 | -1 | 0
|  |  |  | 2,00*2 |  | 4 | [8 empty] | 2 | 2 | -1 | 0
|  |  |  | "řez 6-6 | [10 empty] | 2 | 1 | -1 | 0
|  |  |  | 6,00*2 |  | 12 | [8 empty] | 2 | 2 | -1 | 0
|  |  |  | 2,00*2 |  | 4 | [8 empty] | 2 | 2 | -1 | 0
|  |  |  | "řez 5-5 | [10 empty] | 2 | 1 | -1 | 0
|  |  |  | 31,00*2 |  | 62 | [8 empty] | 2 | 2 | -1 | 0
|  |  |  | 1,00*10 |  | 10 | [8 empty] | 2 | 2 | -1 | 0
|  |  |  | "řez 4-4 | [10 empty] | 2 | 1 | -1 | 0
|  |  |  | 4,00*2 |  | 8 | [8 empty] | 2 | 2 | -1 | 0
|  |  |  | 3,30*2 |  | 6.6 | [8 empty] | 2 | 2 | -1 | 0
|  |  |  | Součet |  | 238.6 | [8 empty] | 2 | 4 | -1 | 1
33 | K | PK | 932999008 | D+M trvale pružný mrazuvzdorný tmel | m | 373 | 0 | 0 | 0 | 0 | 0 | 0 | 21 | 4 | 2
|  |  |  | "rampa | [10 empty] | 2 | 1 | -1 | 0
|  |  |  | 67,10*2 |  | 134.2 | [8 empty] | 2 | 2 | -1 | 0
|  |  |  | "plocha A | [10 empty] | 2 | 1 | -1 | 0
|  |  |  | 34,00*2 |  | 68 | [8 empty] | 2 | 2 | -1 | 0
|  |  |  | "plpcha B | [10 empty] | 2 | 1 | -1 | 0
|  |  |  | 10,00*2 |  | 20 | [8 empty] | 2 | 2 | -1 | 0
|  |  |  | 4,00*2 |  | 8 | [8 empty] | 2 | 2 | -1 | 0
|  |  |  | "plocha c | [10 empty] | 2 | 1 | -1 | 0
|  |  |  | 8,00*2 |  | 16 | [8 empty] | 2 | 2 | -1 | 0
|  |  |  | "řez 7-7 | [10 empty] | 2 | 1 | -1 | 0
|  |  |  | 10,00*2 |  | 20 | [8 empty] | 2 | 2 | -1 | 0
|  |  |  | 2,00*2 |  | 4 | [8 empty] | 2 | 2 | -1 | 0
|  |  |  | "řez 6-6 | [10 empty] | 2 | 1 | -1 | 0
|  |  |  | 6,00*2 |  | 12 | [8 empty] | 2 | 2 | -1 | 0
|  |  |  | 2,00*2 |  | 4 | [8 empty] | 2 | 2 | -1 | 0
|  |  |  | "řez 5-5 | [10 empty] | 2 | 1 | -1 | 0
|  |  |  | 31,00*2 |  | 62 | [8 empty] | 2 | 2 | -1 | 0
|  |  |  | 1,00*10 |  | 10 | [8 empty] | 2 | 2 | -1 | 0
|  |  |  | "řez 4-4 | [10 empty] | 2 | 1 | -1 | 0
|  |  |  | 4,00*2 |  | 8 | [8 empty] | 2 | 2 | -1 | 0
|  |  |  | 3,40*2 |  | 6.8 | [8 empty] | 2 | 2 | -1 | 0
|  |  |  | Součet |  | 373 | [8 empty] | 2 | 4 | -1 | 1
| D |  | 99 | Přesun hmot |  |  |  | 0 |  | 0 |  | 0 |  |  | 1
34 | K | 015 | 998142251 | Přesun hmot kompletní konstrukce | t | 1702.896 | 0 | 0 | 0 | 0 | 0 | 0 | 21 | 4 | 2
| D |  | PSV | Práce a dodávky PSV |  |  |  | 0 |  | 3.1639 |  | 0 |  |  | 0
| D |  | 711 | Izolace proti vodě, vlhkosti a plynům |  |  |  | 0 |  | 2.3248 |  | 0 |  |  | 1
35 | K | 711 | 711111001 | Provedení izolace proti zemní vlhkosti vodorovné za studena nátěrem penetračním | m2 | 107.4 | 0 | 0 | 0 | 0 | 0 | 0 | 21 | 16 | 2
|  |  |  | "plocha A | [10 empty] | 2 | 1 | -1 | 0
|  |  |  | 34,00*1,50 |  | 51 | [8 empty] | 2 | 2 | -1 | 0
|  |  |  | 34,00*0,60 |  | 20.4 | [8 empty] | 2 | 2 | -1 | 0
|  |  |  | "plocha B | [10 empty] | 2 | 1 | -1 | 0
|  |  |  | 10,00*2,00 |  | 20 | [8 empty] | 2 | 2 | -1 | 0
|  |  |  | "plocha C | [10 empty] | 2 | 1 | -1 | 0
|  |  |  | 8,00*2,00 |  | 16 | [8 empty] | 2 | 2 | -1 | 0
|  |  |  | Součet |  | 107.4 | [8 empty] | 2 | 4 | -1 | 1
36 | M | MAT | 111631501 | lak asfaltový penetrační | t | 0.032 | 0 | 0 | 1 | 0.032 | 0 | 0 | 21 | 32 | 2
37 | K | 711 | 711111002 | Provedení izolace proti zemní vlhkosti vodorovné za studena lakem asfaltovým | m2 | 325.782 | 0 | 0 | 0 | 0 | 0 | 0 | 21 | 16 | 2
|  |  |  | "OP8 | [10 empty] | 2 | 1 | -1 | 0
|  |  |  | (6,45*2+2,40*2)*0,25*2 |  | 8.85 | [8 empty] | 2 | 2 | -1 | 0
|  |  |  | "rampa | [10 empty] | 2 | 1 | -1 | 0
|  |  |  | 2,60*0,48*2*2 |  | 4.992 | [8 empty] | 2 | 2 | -1 | 0
|  |  |  | 2,60*0,30*2*2 |  | 3.12 | [8 empty] | 2 | 2 | -1 | 0
|  |  |  | 9,35*0,30*2*2 |  | 11.22 | [8 empty] | 2 | 2 | -1 | 0
|  |  |  | "OP7 | [10 empty] | 2 | 1 | -1 | 0
|  |  |  | "řez 1-1 | [10 empty] | 2 | 1 | -1 | 0
|  |  |  | 18,00*(1,70+1,30+0,10)*2 |  | 111.6 | [8 empty] | 2 | 2 | -1 | 0
|  |  |  | "řez 3-3 | [10 empty] | 2 | 1 | -1 | 0
|  |  |  | 30,00*(1,70+1,30+0,10)*2 |  | 186 | [8 empty] | 2 | 2 | -1 | 0
|  |  |  | Součet |  | 325.782 | [8 empty] | 2 | 4 | -1 | 1
38 | M | MAT | 111613321 | asfalt stavebně-izolační | t | 0.114 | 0 | 0 | 1 | 0.114 | 0 | 0 | 21 | 32 | 2
39 | K | 711 | 711112002 | Provedení izolace proti zemní vlhkosti svislé za studena lakem asfaltovým | m2 | 472.316 | 0 | 0 | 0.00017 | 0.080294 | 0 | 0 | 21 | 16 | 2
|  |  |  | "OP8 | [10 empty] | 2 | 1 | -1 | 0
|  |  |  | (6,45*2+2,90*2)*1,68*2 |  | 62.832 | [8 empty] | 2 | 2 | -1 | 0
|  |  |  | (6,00*2+2,40*2)*1,68*2 |  | 56.448 | [8 empty] | 2 | 2 | -1 | 0
|  |  |  | "rampa | [10 empty] | 2 | 1 | -1 | 0
|  |  |  | 9,35*1,42*2*2 |  | 53.108 | [8 empty] | 2 | 2 | -1 | 0
|  |  |  | 2,60*1,42*2*2 |  | 14.768 | [8 empty] | 2 | 2 | -1 | 0
|  |  |  | 2,60*0,65*2*2 |  | 6.76 | [8 empty] | 2 | 2 | -1 | 0
|  |  |  | "OP7 | [10 empty] | 2 | 1 | -1 | 0
|  |  |  | "řez 1-1 | [10 empty] | 2 | 1 | -1 | 0
|  |  |  | 18,00*(0,30*2+0,60+1,20)*2 |  | 86.4 | [8 empty] | 2 | 2 | -1 | 0
|  |  |  | "řez 3-3 | [10 empty] | 2 | 1 | -1 | 0
|  |  |  | 30,00*(0,30*2+0,80+1,80)*2 |  | 192 | [8 empty] | 2 | 2 | -1 | 0
|  |  |  | Součet |  | 472.316 | [8 empty] | 2 | 4 | -1 | 1
40 | M | MAT | 111613321 | asfalt stavebně-izolační | t | 0.213 | 0 | 0 | 1 | 0.213 | 0 | 0 | 21 | 32 | 2
41 | K | 711 | 711141559 | Provedení izolace proti zemní vlhkosti pásy přitavením vodorovné NAIP | m2 | 214.8 | 0 | 0 | 0.0004 | 0.08592 | 0 | 0 | 21 | 16 | 2
|  |  |  | "plocha A | [10 empty] | 2 | 1 | -1 | 0
|  |  |  | 34,00*1,50*2 |  | 102 | [8 empty] | 2 | 2 | -1 | 0
|  |  |  | 34,00*0,60*2 |  | 40.8 | [8 empty] | 2 | 2 | -1 | 0
|  |  |  | "plocha B | [10 empty] | 2 | 1 | -1 | 0
|  |  |  | 10,00*2,00*2 |  | 40 | [8 empty] | 2 | 2 | -1 | 0
|  |  |  | "plocha C | [10 empty] | 2 | 1 | -1 | 0
|  |  |  | 8,00*2,00*2 |  | 32 | [8 empty] | 2 | 2 | -1 | 0
|  |  |  | Součet |  | 214.8 | [8 empty] | 2 | 4 | -1 | 1
42 | M | MAT | 628322801 | pás těžký asfaltovaný | m2 | 247.02 | 0 | 0 | 0.00388 | 0.95844 | 0 | 0 | 21 | 32 | 2
43 | K | 711 | 711491172 | Provedení izolace proti tlakové vodě vodorovné z textilií vrstva ochranná | m2 | 377.691 | 0 | 0 | 0 | 0 | 0 | 0 | 21 | 16 | 2
|  |  |  | "OP8 | [10 empty] | 2 | 1 | -1 | 0
|  |  |  | (6,45*2+2,40*2)*0,25 |  | 4.425 | [8 empty] | 2 | 2 | -1 | 0
|  |  |  | "rampa | [10 empty] | 2 | 1 | -1 | 0
|  |  |  | 2,60*0,48*2 |  | 2.496 | [8 empty] | 2 | 2 | -1 | 0
|  |  |  | 2,60*0,30*2 |  | 1.56 | [8 empty] | 2 | 2 | -1 | 0
|  |  |  | 9,35*0,30*2 |  | 5.61 | [8 empty] | 2 | 2 | -1 | 0
|  |  |  | "plocha A | [10 empty] | 2 | 1 | -1 | 0
|  |  |  | 34,00*1,50*2 |  | 102 | [8 empty] | 2 | 2 | -1 | 0
|  |  |  | 34,00*0,60*2 |  | 40.8 | [8 empty] | 2 | 2 | -1 | 0
|  |  |  | "plocha B | [10 empty] | 2 | 1 | -1 | 0
|  |  |  | 10,00*2,00*2 |  | 40 | [8 empty] | 2 | 2 | -1 | 0
|  |  |  | "plocha C | [10 empty] | 2 | 1 | -1 | 0
|  |  |  | 8,00*2,00*2 |  | 32 | [8 empty] | 2 | 2 | -1 | 0
|  |  |  | "OP7 | [10 empty] | 2 | 1 | -1 | 0
|  |  |  | "řez 1-1 | [10 empty] | 2 | 1 | -1 | 0
|  |  |  | 18,00*(1,70+1,30+0,10) |  | 55.8 | [8 empty] | 2 | 2 | -1 | 0
|  |  |  | "řez 3-3 | [10 empty] | 2 | 1 | -1 | 0
|  |  |  | 30,00*(1,70+1,30+0,10) |  | 93 | [8 empty] | 2 | 2 | -1 | 0
|  |  |  | Součet |  | 377.691 | [8 empty] | 2 | 4 | -1 | 1
44 | M | MAT | 693660131 | Geotextilie 300 g/m2 | m2 | 434.345 | 0 | 0 | 0.0006 | 0.26061 | 0 | 0 | 21 | 32 | 2
45 | K | 711 | 711491272 | Provedení izolace proti tlakové vodě svislé z textilií vrstva ochranná | m2 | 504.558 | 0 | 0 | 0.00017 | 0.085775 | 0 | 0 | 21 | 16 | 2
|  |  |  | "OP8 | [10 empty] | 2 | 1 | -1 | 0
|  |  |  | (6,45*2+2,90*2)*1,68 |  | 31.416 | [8 empty] | 2 | 2 | -1 | 0
|  |  |  | (6,00*2+2,40*2)*1,68 |  | 28.224 | [8 empty] | 2 | 2 | -1 | 0
|  |  |  | "rampa | [10 empty] | 2 | 1 | -1 | 0
|  |  |  | 9,35*1,42*2 |  | 26.554 | [8 empty] | 2 | 2 | -1 | 0
|  |  |  | 2,60*1,42*2 |  | 7.384 | [8 empty] | 2 | 2 | -1 | 0
|  |  |  | 2,60*0,65*2 |  | 3.38 | [8 empty] | 2 | 2 | -1 | 0
|  |  |  | 67,10*2,00*2 |  | 268.4 | [8 empty] | 2 | 2 | -1 | 0
|  |  |  | "OP7 | [10 empty] | 2 | 1 | -1 | 0
|  |  |  | "řez 1-1 | [10 empty] | 2 | 1 | -1 | 0
|  |  |  | 18,00*(0,30*2+0,60+1,20) |  | 43.2 | [8 empty] | 2 | 2 | -1 | 0
|  |  |  | "řez 3-3 | [10 empty] | 2 | 1 | -1 | 0
|  |  |  | 30,00*(0,30*2+0,80+1,80) |  | 96 | [8 empty] | 2 | 2 | -1 | 0
|  |  |  | Součet |  | 504.558 | [8 empty] | 2 | 4 | -1 | 1
46 | M | MAT | 693660131 | Geotextilie 300 g/m2 | m2 | 605.47 | 0 | 0 | 0.0006 | 0.36328 | 0 | 0 | 21 | 32 | 2
47 | K | 711 | 711661105 | D+M folie HDPE tl. 1,5 mm | m2 | 134.2 | 0 | 0 | 0.00098 | 0.13152 | 0 | 0 | 21 | 16 | 2
|  |  |  | "stáv.obj.MěÚ | [10 empty] | 2 | 1 | -1 | 0
|  |  |  | 67,10*2,00 |  | 134.2 | [8 empty] | 2 | 2 | -1 | 1
48 | K | PK | 711999003 | Kompletní vodoodpudivá impregnace s odolnosti vůči mrazům a posyp.solím,transparentní | m2 | 156.471 | 0 | 0 | 0 | 0 | 0 | 0 | 21 | 16 | 2
|  |  |  | "OP8 | [10 empty] | 2 | 1 | -1 | 0
|  |  |  | (6,45*2+2,90*2)*1,68 |  | 31.416 | [8 empty] | 2 | 2 | -1 | 0
|  |  |  | (6,00*2+2,40*2)*1,68 |  | 28.224 | [8 empty] | 2 | 2 | -1 | 0
|  |  |  | "rampa | [10 empty] | 2 | 1 | -1 | 0
|  |  |  | 9,35*1,54*2*2 |  | 57.596 | [8 empty] | 2 | 2 | -1 | 0
|  |  |  | 9,35*0,50*2*2 |  | 18.7 | [8 empty] | 2 | 2 | -1 | 0
|  |  |  | 2,60*0,63*2 |  | 3.276 | [8 empty] | 2 | 2 | -1 | 0
|  |  |  | 2,60*1,42*2 |  | 7.384 | [8 empty] | 2 | 2 | -1 | 0
|  |  |  | "řez 7-7 | [10 empty] | 2 | 1 | -1 | 0
|  |  |  | 1,25*2,45*2 |  | 6.125 | [8 empty] | 2 | 2 | -1 | 0
|  |  |  | 1,25*1,50*2 |  | 3.75 | [8 empty] | 2 | 2 | -1 | 0
|  |  |  | Součet |  | 156.471 | [8 empty] | 2 | 4 | -1 | 1
49 | K | 711 | 998711201 | Přesun hmot pro izolace proti vodě, vlhkosti a plynům v objektech v do 6 m | kpl | 1 | 0 | 0 | 0 | 0 | 0 | 0 | 21 | 16 | 2
| D |  | 713 | Izolace tepelné |  |  |  | 0 |  | 0.64989 |  | 0 |  |  | 1
50 | K | 713 | 713121111 | Montáž izolace tepelné podlah volně kladenými rohožemi, pásy, dílci, deskami 1 vrstva | m2 | 201.805 | 0 | 0 | 0 | 0 | 0 | 0 | 21 | 16 | 2
|  |  |  | "rampa | [10 empty] | 2 | 1 | -1 | 0
|  |  |  | 8,57*2,00*2 |  | 34.28 | [8 empty] | 2 | 2 | -1 | 0
|  |  |  | "plocha A | [10 empty] | 2 | 1 | -1 | 0
|  |  |  | 34,00*1,50 |  | 51 | [8 empty] | 2 | 2 | -1 | 0
|  |  |  | 34,00*0,60 |  | 20.4 | [8 empty] | 2 | 2 | -1 | 0
|  |  |  | "plocha B | [10 empty] | 2 | 1 | -1 | 0
|  |  |  | 10,00*2,00 |  | 20 | [8 empty] | 2 | 2 | -1 | 0
|  |  |  | "plocha C | [10 empty] | 2 | 1 | -1 | 0
|  |  |  | 8,00*2,00 |  | 16 | [8 empty] | 2 | 2 | -1 | 0
|  |  |  | "řez 2-2 | [10 empty] | 2 | 1 | -1 | 0
|  |  |  | 16,25*3,70 |  | 60.125 | [8 empty] | 2 | 2 | -1 | 0
|  |  |  | Součet |  | 201.805 | [8 empty] | 2 | 4 | -1 | 1
51 | M | MAT | 283763611 | polystyren extrudovaný XPS tl. 30 mm | m2 | 205.841 | 0 | 0 | 0.0009 | 0.18526 | 0 | 0 | 21 | 32 | 2
52 | K | 713 | 713131141 | Montáž izolace tepelné stěn a základů lepením celoplošně rohoží, pásů, dílců, desek | m2 | 66.8 | 0 | 0 | 0.00623 | 0.41616 | 0 | 0 | 21 | 16 | 2
|  |  |  | "plocha A | [10 empty] | 2 | 1 | -1 | 0
|  |  |  | 34,00*1,20 |  | 40.8 | [8 empty] | 2 | 2 | -1 | 0
|  |  |  | "plocha B | [10 empty] | 2 | 1 | -1 | 0
|  |  |  | 10,00*0,90*2 |  | 18 | [8 empty] | 2 | 2 | -1 | 0
|  |  |  | "plocha C | [10 empty] | 2 | 1 | -1 | 0
|  |  |  | 8,00*1,00 |  | 8 | [8 empty] | 2 | 2 | -1 | 0
|  |  |  | Součet |  | 66.8 | [8 empty] | 2 | 4 | -1 | 1
53 | M | MAT | 283763611 | polystyren extrudovaný XPS tl. 30 mm | m2 | 41.616 | 0 | 0 | 0.0009 | 0.037454 | 0 | 0 | 21 | 32 | 2
54 | M | MAT | 283763601 | polystyren extrudovaný XPS 20 mm | m2 | 18.36 | 0 | 0 | 0.0006 | 0.011016 | 0 | 0 | 21 | 32 | 2
|  |  |  | "plocha B | [10 empty] | 2 | 1 | -1 | 0
|  |  |  | 10,00*0,90*2*1,02 |  | 18.36 | [8 empty] | 2 | 2 | -1 | 1
55 | K | 713 | 998713201 | Přesun hmot pro izolace tepelné v objektech v do 6 m | kpl | 1 | 0 | 0 | 0 | 0 | 0 | 0 | 21 | 16 | 2
| D |  | 764 | Konstrukce klempířské |  |  |  | 0 |  | 0.18922 |  | 0 |  |  | 1
56 | K | 764 | 764430210 | Oplechování Pz zdí rš 250 mm včetně rohů | m | 134.2 | 0 | 0 | 0.00141 | 0.18922 | 0 | 0 | 21 | 16 | 2
|  |  |  | "ranpa | [10 empty] | 2 | 1 | -1 | 0
|  |  |  | 67,10*2 |  | 134.2 | [8 empty] | 2 | 2 | -1 | 1
57 | K | 764 | 998764201 | Přesun hmot pro konstrukce klempířské v objektech v do 6 m | kpl | 1 | 0 | 0 | 0 | 0 | 0 | 0 | 21 | 16 | 2
| D |  | 767 | Konstrukce zámečnické |  |  |  | 0 |  | 0 |  | 0 |  |  | 1
58 | K | PK | 767001 | D+M vyrovnávací rampy pro kočárky vč.povrch.úprav - Z3 | kg | 200.4 | 0 | 0 | 0 | 0 | 0 | 0 | 21 | 16 | 2
59 | K | PK | 767002 | D+M zábradlí vč.povrch.úprav,vrtaných kanálků - Z1 | kg | 212.92 | 0 | 0 | 0 | 0 | 0 | 0 | 21 | 16 | 2
60 | K | PK | 767003 | D+M zábradlí vč.povrch.úprav,vrtaných kanálků - Z2 | kg | 120.8 | 0 | 0 | 0 | 0 | 0 | 0 | 21 | 16 | 2
61 | K | PK | 767004 | D+M zábradlí vč.povrch.úprav,vrt.kanálků - Z4 | kg | 70.95 | 0 | 0 | 0 | 0 | 0 | 0 | 21 | 16 | 2
62 | K | PK | 767005 | D+M zábradlí vč.povrch.úprav,vrt.kanálků - Z5 | kg | 18.65 | 0 | 0 | 0 | 0 | 0 | 0 | 21 | 16 | 2
63 | K | PK | 767006 | D+M uložení mříže kolem stromů nerez - Z12 | kg | 1067.8 | 0 | 0 | 0 | 0 | 0 | 0 | 21 | 16 | 2
64 | K | PK | 767007 | D+M uložení mříže kolem stromů nerez - Z13 | kg | 1600.65 | 0 | 0 | 0 | 0 | 0 | 0 | 21 | 16 | 2
65 | K | PK | 767008 | D+M lemovací úhelník u MěÚ nerez - Z15 | kg | 92.5 | 0 | 0 | 0 | 0 | 0 | 0 | 21 | 16 | 2
66 | K | PK | 767009 | D+M zábradlí vč.povrch.úprav,vrt.kanálků - Z6 | kg | 33.1 | 0 | 0 | 0 | 0 | 0 | 0 | 21 | 16 | 2
67 | K | PK | 767010 | D+M zábradlí vč.povrch.úprav,vrt.kanálků - Z7 | kg | 10.29 | 0 | 0 | 0 | 0 | 0 | 0 | 21 | 16 | 2
68 | K | PK | 767011 | D+M zábradlí vč.povrch.úprav,vrt.kanálků - Z8 | kg | 148.75 | 0 | 0 | 0 | 0 | 0 | 0 | 21 | 16 | 2
69 | K | PK | 767012 | D+M zábradlí vč.povrch.úprav,vrt.kanálků - Z9 | kg | 126.3 | 0 | 0 | 0 | 0 | 0 | 0 | 21 | 16 | 2
70 | K | PK | 767013 | D+M zábradlí vč.povrch.úprav,vrt.kanálků - Z10 | kg | 32.35 | 0 | 0 | 0 | 0 | 0 | 0 | 21 | 16 | 2
71 | K | PK | 767015 | D+M zábradlí vč.povrch.úprav,vrt.kanálků - Z14 | kg | 268.97 | 0 | 0 | 0 | 0 | 0 | 0 | 21 | 16 | 2
72 | K | 767 | 998767201 | Přesun hmot pro zámečnické konstrukce v objektech v do 6 m | kpl | 1 | 0 | 0 | 0 | 0 | 0 | 0 | 21 | 16 | 2
|  |  |  | Celkem |  |  |  | 0 |  | 1706.06 |  | 0