## TL
zhotovitel
POLOŽKOVÝ SOUPIS
STAVEBNÍCH PRACÍ A DODÁVEK
Financováno z programu revitalizace MS-kraje
Objednatel | : Česká republika - Ministerstvo financí se sídlem Praha 1
Stavba | : HUMANIZACE CENTRA ORLOVÉ - LUTYNĚ
SO | : 04 - Náměstí před MěÚ a kulturním domem
Díl objektu | : 04. 02 - Chodníky před MěÚ a kulturním domem
Část | : Stavební část – FONTÁNA MLHOVÁ
Stupeň | : DPS - dokumentace pro provádění stavby
Rev.1 Změna sazby DPH
Zpracoval : |  | Datum :
Kontroloval : |  | Počet stran : | 7
Schválil : |  | Revize : | 0
35.

## Krycí list
KRYCÍ LIST POLOŽKOVÉHO SOUPISU
| Název stavby |  |  | HUMANIZACE CENTRA ORLOVÉ - LUTYNĚ | [8 empty] | JKSO
| Kód stavby |  |  | HPhu2
| Název objektu |  |  | SO 04 – Náměstí před MěÚ a kulturním domem | [8 empty] | EČO
| Kód objektu |  |  | SO005
| Díl objektu |  |  | 04.02 - Chodníky před MěÚ a kulturním domem
| Název části |  |  | Stavební část – FONTÁNA MLHOVÁ | [8 empty] | Místo | Orlová - Lutyně
Kód části
Název podčásti
Kód podčásti
| Kod CPV |  |  | 45233160-8 Chodníky a jiné zpevněné plochy | [8 empty] | IČ | DIČ
| Objednatel |  |  | ČR - Ministerstvo financí
Projektant
Zhotovitel
|  |  |  | Rozpočet číslo | Zpracoval | [7 empty] | Dne
Měrné a účelové jednotky
Počet |  |  |  | Náklady / 1 m.j. | Počet |  |  | Náklady / 1 m.j. |  | Počet |  |  |  | Náklady / 1 m.j.
|  |  | 0 | 0 |  |  | 0 | 0 |  |  |  |  | 0 |  |  | 0
|  |  |  | Rozpočtové náklady v |  |  |  | CZK
A |  | Základní rozp. náklady |  |  | B |  | Doplňkové náklady |  |  | C |  | Náklady na umístění stavby
1 | HSV |  | Dodávky | 0 | 8 | Práce přesčas |  |  |  | 13 | Zařízení staveniště |  |  | 21 | %
2 |  |  | Montáž | 0 | 9 | Bez pevné podl. |  |  |  | 14 | Mimostav. doprava |  |  | 21 | %
3 | PSV |  | Dodávky | 0 | 10 | Kulturní památka |  |  |  | 15 | Územní vlivy |  |  | 21 | %
4 |  |  | Montáž | 0 | 11 |  |  |  |  | 16 | Provozní vlivy |  |  | 21 | %
5 | "M" |  | Dodávky | 0 | [5 empty] | 17 | Ostatní |  |  | 21 | %
6 |  |  | Montáž | 0 | [5 empty] | 18 | NUS z rozpočtu
7 | ZRN (ř. 1-6) |  |  | 0 | 12 | DN (ř. 8-11) |  |  |  | 19 | NUS (ř. 13-18)
20 | HZS |  |  | 0 | 21 | Kompl. činnost |  |  | 21 | 22 | Ostatní náklady
Projektant | [9 empty] | D |  | Celkové náklady
[10 empty] | 23 | Součet 7, 12, 19-22 |  |  |  |  | 0 | 0
Datum a podpis |  |  |  |  | Razítko |  |  |  |  | 24 | 15 | % | 0 | DPH |  | 0 | 0
Objednatel | [9 empty] | 25 | 21 | % | 0 | DPH |  | 0 | 0
[10 empty] | 26 | Cena s DPH (ř. 23-25) |  |  |  |  | 0
Datum a podpis |  |  |  |  | Razítko |  |  |  |  | E |  | Přípočty a odpočty
Zhotovitel | [9 empty] | 27 | Dodávky objednatele |  |  |  |  | 0
[10 empty] | 28 | Klouzavá doložka |  |  |  |  | 0
Datum a podpis |  |  |  |  | Razítko |  |  |  |  | 29 | Zvýhodnění + - |  |  |  |  | 0

## Rekapitulace
REKAPITULACE SOUPISU STAVEBNÍCH PRACÍ A DODÁVEK
Stavba: | HUMANIZACE CENTRA ORLOVÉ - LUTYNĚ
Objekt: | SO 04 – Náměstí před MěÚ a kulturním domem
Díl objektu: | 04.02 - Chodníky před MěÚ a kulturním domem
Část: | Stavební část – FONTÁNA MLHOVÁ
JKSO:
Objednatel: | ČR - Ministerstvo financí
Zhotovitel: | 0
Datum: | 0
Kod CPV | 45233160-8 Chodníky a jiné zpevněné plochy
Kód | Popis | Cena celkem | Hmotnost celkem | Suť celkem
1 | 2 | 3 | 4 | 5
HSV | Práce a dodávky HSV | 0 | 395.6556 | 0
1 | Zemní práce | 0 | 358.9127 | 0
2 | Zakládání | 0 | 3.4496 | 0
3 | Svislé a kompletní konstrukce | 0 | 32.9057 | 0
6 | Úpravy povrchů, podlahy a osazování výplní | 0 | 0.38762 | 0
9 | Ostatní konstrukce a práce-bourání | 0 | 0 | 0
99 | Přesun hmot | 0 | 0 | 0
PSV | Práce a dodávky PSV | 0 | 0.25022 | 0
711 | Izolace proti vodě, vlhkosti a plynům | 0 | 0.25022 | 0
767 | Konstrukce zámečnické | 0 | 0 | 0
| Celkem | 0 | 395.9058 | 0

## Soupis s VV
POLOŽKOVÝ SOUPIS STAVEBNÍCH PRACÍ A DODÁVEK S VÝKAZEM VÝMĚR
Stavba: |  | HUMANIZACE CENTRA ORLOVÉ - LUTYNĚ
Objekt: |  | SO 04 – Náměstí před MěÚ a kulturním domem
Díl objektu: |  | 04.02 - Chodníky před MěÚ a kulturním domem
Část: |  | Stavební část – FONTÁNA MLHOVÁ
JKSO:
CS: |  | ÚRS
Objednatel: |  | ČR - Ministerstvo financí
Zhotovitel: |  | 0
Datum: |  | 0
VÝMĚRY STANOVENY DLE PD arch.č. HPO 7 - 9 - 37759 r.0
NEDÍLNOU SOUČÁSTÍ VÝKAZU VÝMĚR JE "TECHNICKÁ ZPRÁVA A TECHNICKÉ PODMÍNKY", příp. "SPECIFIKACE"
Kod CPV |  | 45233160-8 Chodníky a jiné zpevněné plochy
P.Č. | TV | KCN | Kód položky | Popis | MJ | Množství celkem | Cena jednotková | Cena celkem | Hmotnost | Hmotnost celkem | Hmotnost sutě | Hmotnost sutě celkem | Sazba DPH | Typ položky | Úroveň |  |  |  | Dodavatel
1 | 2 | 3 | 4 | 5 | 6 | 7 | 8 | 9 |  |  |  |  | 10 | 11 | 12 |  |  |  | 11
| D |  | HSV | Práce a dodávky HSV |  |  |  | 0 |  | 395.6556 |  | 0 |  |  | 0
| D |  | 1 | Zemní práce |  |  |  | 0 |  | 358.9127 |  | 0 |  |  | 1
1 | K | 001 | 115101201 | Čerpání vody na dopravní výšku do 10 m průměrný přítok do 500 l/min | hod | 168 | 0 | 0 | 4e-05 | 0.00672 | 0 | 0 | 21 | 4 | 2
|  |  |  | 24*7 |  | 168 | [8 empty] | 2 | 2 | -1 | 1
2 | K | 001 | 115101301 | Pohotovost čerpací soupravy pro dopravní výšku do 10 m přítok do 500 l/min | den | 7 | 0 | 0 | 0 | 0 | 0 | 0 | 21 | 4 | 2
3 | K | 001 | 131201102 | Hloubení jam nezapažených v hornině tř. 3 objemu do 1000 m3 | m3 | 206.215 | 0 | 0 | 0 | 0 | 0 | 0 | 21 | 4 | 2
|  |  |  | "šachta | [10 empty] | 2 | 1 | -1 | 0
|  |  |  | 7,50*7,50*3,355 |  | 188.7188 | [8 empty] | 2 | 2 | -1 | 0
|  |  |  | "základky | [10 empty] | 2 | 1 | -1 | 0
|  |  |  | 2,70*2,70*0,60*4 |  | 17.496 | [8 empty] | 2 | 2 | -1 | 0
|  |  |  | Součet |  | 206.2148 | [8 empty] | 2 | 4 | -1 | 1
4 | K | 001 | 131201109 | Příplatek za lepivost u hloubení jam nezapažených v hornině tř. 3 | m3 | 206.215 | 0 | 0 | 0 | 0 | 0 | 0 | 21 | 4 | 2
5 | K | 001 | 162701105 | Vodorovné přemístění do 10000 m výkopku z horniny tř. 1 až 4 | m3 | 206.215 | 0 | 0 | 0 | 0 | 0 | 0 | 21 | 4 | 2
6 | K | 001 | 162701109 | Příplatek k vodorovnému přemístění výkopku z horniny tř. 1 až 4 ZKD 1000 m přes 10000 m | m3 | 1031.075 | 0 | 0 | 0 | 0 | 0 | 0 | 21 | 4 | 2
7 | K | PK | 162709001 | Poplatekza uložení zeminy na skládku | m3 | 206.215 | 0 | 0 | 0 | 0 | 0 | 0 | 21 | 4 | 2
8 | K | 001 | 174101101 | Zásyp jam, šachet rýh nebo kolem objektů sypaninou se zhutněním | m3 | 188.898 | 0 | 0 | 0 | 0 | 0 | 0 | 21 | 4 | 2
[6 empty] | 0 | [8 empty] | 2 | 2 | -1 | 0
|  |  |  | "výkop | [10 empty] | 2 | 1 | -1 | 0
|  |  |  | 206,215 |  | 206.215 | [8 empty] | 2 | 2 | -1 | 0
|  |  |  | "odpočet konstrukcí | [10 empty] | 2 | 1 | -1 | 0
|  |  |  | -2,60*2,10*2,95 |  | -16.107 | [8 empty] | 2 | 2 | -1 | 0
|  |  |  | -1,10*1,10*0,25*4 |  | -1.21 | [8 empty] | 2 | 2 | -1 | 0
|  |  |  | Součet |  | 188.898 | [8 empty] | 2 | 4 | -1 | 1
9 | M | MAT | 583439301 | kamenivo drcené hrubé frakce 0-63 | t | 358.906 | 0 | 0 | 1 | 358.906 | 0 | 0 | 21 | 8 | 2
| D |  | 2 | Zakládání |  |  |  | 0 |  | 3.4496 |  | 0 |  |  | 1
10 | K | 001 | 215901101 | Zhutnění podloží | m2 | 33.6 | 0 | 0 | 0 | 0 | 0 | 0 | 21 | 4 | 2
|  |  |  | "šachta | [10 empty] | 2 | 1 | -1 | 0
|  |  |  | 4,20*3,80 |  | 15.96 | [8 empty] | 2 | 2 | -1 | 0
|  |  |  | "základky | [10 empty] | 2 | 1 | -1 | 0
|  |  |  | 2,10*2,10*4 |  | 17.64 | [8 empty] | 2 | 2 | -1 | 0
|  |  |  | Součet |  | 33.6 | [8 empty] | 2 | 4 | -1 | 1
11 | K | 011 | 272313611 | Základové klenby z betonu tř. C 16/20 XC1 | m3 | 1.514 | 0 | 0 | 2.2563 | 3.4161 | 0 | 0 | 21 | 4 | 2
|  |  |  | "podkladní beton | [10 empty] | 2 | 1 | -1 | 0
|  |  |  | "šachta | [10 empty] | 2 | 1 | -1 | 0
|  |  |  | 2,60*2,10*0,10 |  | 0.546 | [8 empty] | 2 | 2 | -1 | 0
|  |  |  | "základky | [10 empty] | 2 | 1 | -1 | 0
|  |  |  | 1,10*1,10*0,20*4 |  | 0.968 | [8 empty] | 2 | 2 | -1 | 0
|  |  |  | Součet |  | 1.514 | [8 empty] | 2 | 4 | -1 | 1
12 | K | 011 | 272351215 | Zřízení bednění stěn základových kleneb | m2 | 4.46 | 0 | 0 | 0.00113 | 0.0050398 | 0 | 0 | 21 | 4 | 2
|  |  |  | "podkladní beton | [10 empty] | 2 | 1 | -1 | 0
|  |  |  | "šachta | [10 empty] | 2 | 1 | -1 | 0
|  |  |  | (2,60*2+2,10*2)*0,10 |  | 0.94 | [8 empty] | 2 | 2 | -1 | 0
|  |  |  | "základky | [10 empty] | 2 | 1 | -1 | 0
|  |  |  | 1,10*4*0,20*4 |  | 3.52 | [8 empty] | 2 | 2 | -1 | 0
|  |  |  | Součet |  | 4.46 | [8 empty] | 2 | 4 | -1 | 1
13 | K | 011 | 272351216 | Odstranění bednění stěn základových kleneb | m2 | 4.46 | 0 | 0 | 0 | 0 | 0 | 0 | 21 | 4 | 2
14 | K | 011 | 272362021 | Výztuž základových kleneb svařovanými sítěmi Kari | t | 0.027 | 0 | 0 | 1.0531 | 0.028433 | 0 | 0 | 21 | 4 | 2
|  |  |  | 2,60*2,10*0,005 |  | 0.0273 | [8 empty] | 2 | 2 | -1 | 1
| D |  | 3 | Svislé a kompletní konstrukce |  |  |  | 0 |  | 32.9057 |  | 0 |  |  | 1
15 | K | 015 | 380326242 | Kompletní konstrukce ze ŽB tř. C 30/37 FX3 | m3 | 11.657 | 0 | 0 | 2.518 | 29.3527 | 0 | 0 | 21 | 4 | 2
|  |  |  | "šachta | [10 empty] | 2 | 1 | -1 | 0
|  |  |  | 2,60*2,10*0,30*2 |  | 3.276 | [8 empty] | 2 | 2 | -1 | 0
|  |  |  | -0,60*0,90*0,30 |  | -0.162 | [8 empty] | 2 | 2 | -1 | 0
|  |  |  | (2,60*2+2,00*2)*0,30*2,20 |  | 6.072 | [8 empty] | 2 | 2 | -1 | 0
|  |  |  | 1,40*0,30*0,45 |  | 0.189 | [8 empty] | 2 | 2 | -1 | 0
|  |  |  | (1,40+0,60*2)*0,20*0,45 |  | 0.234 | [8 empty] | 2 | 2 | -1 | 0
|  |  |  | 0,80*1,50*0,90 |  | 1.08 | [8 empty] | 2 | 2 | -1 | 0
|  |  |  | "základky | [10 empty] | 2 | 1 | -1 | 0
|  |  |  | 1,10*1,10*0,20*4 |  | 0.968 | [8 empty] | 2 | 2 | -1 | 0
|  |  |  | Součet |  | 11.657 | [8 empty] | 2 | 4 | -1 | 1
16 | K | 015 | 380356231 | Bednění kompletních konstrukcí ploch rovinných zřízení | m2 | 55.59 | 0 | 0 | 0.00265 | 0.14731 | 0 | 0 | 21 | 4 | 2
|  |  |  | "šachta | [10 empty] | 2 | 1 | -1 | 0
|  |  |  | 2,60*2,10 |  | 5.46 | [8 empty] | 2 | 2 | -1 | 0
|  |  |  | (2,60*2+2,10*2)*2,80 |  | 26.32 | [8 empty] | 2 | 2 | -1 | 0
|  |  |  | "1,40*2+1,10*2)*0,45 | [10 empty] | 2 | 1 | -1 | 0
|  |  |  | (2,00*2+1,50*2)*2,20 |  | 15.4 | [8 empty] | 2 | 2 | -1 | 0
|  |  |  | (0,90*2+0,60*2)*0,75 |  | 2.25 | [8 empty] | 2 | 2 | -1 | 0
|  |  |  | "základky | [10 empty] | 2 | 1 | -1 | 0
|  |  |  | 1,10*4*0,35*4 |  | 6.16 | [8 empty] | 2 | 2 | -1 | 0
|  |  |  | Součet |  | 55.59 | [8 empty] | 2 | 4 | -1 | 1
17 | K | 015 | 380356232 | Bednění kompletních konstrukcí ploch rovinných odstranění | m2 | 55.59 | 0 | 0 | 0 | 0 | 0 | 0 | 21 | 4 | 2
18 | K | 015 | 380361006 | Výztuž kompletních konstrukcí z betonářské oceli 10 505 | t | 3.042 | 0 | 0 | 1.1196 | 3.4057 | 0 | 0 | 21 | 4 | 2
| D |  | 6 | Úpravy povrchů, podlahy a osazování výplní |  |  |  | 0 |  | 0.38762 |  | 0 |  |  | 1
19 | K | 011 | 631311126 | Mazanina tl do 120 mm z betonu prostého tř. C 25/30 | m3 | 0.158 | 0 | 0 | 2.4533 | 0.38762 | 0 | 0 | 21 | 4 | 2
|  |  |  | "šachta | [10 empty] | 2 | 1 | -1 | 0
|  |  |  | 1,20*1,50*0,088 |  | 0.1584 | [8 empty] | 2 | 2 | -1 | 1
| D |  | 9 | Ostatní konstrukce a práce-bourání |  |  |  | 0 |  | 0 |  | 0 |  |  | 1
20 | K | PK | 932999001 | D+M chránička vodovodního potrubí DN 32 | ks | 1 | 0 | 0 | 0 | 0 | 0 | 0 | 21 | 4 | 2
21 | K | PK | 932999004 | D+M podlahové vpusti DN 75/110 s vodorov.odtokem a zpětnou klapkou - Z3 | ks | 1 | 0 | 0 | 0 | 0 | 0 | 0 | 21 | 4 | 2
22 | K | PK | 932999005 | Adhézní můstek | m2 | 2.286 | 0 | 0 | 0 | 0 | 0 | 0 | 21 | 4 | 2
|  |  |  | "šachta | [10 empty] | 2 | 1 | -1 | 0
|  |  |  | 1,50*1,20 |  | 1.8 | [8 empty] | 2 | 2 | -1 | 0
|  |  |  | (1,20*2+1,50*2)*0,09 |  | 0.486 | [8 empty] | 2 | 2 | -1 | 0
|  |  |  | Součet |  | 2.286 | [8 empty] | 2 | 4 | -1 | 1
| D |  | 99 | Přesun hmot |  |  |  | 0 |  | 0 |  | 0 |  |  | 1
23 | K | 015 | 998142251 | Přesun hmot kompletní konstrukce | t | 395.656 | 0 | 0 | 0 | 0 | 0 | 0 | 21 | 4 | 2
| D |  | PSV | Práce a dodávky PSV |  |  |  | 0 |  | 0.25022 |  | 0 |  |  | 0
| D |  | 711 | Izolace proti vodě, vlhkosti a plynům |  |  |  | 0 |  | 0.25022 |  | 0 |  |  | 1
24 | K | 711 | 711111001 | Provedení izolace proti zemní vlhkosti vodorovné za studena nátěrem penetračním | m2 | 10.38 | 0 | 0 | 0 | 0 | 0 | 0 | 21 | 16 | 2
|  |  |  | "šachta | [10 empty] | 2 | 1 | -1 | 0
|  |  |  | 2.60*2,10*2 |  | 10.92 | [8 empty] | 2 | 2 | -1 | 0
|  |  |  | -0,90*0,60 |  | -0.54 | [8 empty] | 2 | 2 | -1 | 0
|  |  |  | Součet |  | 10.38 | [8 empty] | 2 | 4 | -1 | 1
25 | M | MAT | 111631501 | lak asfaltový penetrační | t | 0.003 | 0 | 0 | 1 | 0.003 | 0 | 0 | 21 | 32 | 2
26 | K | 711 | 711112001 | Provedení izolace proti zemní vlhkosti svislé za studena nátěrem penetračním | m2 | 28.57 | 0 | 0 | 0.00017 | 0.0048569 | 0 | 0 | 21 | 16 | 2
|  |  |  | "šachta | [10 empty] | 2 | 1 | -1 | 0
|  |  |  | (2,60*2+2,10*2)*2,80 |  | 26.32 | [8 empty] | 2 | 2 | -1 | 0
|  |  |  | (1,40*2+1,10*2)*0,45 |  | 2.25 | [8 empty] | 2 | 2 | -1 | 0
|  |  |  | Součet |  | 28.57 | [8 empty] | 2 | 4 | -1 | 1
27 | M | MAT | 111631501 | lak asfaltový penetrační | t | 0.01 | 0 | 0 | 1 | 0.01 | 0 | 0 | 21 | 32 | 2
28 | K | 711 | 711141559 | Provedení izolace proti zemní vlhkosti pásy přitavením vodorovné NAIP | m2 | 10.38 | 0 | 0 | 0.0004 | 0.004152 | 0 | 0 | 21 | 16 | 2
29 | M | MAT | 628321341 | pás těžký asfaltovaný se skleněnou vložkou | m2 | 11.937 | 0 | 0 | 0.00388 | 0.046316 | 0 | 0 | 21 | 32 | 2
30 | K | 711 | 711142559 | Provedení izolace proti zemní vlhkosti pásy přitavením svislé NAIP | m2 | 28.57 | 0 | 0 | 0.00057 | 0.016285 | 0 | 0 | 21 | 16 | 2
|  |  |  | "šachta | [10 empty] | 2 | 1 | -1 | 0
|  |  |  | (2,60*2+2,10*2)*2,80 |  | 26.32 | [8 empty] | 2 | 2 | -1 | 0
|  |  |  | (1,40*2+1,10*2)*0,45 |  | 2.25 | [8 empty] | 2 | 2 | -1 | 0
|  |  |  | Součet |  | 28.57 | [8 empty] | 2 | 4 | -1 | 1
31 | M | MAT | 628321341 | pás těžký asfaltovaný se skleněnou vložkou | m2 | 34.284 | 0 | 0 | 0.00388 | 0.13302 | 0 | 0 | 21 | 32 | 2
32 | K | 711 | 711491172 | Provedení izolace proti tlakové vodě vodorovné z textilií vrstva ochranná | m2 | 10.38 | 0 | 0 | 0 | 0 | 0 | 0 | 21 | 16 | 2
|  |  |  | "šachta | [10 empty] | 2 | 1 | -1 | 0
|  |  |  | 2.60*2,10*2 |  | 10.92 | [8 empty] | 2 | 2 | -1 | 0
|  |  |  | -0,90*0,60 |  | -0.54 | [8 empty] | 2 | 2 | -1 | 0
|  |  |  | Součet |  | 10.38 | [8 empty] | 2 | 4 | -1 | 1
33 | M | MAT | 693660131 | Geotextilie 300 g/m2 | m2 | 11.937 | 0 | 0 | 0.0006 | 0.0071622 | 0 | 0 | 21 | 32 | 2
34 | K | 711 | 711491272 | Provedení izolace proti tlakové vodě svislé z textilií vrstva ochranná | m2 | 28.57 | 0 | 0 | 0.00017 | 0.0048569 | 0 | 0 | 21 | 16 | 2
|  |  |  | "šachta | [10 empty] | 2 | 1 | -1 | 0
|  |  |  | (2,60*2+2,10*2)*2,80 |  | 26.32 | [8 empty] | 2 | 2 | -1 | 0
|  |  |  | (1,40*2+1,10*2)*0,45 |  | 2.25 | [8 empty] | 2 | 2 | -1 | 0
|  |  |  | Součet |  | 28.57 | [8 empty] | 2 | 4 | -1 | 1
35 | M | MAT | 693660131 | Geotextilie 300 g/m2 | m2 | 34.284 | 0 | 0 | 0.0006 | 0.02057 | 0 | 0 | 21 | 32 | 2
36 | K | 711 | 998711201 | Přesun hmot pro izolace proti vodě, vlhkosti a plynům v objektech v do 6 m | kpl | 1 | 0 | 0 | 0 | 0 | 0 | 0 | 21 | 16 | 2
| D |  | 767 | Konstrukce zámečnické |  |  |  | 0 |  | 0 |  | 0 |  |  | 1
37 | K | PK | 767001 | D+M žebřík vč. povrch.úprav - Z1 | kg | 55.1 | 0 | 0 | 0 | 0 | 0 | 0 | 21 | 16 | 2
38 | K | PK | 767002 | D+M typový litinový poklop 900x600 mm - Z2 | ks | 1 | 0 | 0 | 0 | 0 | 0 | 0 | 21 | 16 | 2
39 | K | PK | 767003 | D+M chráničky pro potrubní rozvody - Z4 | kg | 64.76 | 0 | 0 | 0 | 0 | 0 | 0 | 21 | 16 | 2
40 | K | 767 | 998767201 | Přesun hmot pro zámečnické konstrukce v objektech v do 6 m | kpl | 1 | 0 | 0 | 0 | 0 | 0 | 0 | 21 | 16 | 2
|  |  |  | Celkem |  |  |  | 0 |  | 395.9058 |  | 0