## TL
zhotovitel
POLOŽKOVÝ SOUPIS
STAVEBNÍCH PRACÍ A DODÁVEK
Financováno Městem Orlová
Objednatel | : Česká republika - Ministerstvo financí se sídlem Praha 1
Stavba | : HUMANIZACE CENTRA ORLOVÉ - LUTYNĚ
SO | : 04 - Náměstí před MěÚ a kulturním domem
Díl objektu | : 04. 02 - Chodníky před MěÚ a kulturním domem
Část | : POTRUBNÍ ROZVODY
Stupeň | : DPS - dokumentace pro provádění stavby
Rev.1 Změna sazby DPH
Zpracoval : |  | Datum :
Kontroloval : |  | Počet stran : | 5
Schválil : |  | Revize : | 0
37.

## Krycí list
KRYCÍ LIST POLOŽKOVÉHO SOUPISU
| Název stavby |  |  | HUMANIZACE CENTRA ORLOVÉ - LUTYNĚ | [8 empty] | JKSO
| Kód stavby |  |  | HPhu2
| Název objektu |  |  | SO 04 - Náměstí před MěÚ a kulturním domem | [8 empty] | EČO
| Kód objektu |  |  | SO 1.09 - Dopravní značení
04.02 - Chodníky před MěÚ a kulturním domem
| Název části |  |  | POTRUBNÍ ROZVODY | [8 empty] | Místo | Orlová - Lutyně
Kód části
Název podčásti
Kód podčásti
| Kod CPV |  |  | 45233160-8 Chodníky a jiné zpevněné plochy | [8 empty] | IČ | DIČ
| Objednatel |  |  | ČR - Ministerstvo financí
Projektant
Zhotovitel
|  |  |  | Rozpočet číslo | Zpracoval | [7 empty] | Dne
Měrné a účelové jednotky
Počet |  |  |  | Náklady / 1 m.j. | Počet |  |  | Náklady / 1 m.j. |  | Počet |  |  |  | Náklady / 1 m.j.
|  |  | 0 | 0 |  |  | 0 | 0 |  |  |  |  | 0 |  |  | 0
|  |  |  | Rozpočtové náklady v |  |  |  | CZK
A |  | Základní rozp. náklady |  |  | B |  | Doplňkové náklady |  |  | C |  | Náklady na umístění stavby
1 | HSV |  | Dodávky | 0 | 8 | Práce přesčas |  |  |  | 13 | Zařízení staveniště |  |  | 21 | %
2 |  |  | Montáž | 0 | 9 | Bez pevné podl. |  |  |  | 14 | Mimostav. doprava |  |  | 21 | %
3 | PSV |  | Dodávky | 0 | 10 | Kulturní památka |  |  |  | 15 | Územní vlivy |  |  | 21 | %
4 |  |  | Montáž | 0 | 11 |  |  |  |  | 16 | Provozní vlivy |  |  | 21 | %
5 | "M" |  | Dodávky | 0 | [5 empty] | 17 | Ostatní |  |  | 21 | %
6 |  |  | Montáž | 0 | [5 empty] | 18 | NUS z rozpočtu
7 | ZRN (ř. 1-6) |  |  | 0 | 12 | DN (ř. 8-11) |  |  |  | 19 | NUS (ř. 13-18)
20 | HZS |  |  | 0 | 21 | Kompl. činnost |  |  | 21 | 22 | Ostatní náklady
Projektant | [9 empty] | D |  | Celkové náklady
[10 empty] | 23 | Součet 7, 12, 19-22 |  |  |  |  | 0 | 0
Datum a podpis |  |  |  |  | Razítko |  |  |  |  | 24 | 15 | % | 0 | DPH |  | 0 | 0
Objednatel | [9 empty] | 25 | 21 | % | 0 | DPH |  | 0 | 0
[10 empty] | 26 | Cena s DPH (ř. 23-25) |  |  |  |  | 0
Datum a podpis |  |  |  |  | Razítko |  |  |  |  | E |  | Přípočty a odpočty
Zhotovitel | [9 empty] | 27 | Dodávky objednatele |  |  |  |  | 0
[10 empty] | 28 | Klouzavá doložka |  |  |  |  | 0
Datum a podpis |  |  |  |  | Razítko |  |  |  |  | 29 | Zvýhodnění + - |  |  |  |  | 0

## Rekapitulace
REKAPITULACE SOUPISU STAVEBNÍCH PRACÍ A DODÁVEK
Stavba: | HUMANIZACE CENTRA ORLOVÉ - LUTYNĚ
Objekt: | SO 04 - Náměstí před MěÚ a kulturním domem
Díl objektu: | 04.02 - Chodníky před MěÚ a kulturním domem
Část: | POTRUBNÍ ROZVODY
JKSO:
Objednatel: | ČR - Ministerstvo financí
Zhotovitel: | 0
Datum: | 0
Kod CPV | 45233160-8 Chodníky a jiné zpevněné plochy
Kód | Popis | Cena celkem | Hmotnost celkem | Suť celkem
1 | 2 | 3 | 4 | 5
M1 | Zemní práce | 0 | 0 | 0
M2 | Základy a zvláštní zakládání | 0 | 0 | 0
M21 | Elektromontáže, řízení , osvětlení | 0 | 0 | 0
M35 | Montáže čerpadel, kompresorů | 0 | 0 | 0
M99 | Ostatní dodávky a práce "M" | 0 | 0 | 0
| Celkem | 0 | 0 | 0

## Soupis s VV
POLOŽKOVÝ SOUPIS STAVEBNÍCH PRACÍ A DODÁVEK S VÝKAZEM VÝMĚR
Stavba: |  | HUMANIZACE CENTRA ORLOVÉ - LUTYNĚ
Objekt: |  | SO 04 - Náměstí před MěÚ a kulturním domem
Díl objektu: |  | 04.02 - Chodníky před MěÚ a kulturním domem
Část: |  | POTRUBNÍ ROZVODY
JKSO:
CS: |  | ÚRS
Objednatel: |  | ČR - Ministerstvo financí
Zhotovitel: |  | 0
Datum: |  | 0
VÝMĚRY STANOVENY DLE PD arch.č. HPO 1 - 9 - 40223 r.0
NEDÍLNOU SOUČÁSTÍ VÝKAZU VÝMĚR JE "TECHNICKÁ ZPRÁVA A TECHNICKÉ PODMÍNKY", příp. "SPECIFIKACE"
Kod CPV |  | 45233160-8 Chodníky a jiné zpevněné plochy
P.Č. | TV | KCN | Kód položky | Popis | MJ | Množství celkem | Cena jednotková | Cena celkem | Hmotnost | Hmotnost celkem | Hmotnost sutě | Hmotnost sutě celkem | Sazba DPH | Typ položky | Úroveň |  |  |  | Dodavatel
1 | 2 | 3 | 4 | 5 | 6 | 7 | 8 | 9 |  |  |  |  | 10 | 11 | 12 |  |  |  | 11
| D |  | M1 | Zemní práce |  |  |  | 0 |  | 0 |  | 0 |  |  | 0
1 | K | PK | 132301201R00 | Hloubení rýh šířky do 200 cm v hor.4 do 100 m3 | m3 | 26.05 | 0 | 0 | 0 | 0 | 0 | 0 | 21 | 4 | 1
|  |  |  | "u strojovny" 1,48*0,95*0,535 |  | 0.75 | [8 empty] | 1 | 2 | -1 | 0
|  |  |  | "od strojovny" 0,92*0,925*3,52 |  | 3 | [8 empty] | 1 | 2 | -1 | 0
|  |  |  | "k nádržkám" 0,815*0,76* 36,0 |  | 22.3 | [8 empty] | 1 | 2 | -1 | 0
|  |  |  | Součet |  | 26.05 | [8 empty] | 1 | 4 | -1 | 1
2 | K | PK | 122301109R00 | Příplatek za lepivost - hloubení rýh v hor. 4 | m3 | 26.05 | 0 | 0 | 0 | 0 | 0 | 0 | 21 | 4 | 1
3 | K | PK | 161101101R00 | Svislé přemístění výkopku z hor.1-4 do 4,0 m | m3 | 26.05 | 0 | 0 | 0 | 0 | 0 | 0 | 21 | 4 | 1
4 | K | PK | 162401102R00 | Vodorovné přemístění výkopku z hor.1-4 do 2000 m | m3 | 14.44 | 0 | 0 | 0 | 0 | 0 | 0 | 21 | 4 | 1
|  |  |  | 8,16+6,28 |  | 14.44 | [8 empty] | 1 | 2 | -1 | 0
|  |  |  | Součet |  | 14.44 | [8 empty] | 1 | 4 | -1 | 1
5 | K | PK | 167101101R00 | Nakládání výkopku z hor.1-4 v množství do 100 m3 | m3 | 14.44 | 0 | 0 | 0 | 0 | 0 | 0 | 21 | 4 | 1
6 | K | PK | 171201201R00 | Uložení sypaniny na skládku | m3 | 14.44 | 0 | 0 | 0 | 0 | 0 | 0 | 21 | 4 | 1
7 | K | PK | 171201211U00 | Skládkovné zemina | t | 26.71 | 0 | 0 | 0 | 0 | 0 | 0 | 21 | 4 | 1
|  |  |  | "hornina tř.4: ?=" 18,5 "kN/m3 => m=" 1850 "kg =" 1,85 "t (na 1 m" 3)" | [10 empty] | 1 | 1 | -1 | 0
|  |  |  | 14,44*1,85 |  | 26.71 | [8 empty] | 1 | 2 | -1 | 0
|  |  |  | Součet |  | 26.71 | [8 empty] | 1 | 4 | -1 | 1
8 | K | PK | 175101101RT2 | Zřízení trubkového lože a zásyp - kopaný písek | m3 | 8.16 | 0 | 0 | 0 | 0 | 0 | 0 | 21 | 4 | 1
|  |  |  | 1,48*0,26*0,535+0,92*0,26*3,52+0,76*0,26*36,0 |  | 8.16 | [8 empty] | 1 | 2 | -1 | 0
|  |  |  | Součet |  | 8.16 | [8 empty] | 1 | 4 | -1 | 1
| D |  | M2 | Základy a zvláštní zakládání |  |  |  | 0 |  | 0 |  | 0 |  |  | 0
9 | K | PK | 273313511R00 | Beton základových desek prostý C 12/15 (B 12,5) | m3 | 6.28 | 0 | 0 | 0 | 0 | 0 | 0 | 21 | 4 | 1
|  |  |  | Ochranná betonová deska potrubí | [10 empty] | 1 | 1 | -1 | 0
|  |  |  | 1,48*0,1*0,535+0,92*0,1*3,52+0,76*0,1* 36,0 |  | 3.14 | [8 empty] | 1 | 2 | -1 | 0
|  |  |  | 'Podkladní betonová deska potrubí | [10 empty] | 1 | 1 | -1 | 0
|  |  |  | 1,48*0,1*0,535+0,92*0,1*3,52+0,76*0,1*36,0 |  | 3.14 | [8 empty] | 1 | 2 | -1 | 0
|  |  |  | Součet |  | 6.28 | [8 empty] | 1 | 4 | -1 | 1
| D |  | M21 | Elektromontáže, řízení , osvětlení |  |  |  | 0 |  | 0 |  | 0 |  |  | 0
10 | K | PK | KOPO 50 | Chránička Kopoflex 50 | bm | 65 | 0 | 0 | 0 | 0 | 0 | 0 | 21 | 64 | 1
| D |  | M35 | Montáže čerpadel, kompresorů |  |  |  | 0 |  | 0 |  | 0 |  |  | 0
11 | K | PK | 315111114 | Montáž technologie | hod | 30 | 0 | 0 | 0 | 0 | 0 | 0 | 21 | 64 | 1
12 | K | PK | 3511234 | Tlakové zkoušky | hod | 2 | 0 | 0 | 0 | 0 | 0 | 0 | 21 | 64 | 1
| D |  | M99 | Ostatní dodávky a práce "M" |  |  |  | 0 |  | 0 |  | 0 |  |  | 0
13 | K | PK | 998276101R00 | Přesun hmot | kpl. | 1 | 0 | 0 | 0 | 0 | 0 | 0 | 21 | 64 | 1
14 | K | PK | 3511239 | Dílenská dokumentace | kpl. | 1 | 0 | 0 | 0 | 0 | 0 | 0 | 21 | 64 | 1
15 | K | PK | Atyp plast1 | Retenční nádrž PP samonosná pro postavení na terén 1500x800xx 1500 mm | kus | 1 | 0 | 0 | 0 | 0 | 0 | 0 | 21 | 64 | 1
16 | K | PK | Atyp nerez | H-1. Nerezová nádržka ?500x250mm se spodním vývodem D110, s kotvením pro průchodku elektro G1" a kotvením pro rozvaděč mlžných trysek G1" vč.kotvení samotné nádržky | kus | 4 | 0 | 0 | 0 | 0 | 0 | 0 | 21 | 64 | 1
17 | K | PK | 0502063 | Koleno 45 st PVC PN 16 DN 40 | kus | 6 | 0 | 0 | 0 | 0 | 0 | 0 | 21 | 64 | 1
18 | K | PK | 0502140 | Koleno 45 st PVC PN 16 DN 25 | kus | 12 | 0 | 0 | 0 | 0 | 0 | 0 | 21 | 64 | 1
19 | K | PK | 02710 | Potrubí PN 16 DN 40 | m | 6 | 0 | 0 | 0 | 0 | 0 | 0 | 21 | 64 | 1
20 | K | PK | 02713 | Potrubí PVC 16 DN 25 | m | 65 | 0 | 0 | 0 | 0 | 0 | 0 | 21 | 64 | 1
21 | K | PK | 0590300 | Čistič PVC | l | 1 | 0 | 0 | 0 | 0 | 0 | 0 | 21 | 64 | 1
22 | K | PK | 900102 | Teflonová páska | kus | 10 | 0 | 0 | 0 | 0 | 0 | 0 | 21 | 64 | 1
23 | K | PK | 0590101 | Lepidlo PVC-U | l | 1 | 0 | 0 | 0 | 0 | 0 | 0 | 21 | 64 | 1
24 | K | PK | 100/1 | TR PVC odpadní SN4 110 | bm | 42 | 0 | 0 | 0 | 0 | 0 | 0 | 21 | 64 | 1
25 | K | PK | KGEA100/100/45 | Odbočka PVC 110/45 | kus | 3 | 0 | 0 | 0 | 0 | 0 | 0 | 21 | 64 | 1
26 | K | PK | KGB100/45 | Koleno PVC 110/45 | kus | 8 | 0 | 0 | 0 | 0 | 0 | 0 | 21 | 64 | 1
|  |  |  | Celkem |  |  |  | 0 |  | 0 |  | 0