## TL
zhotovitel
POLOŽKOVÝ SOUPIS
STAVEBNÍCH PRACÍ A DODÁVEK
Financováno z programu revitalizace MS-kraje
Objednatel | : Česká republika - Ministerstvo financí se sídlem Praha 1
Stavba | : HUMANIZACE CENTRA ORLOVÉ - LUTYNĚ
SO | : 05 - Městský park
Díl objektu | : 05. 01 - Městský park - stavební úpravy
Část | : Stavební část – FONTÁNA KRUHOVÁ
Stupeň | : DPS - dokumentace pro provádění stavby
Rev.1 Změna sazby DPH
Zpracoval : |  | Datum :
Kontroloval : |  | Počet stran : | 8
Schválil : |  | Revize : | 0
38.

## Krycí list
KRYCÍ LIST POLOŽKOVÉHO SOUPISU
| Název stavby |  |  | HUMANIZACE CENTRA ORLOVÉ - LUTYNĚ | [8 empty] | JKSO
| Kód stavby |  |  | 1080
| Název objektu |  |  | SO 05.01 – Městský park | [8 empty] | EČO
| Kód objektu |  |  | SO 05.01 Městský park - Úpravy pro vodní prvek - stavební část-ostatní konstrukce
| Díl objektu |  |  | 05.01 – Městský park - stavební úpravy
| Název části |  |  | Stavební část - FONTÁMA KRUHOVÁ | [8 empty] | Místo | Orlová - Lutyně
Kód části
Název podčásti
Kód podčásti
| Kod CPV |  |  | 45000000-7 Stavební práce | [8 empty] | IČ | DIČ
| Objednatel |  |  | ČR - Ministerstvo financí
Projektant
Zhotovitel
|  |  |  | Rozpočet číslo | Zpracoval | [7 empty] | Dne
Měrné a účelové jednotky
Počet |  |  |  | Náklady / 1 m.j. | Počet |  |  | Náklady / 1 m.j. |  | Počet |  |  |  | Náklady / 1 m.j.
|  |  | 0 | 0 |  |  | 0 | 0 |  |  |  |  | 0 |  |  | 0
|  |  |  | Rozpočtové náklady v |  |  |  | CZK
A |  | Základní rozp. náklady |  |  | B |  | Doplňkové náklady |  |  | C |  | Náklady na umístění stavby
1 | HSV |  | Dodávky | 0 | 8 | Práce přesčas |  |  |  | 13 | Zařízení staveniště |  |  | 21 | %
2 |  |  | Montáž | 0 | 9 | Bez pevné podl. |  |  |  | 14 | Mimostav. doprava |  |  | 21 | %
3 | PSV |  | Dodávky | 0 | 10 | Kulturní památka |  |  |  | 15 | Územní vlivy |  |  | 21 | %
4 |  |  | Montáž | 0 | 11 |  |  |  |  | 16 | Provozní vlivy |  |  | 21 | %
5 | "M" |  | Dodávky | 0 | [5 empty] | 17 | Ostatní |  |  | 21 | %
6 |  |  | Montáž | 0 | [5 empty] | 18 | NUS z rozpočtu
7 | ZRN (ř. 1-6) |  |  | 0 | 12 | DN (ř. 8-11) |  |  |  | 19 | NUS (ř. 13-18)
20 | HZS |  |  | 0 | 21 | Kompl. činnost |  |  | 21 | 22 | Ostatní náklady
Projektant | [9 empty] | D |  | Celkové náklady
[10 empty] | 23 | Součet 7, 12, 19-22 |  |  |  |  | 0 | 0
Datum a podpis |  |  |  |  | Razítko |  |  |  |  | 24 | 15 | % | 0 | DPH |  | 0 | 0
Objednatel | [9 empty] | 25 | 21 | % | 0 | DPH |  | 0 | 0
[10 empty] | 26 | Cena s DPH (ř. 23-25) |  |  |  |  | 0
Datum a podpis |  |  |  |  | Razítko |  |  |  |  | E |  | Přípočty a odpočty
Zhotovitel | [9 empty] | 27 | Dodávky objednatele |  |  |  |  | 0
[10 empty] | 28 | Klouzavá doložka |  |  |  |  | 0
Datum a podpis |  |  |  |  | Razítko |  |  |  |  | 29 | Zvýhodnění + - |  |  |  |  | 0

## Rekapitulace
REKAPITULACE SOUPISU STAVEBNÍCH PRACÍ A DODÁVEK
Stavba: | HUMANIZACE CENTRA ORLOVÉ - LUTYNĚ
Objekt: | SO 05.01 – Městský park
Díl objektu: | 05.01 – Městský park - stavební úpravy
Část: | Stavební část - FONTÁMA KRUHOVÁ
JKSO:
Objednatel: | ČR - Ministerstvo financí
Zhotovitel: | 0
Datum: | 0
Kod CPV | 45000000-7 Stavební práce
Kód | Popis | Cena celkem | Hmotnost celkem | Suť celkem
1 | 2 | 3 | 4 | 5
HSV | Práce a dodávky HSV | 0 | 823.1767 | 0
1 | Zemní práce | 0 | 622.0207 | 0
2 | Zakládání | 0 | 53.6336 | 0
3 | Svislé a kompletní konstrukce | 0 | 146.86 | 0
6 | Úpravy povrchů, podlahy a osazování výplní | 0 | 0.66239 | 0
9 | Ostatní konstrukce a práce-bourání | 0 | 0 | 0
99 | Přesun hmot | 0 | 0 | 0
PSV | Práce a dodávky PSV | 0 | 0.38483 | 0
711 | Izolace proti vodě, vlhkosti a plynům | 0 | 0.38483 | 0
767 | Konstrukce zámečnické | 0 | 0 | 0
| Celkem | 0 | 823.5615 | 0

## Soupis s VV
POLOŽKOVÝ SOUPIS STAVEBNÍCH PRACÍ A DODÁVEK S VÝKAZEM VÝMĚR
Stavba: |  | HUMANIZACE CENTRA ORLOVÉ - LUTYNĚ
Objekt: |  | SO 05.01 – Městský park
05.01 – Městský park - stavební úpravy
Část: |  | Stavební část - FONTÁMA KRUHOVÁ
JKSO:
CS: |  | ÚRS
Objednatel: |  | ČR - Ministerstvo financí
Zhotovitel: |  | 0
Datum: |  | 0
VÝMĚRY STANOVENY DLE PD arch.č. HPO 7 - 9 - 37757 r.0
NEDÍLNOU SOUČÁSTÍ VÝKAZU VÝMĚR JE "TECHNICKÁ ZPRÁVA A TECHNICKÉ PODMÍNKY", příp. "SPECIFIKACE"
Kod CPV |  | 45000000-7 Stavební práce
P.Č. | TV | KCN | Kód položky | Popis | MJ | Množství celkem | Cena jednotková | Cena celkem | Hmotnost | Hmotnost celkem | Hmotnost sutě | Hmotnost sutě celkem | Sazba DPH | Typ položky | Úroveň |  |  |  | Dodavatel
1 | 2 | 3 | 4 | 5 | 6 | 7 | 8 | 9 |  |  |  |  | 10 | 11 | 12 |  |  |  | 11
| D |  | HSV | Práce a dodávky HSV |  |  |  | 0 |  | 823.1767 |  | 0 |  |  | 0
| D |  | 1 | Zemní práce |  |  |  | 0 |  | 622.0207 |  | 0 |  |  | 1
1 | K | 001 | 115101201 | Čerpání vody na dopravní výšku do 10 m průměrný přítok do 500 l/min | hod | 168 | 0 | 0 | 4e-05 | 0.00672 | 0 | 0 | 21 | 4 | 2
|  |  |  | 24*7 |  | 168 | [8 empty] | 2 | 2 | -1 | 1
2 | K | 001 | 115101301 | Pohotovost čerpací soupravy pro dopravní výšku do 10 m přítok do 500 l/min | den | 7 | 0 | 0 | 0 | 0 | 0 | 0 | 21 | 4 | 2
3 | K | 001 | 131201102 | Hloubení jam nezapažených v hornině tř. 3 objemu do 1000 m3 | m3 | 490.186 | 0 | 0 | 0 | 0 | 0 | 0 | 21 | 4 | 2
|  |  |  | 5,45*7,20*1,21*0,5 |  | 23.7402 | [8 empty] | 2 | 2 | -1 | 0
|  |  |  | 6,23*7,20*1,21*0,5 |  | 27.1379 | [8 empty] | 2 | 2 | -1 | 0
|  |  |  | 5,46*7,20*1,21*0,5 |  | 23.7838 | [8 empty] | 2 | 2 | -1 | 0
|  |  |  | 6,28*7,20*1,21*0,5 |  | 27.3557 | [8 empty] | 2 | 2 | -1 | 0
|  |  |  | 5,80*7,20*1,21*0,5 |  | 25.2648 | [8 empty] | 2 | 2 | -1 | 0
|  |  |  | 6,50*7,20*1,21 |  | 56.628 | [8 empty] | 2 | 2 | -1 | 0
|  |  |  | 4,50*7,20*1,21*0,5 |  | 19.602 | [8 empty] | 2 | 2 | -1 | 0
|  |  |  | 5,87*7,20*1,21*0,5 |  | 25.5697 | [8 empty] | 2 | 2 | -1 | 0
|  |  |  | -6,40*6,40*3,14/4*0,30 |  | -9.6461 | [8 empty] | 2 | 2 | -1 | 0
|  |  |  | 9,50*7,50*3,80 |  | 270.75 | [8 empty] | 2 | 2 | -1 | 0
|  |  |  | Součet |  | 490.186 | [8 empty] | 2 | 4 | -1 | 1
4 | K | 001 | 131201109 | Příplatek za lepivost u hloubení jam nezapažených v hornině tř. 3 | m3 | 490.186 | 0 | 0 | 0 | 0 | 0 | 0 | 21 | 4 | 2
5 | K | 001 | 162701105 | Vodorovné přemístění do 10000 m výkopku z horniny tř. 1 až 4 | m3 | 490.186 | 0 | 0 | 0 | 0 | 0 | 0 | 21 | 4 | 2
6 | K | 001 | 162701109 | Příplatek k vodorovnému přemístění výkopku z horniny tř. 1 až 4 ZKD 1000 m přes 10000 m | m3 | 2450.93 | 0 | 0 | 0 | 0 | 0 | 0 | 21 | 4 | 2
7 | K | PK | 162709001 | Poplatekza uložení zeminy na skládku | m3 | 490.186 | 0 | 0 | 0 | 0 | 0 | 0 | 21 | 4 | 2
8 | K | 001 | 174101101 | Zásyp jam, šachet rýh nebo kolem objektů sypaninou se zhutněním | m3 | 327.376 | 0 | 0 | 0 | 0 | 0 | 0 | 21 | 4 | 2
|  |  |  | "výkop | [10 empty] | 2 | 1 | -1 | 0
|  |  |  | 490,186 |  | 490.186 | [8 empty] | 2 | 2 | -1 | 0
|  |  |  | "odpočet konstrukcí | [10 empty] | 2 | 1 | -1 | 0
|  |  |  | -28,00*8,00*3,14/4*0,60 |  | -105.504 | [8 empty] | 2 | 2 | -1 | 0
|  |  |  | -16,80*3,14*0,40*0,50 |  | -10.5504 | [8 empty] | 2 | 2 | -1 | 0
|  |  |  | -2,90*2,60*5,80 |  | -43.732 | [8 empty] | 2 | 2 | -1 | 0
|  |  |  | -1,60*0,50*0,54*7 |  | -3.024 | [8 empty] | 2 | 2 | -1 | 0
|  |  |  | Součet |  | 327.3756 | [8 empty] | 2 | 4 | -1 | 1
9 | M | MAT | 583439301 | kamenivo drcené hrubé | t | 622.014 | 0 | 0 | 1 | 622.014 | 0 | 0 | 21 | 8 | 2
| D |  | 2 | Zakládání |  |  |  | 0 |  | 53.6336 |  | 0 |  |  | 1
10 | K | 001 | 215901101 | Zhutnění podloží | m2 | 145.54 | 0 | 0 | 0 | 0 | 0 | 0 | 21 | 4 | 2
|  |  |  | 12,00*12,00*3,14/4 |  | 113.04 | [8 empty] | 2 | 2 | -1 | 0
|  |  |  | 6,50*5,00 |  | 32.5 | [8 empty] | 2 | 2 | -1 | 0
|  |  |  | Součet |  | 145.54 | [8 empty] | 2 | 4 | -1 | 1
11 | K | 011 | 272313611 | Základové klenby z betonu tř. C 16/20 XC1 | m3 | 23.61 | 0 | 0 | 2.2563 | 53.2722 | 0 | 0 | 21 | 4 | 2
|  |  |  | "podkladní beton | [10 empty] | 2 | 1 | -1 | 0
|  |  |  | "šachta | [10 empty] | 2 | 1 | -1 | 0
|  |  |  | 4,10*2,60*0,10 |  | 1.066 | [8 empty] | 2 | 2 | -1 | 0
|  |  |  | "fontana | [10 empty] | 2 | 1 | -1 | 0
|  |  |  | 1,60*0,50*0,10*7 |  | 0.56 | [8 empty] | 2 | 2 | -1 | 0
|  |  |  | 8,40*3,14*0,40*0,10 |  | 1.055 | [8 empty] | 2 | 2 | -1 | 0
|  |  |  | 8,00*8,00*3,14/4*0,10 |  | 5.024 | [8 empty] | 2 | 2 | -1 | 0
|  |  |  | 7,40*7,40*3,14/4*0,37 |  | 15.905 | [8 empty] | 2 | 2 | -1 | 0
|  |  |  | Součet |  | 23.6101 | [8 empty] | 2 | 4 | -1 | 1
12 | K | 011 | 272351215 | Zřízení bednění stěn základových kleneb | m2 | 20.665 | 0 | 0 | 0.00113 | 0.023351 | 0 | 0 | 21 | 4 | 2
|  |  |  | "podkladní beton | [10 empty] | 2 | 1 | -1 | 0
|  |  |  | "šachta | [10 empty] | 2 | 1 | -1 | 0
|  |  |  | (4,10*2+2,60*2)*0,10 |  | 1.34 | [8 empty] | 2 | 2 | -1 | 0
|  |  |  | "základky | [10 empty] | 2 | 1 | -1 | 0
|  |  |  | (1,60*2+0,50*2)*0,10*7 |  | 2.94 | [8 empty] | 2 | 2 | -1 | 0
|  |  |  | "fontána | [10 empty] | 2 | 1 | -1 | 0
|  |  |  | 8,80*3,14*0,10 |  | 2.7632 | [8 empty] | 2 | 2 | -1 | 0
|  |  |  | 8,00*3,14*0,10 |  | 2.512 | [8 empty] | 2 | 2 | -1 | 0
|  |  |  | 8,00*3,14*0,10 |  | 2.512 | [8 empty] | 2 | 2 | -1 | 0
|  |  |  | 7,40*3,14*0,37 |  | 8.5973 | [8 empty] | 2 | 2 | -1 | 0
|  |  |  | Součet |  | 20.6645 | [8 empty] | 2 | 4 | -1 | 1
13 | K | 011 | 272351216 | Odstranění bednění stěn základových kleneb | m2 | 20.665 | 0 | 0 | 0 | 0 | 0 | 0 | 21 | 4 | 2
14 | K | 011 | 272362021 | Výztuž základových kleneb svařovanými sítěmi Kari | t | 0.321 | 0 | 0 | 1.0531 | 0.33803 | 0 | 0 | 21 | 4 | 2
|  |  |  | 4,10*2,60*0,005 |  | 0.0533 | [8 empty] | 2 | 2 | -1 | 0
|  |  |  | 8,40*3,14*0,40*0,005 |  | 0.052752 | [8 empty] | 2 | 2 | -1 | 0
|  |  |  | 7,40*7,40*3,14/4*0,005 |  | 0.21493 | [8 empty] | 2 | 2 | -1 | 0
|  |  |  | Součet |  | 0.32099 | [8 empty] | 2 | 4 | -1 | 1
| D |  | 3 | Svislé a kompletní konstrukce |  |  |  | 0 |  | 146.86 |  | 0 |  |  | 1
15 | K | 015 | 380326242 | Kompletní konstrukce ze ŽB tř. C 30/37 FX3 | m3 | 53.463 | 0 | 0 | 2.518 | 134.6214 | 0 | 0 | 21 | 4 | 2
|  |  |  | "šachta | [10 empty] | 2 | 1 | -1 | 0
|  |  |  | 4,10*2,60*0,40 |  | 4.264 | [8 empty] | 2 | 2 | -1 | 0
|  |  |  | (4,10*2+2,00*2)*0,30*2,10 |  | 7.686 | [8 empty] | 2 | 2 | -1 | 0
|  |  |  | 4,10*2,60*0,30 |  | 3.198 | [8 empty] | 2 | 2 | -1 | 0
|  |  |  | (1,40*2+0,80*2)*0,20*0,25 |  | 0.22 | [8 empty] | 2 | 2 | -1 | 0
|  |  |  | "základky | [10 empty] | 2 | 1 | -1 | 0
|  |  |  | 1,60*0,50*0,71*7 |  | 3.976 | [8 empty] | 2 | 2 | -1 | 0
|  |  |  | "fontána | [10 empty] | 2 | 1 | -1 | 0
|  |  |  | 8,00*8,00*3,14/4*0,45 |  | 22.608 | [8 empty] | 2 | 2 | -1 | 0
|  |  |  | 8,15*3,14*0,30*0,40 |  | 3.0709 | [8 empty] | 2 | 2 | -1 | 0
|  |  |  | 8,40*3,14*0,40*0,80 |  | 8.4403 | [8 empty] | 2 | 2 | -1 | 0
|  |  |  | Součet |  | 53.4632 | [8 empty] | 2 | 4 | -1 | 1
16 | K | 015 | 380356231 | Bednění kompletních konstrukcí ploch rovinných zřízení | m2 | 129.234 | 0 | 0 | 0.00265 | 0.34247 | 0 | 0 | 21 | 4 | 2
|  |  |  | "šachta | [10 empty] | 2 | 1 | -1 | 0
|  |  |  | 3,50*2,00 |  | 7 | [8 empty] | 2 | 2 | -1 | 0
|  |  |  | (4,10*2+2,60*2)*2,80 |  | 37.52 | [8 empty] | 2 | 2 | -1 | 0
|  |  |  | (3,50*2+2,00*2)*2,10 |  | 23.1 | [8 empty] | 2 | 2 | -1 | 0
|  |  |  | (1,40*2+1,00*2)*0,25 |  | 1.2 | [8 empty] | 2 | 2 | -1 | 0
|  |  |  | (0,90*2+0,60*2)*0,55 |  | 1.65 | [8 empty] | 2 | 2 | -1 | 0
|  |  |  | "základky | [10 empty] | 2 | 1 | -1 | 0
|  |  |  | 1,60*0,71*2*7 |  | 15.904 | [8 empty] | 2 | 2 | -1 | 0
|  |  |  | 0,71*0,50*2*7 |  | 4.97 | [8 empty] | 2 | 2 | -1 | 0
|  |  |  | "fontána | [10 empty] | 2 | 1 | -1 | 0
|  |  |  | 8,80*3,14*0,80 |  | 22.1056 | [8 empty] | 2 | 2 | -1 | 0
|  |  |  | 8,10*3,14*0,47 |  | 11.954 | [8 empty] | 2 | 2 | -1 | 0
|  |  |  | 7,20*3,14*0,10 |  | 2.2608 | [8 empty] | 2 | 2 | -1 | 0
|  |  |  | 0,50*3,14*0,20*5 |  | 1.57 | [8 empty] | 2 | 2 | -1 | 0
|  |  |  | Součet |  | 129.2344 | [8 empty] | 2 | 4 | -1 | 1
17 | K | 015 | 380356232 | Bednění kompletních konstrukcí ploch rovinných odstranění | m2 | 129.234 | 0 | 0 | 0 | 0 | 0 | 0 | 21 | 4 | 2
18 | K | 015 | 380361006 | Výztuž kompletních konstrukcí z betonářské oceli 10 505 | t | 10.48 | 0 | 0 | 1.1196 | 11.7329 | 0 | 0 | 21 | 4 | 2
19 | K | 011 | 380361007 | Výztuž kompletních konstrukcí svařovanými sítěmi Kari | t | 0.155 | 0 | 0 | 1.0531 | 0.16322 | 0 | 0 | 21 | 4 | 2
| D |  | 6 | Úpravy povrchů, podlahy a osazování výplní |  |  |  | 0 |  | 0.66239 |  | 0 |  |  | 1
20 | K | 011 | 631311126 | Mazanina tl do 120 mm z betonu prostého tř. C 25/30 | m3 | 0.27 | 0 | 0 | 2.4533 | 0.66239 | 0 | 0 | 21 | 4 | 2
|  |  |  | "šachta | [10 empty] | 2 | 1 | -1 | 0
|  |  |  | 2,00*1,80*0,075 |  | 0.27 | [8 empty] | 2 | 2 | -1 | 1
| D |  | 9 | Ostatní konstrukce a práce-bourání |  |  |  | 0 |  | 0 |  | 0 |  |  | 1
21 | K | PK | 932999003 | D+M chránička potrubí PVC DN 180 | ks | 1 | 0 | 0 | 0 | 0 | 0 | 0 | 21 | 4 | 2
22 | K | PK | 932999004 | D+M podlahové vpusti DN 75/110 s vodor.odtokem a zpětnou klapkou - Z3 | ks | 1 | 0 | 0 | 0 | 0 | 0 | 0 | 21 | 4 | 2
23 | K | PK | 932999005 | Adhézní můstek | m2 | 4.17 | 0 | 0 | 0 | 0 | 0 | 0 | 21 | 4 | 2
|  |  |  | "šachta | [10 empty] | 2 | 1 | -1 | 0
|  |  |  | 2,00*1,80 |  | 3.6 | [8 empty] | 2 | 2 | -1 | 0
|  |  |  | (2,00*2+1,80*2)*0,075 |  | 0.57 | [8 empty] | 2 | 2 | -1 | 0
|  |  |  | Součet |  | 4.17 | [8 empty] | 2 | 4 | -1 | 1
24 | K | PK | 932999006 | D+M chránička potrubí PVC DN 32 | ks | 1 | 0 | 0 | 0 | 0 | 0 | 0 | 21 | 4 | 2
| D |  | 99 | Přesun hmot |  |  |  | 0 |  | 0 |  | 0 |  |  | 1
25 | K | 015 | 998142251 | Přesun hmot kompletní konstrukce | t | 823.177 | 0 | 0 | 0 | 0 | 0 | 0 | 21 | 4 | 2
| D |  | PSV | Práce a dodávky PSV |  |  |  | 0 |  | 0.38483 |  | 0 |  |  | 0
| D |  | 711 | Izolace proti vodě, vlhkosti a plynům |  |  |  | 0 |  | 0.38483 |  | 0 |  |  | 1
26 | K | 711 | 711111001 | Provedení izolace proti zemní vlhkosti vodorovné za studena nátěrem penetračním | m2 | 20.78 | 0 | 0 | 0 | 0 | 0 | 0 | 21 | 16 | 2
|  |  |  | "šachta | [10 empty] | 2 | 1 | -1 | 0
|  |  |  | 4,10*2,60*2 |  | 21.32 | [8 empty] | 2 | 2 | -1 | 0
|  |  |  | -0,90*0,60 |  | -0.54 | [8 empty] | 2 | 2 | -1 | 0
|  |  |  | Součet |  | 20.78 | [8 empty] | 2 | 4 | -1 | 1
27 | M | MAT | 111631501 | lak asfaltový penetrační | t | 0.006 | 0 | 0 | 1 | 0.006 | 0 | 0 | 21 | 32 | 2
28 | K | 711 | 711112001 | Provedení izolace proti zemní vlhkosti svislé za studena nátěrem penetračním | m2 | 39.27 | 0 | 0 | 0.00017 | 0.0066759 | 0 | 0 | 21 | 16 | 2
|  |  |  | "šachta | [10 empty] | 2 | 1 | -1 | 0
|  |  |  | (4,10*2+2,60*2)*2,80 |  | 37.52 | [8 empty] | 2 | 2 | -1 | 0
|  |  |  | (1,40*2+1,10*2)*0,35 |  | 1.75 | [8 empty] | 2 | 2 | -1 | 0
|  |  |  | Součet |  | 39.27 | [8 empty] | 2 | 4 | -1 | 1
29 | M | MAT | 111631501 | lak asfaltový penetrační | t | 0.014 | 0 | 0 | 1 | 0.014 | 0 | 0 | 21 | 32 | 2
30 | K | 711 | 711141559 | Provedení izolace proti zemní vlhkosti pásy přitavením vodorovné NAIP | m2 | 20.78 | 0 | 0 | 0.0004 | 0.008312 | 0 | 0 | 21 | 16 | 2
|  |  |  | "šachta | [10 empty] | 2 | 1 | -1 | 0
|  |  |  | 4.10*2,60*2 |  | 21.32 | [8 empty] | 2 | 2 | -1 | 0
|  |  |  | -0,90*0,60 |  | -0.54 | [8 empty] | 2 | 2 | -1 | 0
|  |  |  | Součet |  | 20.78 | [8 empty] | 2 | 4 | -1 | 1
31 | M | MAT | 628321341 | pás těžký asfaltovaný se skleněnou vložkou | m2 | 23.897 | 0 | 0 | 0.00388 | 0.09272 | 0 | 0 | 21 | 32 | 2
32 | K | 711 | 711142559 | Provedení izolace proti zemní vlhkosti pásy přitavením svislé NAIP | m2 | 39.77 | 0 | 0 | 0.00057 | 0.022669 | 0 | 0 | 21 | 16 | 2
|  |  |  | "šachta | [10 empty] | 2 | 1 | -1 | 0
|  |  |  | (4,10*2+2,60*2)*2,80 |  | 37.52 | [8 empty] | 2 | 2 | -1 | 0
|  |  |  | (1,40*2+1,10*2)*0,45 |  | 2.25 | [8 empty] | 2 | 2 | -1 | 0
|  |  |  | Součet |  | 39.77 | [8 empty] | 2 | 4 | -1 | 1
33 | M | MAT | 628321341 | pás těžký asfaltovaný se skleněnou vložkou | m2 | 47.724 | 0 | 0 | 0.00388 | 0.18517 | 0 | 0 | 21 | 32 | 2
34 | K | 711 | 711491172 | Provedení izolace proti tlakové vodě vodorovné z textilií vrstva ochranná | m2 | 20.78 | 0 | 0 | 0 | 0 | 0 | 0 | 21 | 16 | 2
|  |  |  | "šachta | [10 empty] | 2 | 1 | -1 | 0
|  |  |  | 4,10*2,60*2 |  | 21.32 | [8 empty] | 2 | 2 | -1 | 0
|  |  |  | -0,90*0,60 |  | -0.54 | [8 empty] | 2 | 2 | -1 | 0
|  |  |  | Součet |  | 20.78 | [8 empty] | 2 | 4 | -1 | 1
35 | M | MAT | 693660131 | Geotextilie 300 g/m2 | m2 | 23.897 | 0 | 0 | 0.0006 | 0.014338 | 0 | 0 | 21 | 32 | 2
36 | K | 711 | 711491272 | Provedení izolace proti tlakové vodě svislé z textilií vrstva ochranná | m2 | 39.27 | 0 | 0 | 0.00017 | 0.0066759 | 0 | 0 | 21 | 16 | 2
|  |  |  | "šachta | [10 empty] | 2 | 1 | -1 | 0
|  |  |  | (4,10*2+2,60*2)*2,80 |  | 37.52 | [8 empty] | 2 | 2 | -1 | 0
|  |  |  | (1,40*2+1,10*2)*0,35 |  | 1.75 | [8 empty] | 2 | 2 | -1 | 0
|  |  |  | Součet |  | 39.27 | [8 empty] | 2 | 4 | -1 | 1
37 | M | MAT | 693660131 | Geotextilie 300 g/m2 | m2 | 47.124 | 0 | 0 | 0.0006 | 0.028274 | 0 | 0 | 21 | 32 | 2
38 | K | 711 | 998711201 | Přesun hmot pro izolace proti vodě, vlhkosti a plynům v objektech v do 6 m | kpl | 1 | 0 | 0 | 0 | 0 | 0 | 0 | 21 | 16 | 2
| D |  | 767 | Konstrukce zámečnické |  |  |  | 0 |  | 0 |  | 0 |  |  | 1
39 | K | PK | 767001 | D+M žebřík vč.povrch.úprav - Z1 | ks | 1 | 0 | 0 | 0 | 0 | 0 | 0 | 21 | 16 | 2
40 | K | PK | 767002 | D+M typový litinový poklop 900x600 mm - Z2 | ks | 1 | 0 | 0 | 0 | 0 | 0 | 0 | 21 | 16 | 2
41 | K | PK | 767003 | D+M chráničky pro potrubní rozvody - Z4 | kg | 147 | 0 | 0 | 0 | 0 | 0 | 0 | 21 | 16 | 2
42 | K | 767 | 998767201 | Přesun hmot pro zámečnické konstrukce v objektech v do 6 m | kpl | 1 | 0 | 0 | 0 | 0 | 0 | 0 | 21 | 16 | 2
|  |  |  | Celkem |  |  |  | 0 |  | 823.5615 |  | 0