## TL
zhotovitel
POLOŽKOVÝ SOUPIS
STAVEBNÍCH PRACÍ A DODÁVEK
Financováno z programu revitalizace MS-kraje
Objednatel | : Česká republika - Ministerstvo financí se sídlem Praha 1
Stavba | : HUMANIZACE CENTRA ORLOVÉ - LUTYNĚ
SO | : 05 - Městský park
Díl objektu | : 05. 01 - Městský park - stavební úpravy
Část | : Stavební část – OSTATNÍ KONSTRUKCE
Stupeň | : DPS - dokumentace pro provádění stavby
Rev.1 Změny po vynětí „Polyf. domu B“ ze souboru staveb
Zpracoval : |  | Datum :
Kontroloval : |  | Počet stran : | 15
Schválil : |  | Revize : | 0
39.

## Krycí list
KRYCÍ LIST POLOŽKOVÉHO SOUPISU
| Název stavby |  |  | HUMANIZACE CENTRA ORLOVÉ - LUTYNĚ | [8 empty] | JKSO
| Kód stavby |  |  | 1080
| Název objektu |  |  | SO 05 – Městský park - rozšíření | [8 empty] | EČO
| Kód objektu |  |  | SO008
| Díl objektu |  |  | 05.01 – Městský park - stavební úpravy
| Název části |  |  | Stavební část - OSTATNÍ KONSTRUKCE | [8 empty] | Místo | Orlová - Lutyně
Kód části
Název podčásti
Kód podčásti
| Kod CPV |  |  | 45000000-7 Stavební práce | [8 empty] | IČ | DIČ
| Objednatel |  |  | ČR - Ministerstvo financí
Projektant
Zhotovitel
|  |  |  | Rozpočet číslo | Zpracoval | [7 empty] | Dne
Měrné a účelové jednotky
Počet |  |  |  | Náklady / 1 m.j. | Počet |  |  | Náklady / 1 m.j. |  | Počet |  |  |  | Náklady / 1 m.j.
|  |  | 0 | 0 |  |  | 0 | 0 |  |  |  |  | 0 |  |  | 0
|  |  |  | Rozpočtové náklady v |  |  |  | CZK
A |  | Základní rozp. náklady |  |  | B |  | Doplňkové náklady |  |  | C |  | Náklady na umístění stavby
1 | HSV |  | Dodávky | 0 | 8 | Práce přesčas |  |  |  | 13 | Zařízení staveniště |  |  | 21 | %
2 |  |  | Montáž | 0 | 9 | Bez pevné podl. |  |  |  | 14 | Mimostav. doprava |  |  | 21 | %
3 | PSV |  | Dodávky | 0 | 10 | Kulturní památka |  |  |  | 15 | Územní vlivy |  |  | 21 | %
4 |  |  | Montáž | 0 | 11 |  |  |  |  | 16 | Provozní vlivy |  |  | 21 | %
5 | "M" |  | Dodávky | 0 | [5 empty] | 17 | Ostatní |  |  | 21 | %
6 |  |  | Montáž | 0 | [5 empty] | 18 | NUS z rozpočtu
7 | ZRN (ř. 1-6) |  |  | 0 | 12 | DN (ř. 8-11) |  |  |  | 19 | NUS (ř. 13-18)
20 | HZS |  |  | 0 | 21 | Kompl. činnost |  |  | 21 | 22 | Ostatní náklady
Projektant | [9 empty] | D |  | Celkové náklady
[10 empty] | 23 | Součet 7, 12, 19-22 |  |  |  |  | 0 | 0
Datum a podpis |  |  |  |  | Razítko |  |  |  |  | 24 | 15 | % | 0 | DPH |  | 0 | 0
Objednatel | [9 empty] | 25 | 21 | % | 0 | DPH |  | 0 | 0
[10 empty] | 26 | Cena s DPH (ř. 23-25) |  |  |  |  | 0
Datum a podpis |  |  |  |  | Razítko |  |  |  |  | E |  | Přípočty a odpočty
Zhotovitel | [9 empty] | 27 | Dodávky objednatele |  |  |  |  | 0
[10 empty] | 28 | Klouzavá doložka |  |  |  |  | 0
Datum a podpis |  |  |  |  | Razítko |  |  |  |  | 29 | Zvýhodnění + - |  |  |  |  | 0

## Rekapitulace
REKAPITULACE SOUPISU STAVEBNÍCH PRACÍ A DODÁVEK
Stavba: | HUMANIZACE CENTRA ORLOVÉ - LUTYNĚ
Objekt: | SO 05 – Městský park - rozšíření
Díl objektu: | 05.01 – Městský park - stavební úpravy
Část: | Stavební část - OSTATNÍ KONSTRUKCE
JKSO:
Objednatel: | ČR - Ministerstvo financí
Zhotovitel: | 0
Datum: | 0
Kod CPV | 45000000-7 Stavební práce
Kód | Popis | Cena celkem | Hmotnost celkem | Suť celkem
1 | 2 | 3 | 4 | 5
HSV | Práce a dodávky HSV | 0 | 4924.4326 | 0
1 | Zemní práce | 0 | 4097.308 | 0
2 | Zakládání | 0 | 735.3178 | 0
3 | Svislé a kompletní konstrukce | 0 | 71.6007 | 0
4 | Vodorovné konstrukce | 0 | 20.2018 | 0
9 | Ostatní konstrukce a práce-bourání | 0 | 0.0042451 | 0
99 | Přesun hmot | 0 | 0 | 0
PSV | Práce a dodávky PSV | 0 | 1.4417 | 0
711 | Izolace proti vodě, vlhkosti a plynům | 0 | 1.3471 | 0
764 | Konstrukce klempířské | 0 | 0.094611 | 0
767 | Konstrukce zámečnické | 0 | 0 | 0
| Celkem | 0 | 4925.8743 | 0

## Soupis s VV
POLOŽKOVÝ SOUPIS STAVEBNÍCH PRACÍ A DODÁVEK S VÝKAZEM VÝMĚR
Stavba: |  | HUMANIZACE CENTRA ORLOVÉ - LUTYNĚ
Objekt: |  | SO 05 – Městský park - rozšíření
Díl objektu: |  | 05.01 – Městský park - stavební úpravy
Část: |  | Stavební část - OSTATNÍ KONSTRUKCE
JKSO:
CS: |  | ÚRS
Objednatel: |  | ČR - Ministerstvo financí
Zhotovitel: |  | 0
Datum: |  | 0
VÝMĚRY STANOVENY DLE PD arch.č. HPO 7 - 9 - 37774 r.1
NEDÍLNOU SOUČÁSTÍ VÝKAZU VÝMĚR JE "TECHNICKÁ ZPRÁVA A TECHNICKÉ PODMÍNKY", příp. "SPECIFIKACE"
Kod CPV |  | 45000000-7 Stavební práce
P.Č. | TV | KCN | Kód položky | Popis | MJ | Množství celkem | Cena jednotková | Cena celkem | Hmotnost | Hmotnost celkem | Hmotnost sutě | Hmotnost sutě celkem | Sazba DPH | Typ položky | Úroveň |  |  |  | Dodavatel
1 | 2 | 3 | 4 | 5 | 6 | 7 | 8 | 9 |  |  |  |  | 10 | 11 | 12 |  |  |  | 11
| D |  | HSV | Práce a dodávky HSV |  |  |  | 0 |  | 4924.4326 |  | 0 |  |  | 0
| D |  | 1 | Zemní práce |  |  |  | 0 |  | 4097.308 |  | 0 |  |  | 1
1 | K | 001 | 131201102 | Hloubení jam nezapažených v hornině tř. 3 objemu do 1000 m3 | m3 | 1635.295 | 0 | 0 | 0 | 0 | 0 | 0 | 21 | 4 | 2
|  |  |  | "OP3 | [10 empty] | 2 | 1 | -1 | 0
|  |  |  | 67,10*1,30*1,00 |  | 87.23 | [8 empty] | 2 | 2 | -1 | 0
|  |  |  | "Řez 4-4 | [10 empty] | 2 | 1 | -1 | 0
|  |  |  | 3,30*1,30*0,60 |  | 2.574 | [8 empty] | 2 | 2 | -1 | 0
|  |  |  | "řez 2-2 | [10 empty] | 2 | 1 | -1 | 0
|  |  |  | 6,20*4,20*0,50 |  | 13.02 | [8 empty] | 2 | 2 | -1 | 0
|  |  |  | 6,20*4,00*0,15 |  | 3.72 | [8 empty] | 2 | 2 | -1 | 0
|  |  |  | "řez 3-3 | [10 empty] | 2 | 1 | -1 | 0
|  |  |  | 6,50*6,30*1,05 |  | 42.9975 | [8 empty] | 2 | 2 | -1 | 0
|  |  |  | "řez 1-1 | [10 empty] | 2 | 1 | -1 | 0
|  |  |  | 6,20*8,10*1,15 |  | 57.753 | [8 empty] | 2 | 2 | -1 | 0
|  |  |  | "OP3´ | [10 empty] | 2 | 1 | -1 | 0
|  |  |  | 35,00*12,00*1,70 |  | 714 | [8 empty] | 2 | 2 | -1 | 0
|  |  |  | 35,00*12,00*1,70 |  | 714 | [8 empty] | 2 | 2 | -1 | 0
|  |  |  | Součet |  | 1635.2945 | [8 empty] | 2 | 4 | -1 | 1
2 | K | 001 | 131201109 | Příplatek za lepivost u hloubení jam nezapažených v hornině tř. 3 | m3 | 1635.295 | 0 | 0 | 0 | 0 | 0 | 0 | 21 | 4 | 2
3 | K | 001 | 162701105 | Vodorovné přemístění do 10000 m výkopku z horniny tř. 1 až 4 | m3 | 1635.295 | 0 | 0 | 0 | 0 | 0 | 0 | 21 | 4 | 2
4 | K | 001 | 162701109 | Příplatek k vodorovnému přemístění výkopku z horniny tř. 1 až 4 ZKD 1000 m přes 10000 m | m3 | 8176.475 | 0 | 0 | 0 | 0 | 0 | 0 | 21 | 4 | 2
5 | K | PK | 162709001 | Poplatekza uložení zeminy na skládku | m3 | 1635.295 | 0 | 0 | 0 | 0 | 0 | 0 | 21 | 4 | 2
6 | K | 001 | 174101101 | Zásyp jam, šachet rýh nebo kolem objektů sypaninou se zhutněním | m3 | 2156.478 | 0 | 0 | 0 | 0 | 0 | 0 | 21 | 4 | 2
|  |  |  | "výkop | [10 empty] | 2 | 1 | -1 | 0
|  |  |  | 207,295 |  | 207.295 | [8 empty] | 2 | 2 | -1 | 0
|  |  |  | "OP3 | [10 empty] | 2 | 1 | -1 | 0
|  |  |  | 67,10*0,90*1,00 |  | 60.39 | [8 empty] | 2 | 2 | -1 | 0
|  |  |  | "Řez 4-4 | [10 empty] | 2 | 1 | -1 | 0
|  |  |  | 3,30*0,40*0,50 |  | 0.66 | [8 empty] | 2 | 2 | -1 | 0
|  |  |  | 3,30*1,30*0,15 |  | 0.6435 | [8 empty] | 2 | 2 | -1 | 0
|  |  |  | "řez 2-2 | [10 empty] | 2 | 1 | -1 | 0
|  |  |  | 6,20*0,50*0,50 |  | 1.55 | [8 empty] | 2 | 2 | -1 | 0
|  |  |  | 6,20*4,00*0,15 |  | 3.72 | [8 empty] | 2 | 2 | -1 | 0
|  |  |  | "řez 3-3 | [10 empty] | 2 | 1 | -1 | 0
|  |  |  | 6,50*0,60*0,60 |  | 2.34 | [8 empty] | 2 | 2 | -1 | 0
|  |  |  | 6,50*2,90*0,15 |  | 2.8275 | [8 empty] | 2 | 2 | -1 | 0
|  |  |  | 6,50*4,00*0,15 |  | 3.9 | [8 empty] | 2 | 2 | -1 | 0
|  |  |  | 6,50*0,30*0,40 |  | 0.78 | [8 empty] | 2 | 2 | -1 | 0
|  |  |  | "řez 1-1 | [10 empty] | 2 | 1 | -1 | 0
|  |  |  | 6,20*0,60*0,60 |  | 2.232 | [8 empty] | 2 | 2 | -1 | 0
|  |  |  | 6,20*2,85*0,15 |  | 2.6505 | [8 empty] | 2 | 2 | -1 | 0
|  |  |  | 6,20*2,70*0,15 |  | 2.511 | [8 empty] | 2 | 2 | -1 | 0
|  |  |  | 6,20*0,40*0,30*2 |  | 1.488 | [8 empty] | 2 | 2 | -1 | 0
|  |  |  | 6,20*2,85*0,15 |  | 2.6505 | [8 empty] | 2 | 2 | -1 | 0
|  |  |  | "OP3´ | [10 empty] | 2 | 1 | -1 | 0
|  |  |  | 37,00*1,00*0,60*2 |  | 44.4 | [8 empty] | 2 | 2 | -1 | 0
|  |  |  | 27,00*1,00*0,60 |  | 16.2 | [8 empty] | 2 | 2 | -1 | 0
|  |  |  | 31,20*23,08*2,50 |  | 1800.24 | [8 empty] | 2 | 2 | -1 | 0
|  |  |  | Součet |  | 2156.478 | [8 empty] | 2 | 4 | -1 | 1
7 | M | MAT | 583439301 | kamenivo drcené hrubé | t | 4097.308 | 0 | 0 | 1 | 4097.308 | 0 | 0 | 21 | 8 | 2
| D |  | 2 | Zakládání |  |  |  | 0 |  | 735.3178 |  | 0 |  |  | 1
8 | K | 001 | 215901101 | Zhutnění podloží | m2 | 351.06 | 0 | 0 | 0 | 0 | 0 | 0 | 21 | 4 | 2
|  |  |  | "OP3 | [10 empty] | 2 | 1 | -1 | 0
|  |  |  | 67,10*1,00 |  | 67.1 | [8 empty] | 2 | 2 | -1 | 0
|  |  |  | "OP3´ | [10 empty] | 2 | 1 | -1 | 0
|  |  |  | 33,00*3,10 |  | 102.3 | [8 empty] | 2 | 2 | -1 | 0
|  |  |  | 25,60*3,10 |  | 79.36 | [8 empty] | 2 | 2 | -1 | 0
|  |  |  | 33,00*3,10 |  | 102.3 | [8 empty] | 2 | 2 | -1 | 0
|  |  |  | Součet |  | 351.06 | [8 empty] | 2 | 4 | -1 | 1
9 | K | 011 | 272313511 | Základové klenby z betonu tř. C 12/15 XO | m3 | 26.524 | 0 | 0 | 2.2563 | 59.8472 | 0 | 0 | 21 | 4 | 2
|  |  |  | "OP3 | [10 empty] | 2 | 1 | -1 | 0
|  |  |  | "podkladní beton | [10 empty] | 2 | 1 | -1 | 0
|  |  |  | "P1 | [10 empty] | 2 | 1 | -1 | 0
|  |  |  | 9,00*0,45*0,10*2 |  | 0.81 | [8 empty] | 2 | 2 | -1 | 0
|  |  |  | 5,68*0,45*0,10 |  | 0.2556 | [8 empty] | 2 | 2 | -1 | 0
|  |  |  | 0,40*0,45*0,10*2 |  | 0.036 | [8 empty] | 2 | 2 | -1 | 0
|  |  |  | "P2 | [10 empty] | 2 | 1 | -1 | 0
|  |  |  | 4,50*0,45*0,10*3 |  | 0.6075 | [8 empty] | 2 | 2 | -1 | 0
|  |  |  | 5,66*0,45*0,10 |  | 0.2547 | [8 empty] | 2 | 2 | -1 | 0
|  |  |  | 0,40*0,45*0,20*2 |  | 0.072 | [8 empty] | 2 | 2 | -1 | 0
|  |  |  | "P3 | [10 empty] | 2 | 1 | -1 | 0
|  |  |  | 3,00*0,45*0,10*2 |  | 0.27 | [8 empty] | 2 | 2 | -1 | 0
|  |  |  | 3,46*0,45*0,10 |  | 0.1557 | [8 empty] | 2 | 2 | -1 | 0
|  |  |  | 0,40*0,45*0,10*2 |  | 0.036 | [8 empty] | 2 | 2 | -1 | 0
|  |  |  | "P4 | [10 empty] | 2 | 1 | -1 | 0
|  |  |  | 3,00*0,45*0,10*2 |  | 0.27 | [8 empty] | 2 | 2 | -1 | 0
|  |  |  | 3,46*0,45*0,10 |  | 0.1557 | [8 empty] | 2 | 2 | -1 | 0
|  |  |  | 0,40*0,45*0,10*2 |  | 0.036 | [8 empty] | 2 | 2 | -1 | 0
|  |  |  | "Řez 4-4 | [10 empty] | 2 | 1 | -1 | 0
|  |  |  | 3,30*0,93*0,05 |  | 0.15345 | [8 empty] | 2 | 2 | -1 | 0
|  |  |  | "řez 2-2 | [10 empty] | 2 | 1 | -1 | 0
|  |  |  | 6,20*3,60*0,05 |  | 1.116 | [8 empty] | 2 | 2 | -1 | 0
|  |  |  | "řez 3-3 | [10 empty] | 2 | 1 | -1 | 0
|  |  |  | 6,30*2,70*0,05 |  | 0.8505 | [8 empty] | 2 | 2 | -1 | 0
|  |  |  | 6,30*3,60*0,05 |  | 1.134 | [8 empty] | 2 | 2 | -1 | 0
|  |  |  | "řez 1-1 | [10 empty] | 2 | 1 | -1 | 0
|  |  |  | 6,20*2,70*0,05*3 |  | 2.511 | [8 empty] | 2 | 2 | -1 | 0
|  |  |  | "OP3´ | [10 empty] | 2 | 1 | -1 | 0
|  |  |  | 8,00*1,20*0,10*2 |  | 1.92 | [8 empty] | 2 | 2 | -1 | 0
|  |  |  | 8,00*1,80*0,10*2 |  | 2.88 | [8 empty] | 2 | 2 | -1 | 0
|  |  |  | 14,00*2,50*0,10*2 |  | 7 | [8 empty] | 2 | 2 | -1 | 0
|  |  |  | 20,00*2,50*0,10 |  | 5 | [8 empty] | 2 | 2 | -1 | 0
|  |  |  | 1,00 |  | 1 | [8 empty] | 2 | 2 | -1 | 0
|  |  |  | Součet |  | 26.5241 | [8 empty] | 2 | 4 | -1 | 1
10 | K | 011 | 272313811 | Základové klenby z betonu tř. C 25/30 XA2 | m3 | 2.385 | 0 | 0 | 2.4533 | 5.8511 | 0 | 0 | 21 | 4 | 2
|  |  |  | "Základy laviček | [10 empty] | 2 | 1 | -1 | 0
|  |  |  | "typ P1 | [10 empty] | 2 | 1 | -1 | 0
|  |  |  | 0,80*0,24*0,36*2*7 |  | 0.96768 | [8 empty] | 2 | 2 | -1 | 0
|  |  |  | "typ P2 | [10 empty] | 2 | 1 | -1 | 0
|  |  |  | 0,80*0,24*0,36*2*6 |  | 0.82944 | [8 empty] | 2 | 2 | -1 | 0
|  |  |  | 0,80*0,34*0,36*6 |  | 0.58752 | [8 empty] | 2 | 2 | -1 | 0
|  |  |  | Součet |  | 2.3846 | [8 empty] | 2 | 4 | -1 | 1
11 | K | 011 | 272322511 | Základové klenby ze ŽB tř. C 25/30 XA2 | m3 | 264.169 | 0 | 0 | 2.4533 | 648.0832 | 0 | 0 | 21 | 4 | 2
|  |  |  | "OP3 | [10 empty] | 2 | 1 | -1 | 0
|  |  |  | "P1 | [10 empty] | 2 | 1 | -1 | 0
|  |  |  | 9,00*0,75*0,45*2 |  | 6.075 | [8 empty] | 2 | 2 | -1 | 0
|  |  |  | 5,68*0,75*0,45 |  | 1.917 | [8 empty] | 2 | 2 | -1 | 0
|  |  |  | "P2 | [10 empty] | 2 | 1 | -1 | 0
|  |  |  | 4,50*0,75*0,45*4 |  | 6.075 | [8 empty] | 2 | 2 | -1 | 0
|  |  |  | 5,66*0,75*0,45 |  | 1.9103 | [8 empty] | 2 | 2 | -1 | 0
|  |  |  | "P3 | [10 empty] | 2 | 1 | -1 | 0
|  |  |  | 3,00*0,75*0,45*2 |  | 2.025 | [8 empty] | 2 | 2 | -1 | 0
|  |  |  | 3,46*0,75*0,45 |  | 1.1678 | [8 empty] | 2 | 2 | -1 | 0
|  |  |  | "P4 | [10 empty] | 2 | 1 | -1 | 0
|  |  |  | 3,00*0,75*0,45*2 |  | 2.025 | [8 empty] | 2 | 2 | -1 | 0
|  |  |  | 3,46*0,75*0,45 |  | 1.1678 | [8 empty] | 2 | 2 | -1 | 0
|  |  |  | "řez 4-4 | [10 empty] | 2 | 1 | -1 | 0
|  |  |  | 3,30*0,60*0,36 |  | 0.7128 | [8 empty] | 2 | 2 | -1 | 0
|  |  |  | 3,30*0,40*0,16 |  | 0.2112 | [8 empty] | 2 | 2 | -1 | 0
|  |  |  | 3,30*0,25*0,16 |  | 0.132 | [8 empty] | 2 | 2 | -1 | 0
|  |  |  | "řez 2-2 | [10 empty] | 2 | 1 | -1 | 0
|  |  |  | 6,20*3,60*0,60 |  | 13.392 | [8 empty] | 2 | 2 | -1 | 0
|  |  |  | 6,20*0,90*0,15 |  | 0.837 | [8 empty] | 2 | 2 | -1 | 0
|  |  |  | 6,20*0,90*0,15 |  | 0.837 | [8 empty] | 2 | 2 | -1 | 0
|  |  |  | 6,20*0,90*0,15 |  | 0.837 | [8 empty] | 2 | 2 | -1 | 0
|  |  |  | "řez 3-3 | [10 empty] | 2 | 1 | -1 | 0
|  |  |  | 6,50*0,75*2,70 |  | 13.1625 | [8 empty] | 2 | 2 | -1 | 0
|  |  |  | 6,50*0,90*0,15*2 |  | 1.755 | [8 empty] | 2 | 2 | -1 | 0
|  |  |  | 6,50*3,60*0,60 |  | 14.04 | [8 empty] | 2 | 2 | -1 | 0
|  |  |  | 6,50*0,90*0,15*3 |  | 2.6325 | [8 empty] | 2 | 2 | -1 | 0
|  |  |  | "řez 1-1 | [10 empty] | 2 | 1 | -1 | 0
|  |  |  | 6,20*2,70*0,95*3 |  | 47.709 | [8 empty] | 2 | 2 | -1 | 0
|  |  |  | 6,20*0,90*0,15*8 |  | 6.696 | [8 empty] | 2 | 2 | -1 | 0
|  |  |  | "OP3´ | [10 empty] | 2 | 1 | -1 | 0
|  |  |  | 8,00*1,20*0,30*2 |  | 5.76 | [8 empty] | 2 | 2 | -1 | 0
|  |  |  | 8,00*0,52*0,50 |  | 2.08 | [8 empty] | 2 | 2 | -1 | 0
|  |  |  | 8,00*0,30*0,50 |  | 1.2 | [8 empty] | 2 | 2 | -1 | 0
|  |  |  | 8,00*1,80*0,30*2 |  | 8.64 | [8 empty] | 2 | 2 | -1 | 0
|  |  |  | 8,00*1,82*0,50 |  | 7.28 | [8 empty] | 2 | 2 | -1 | 0
|  |  |  | 8,00*1,31*0,50 |  | 5.24 | [8 empty] | 2 | 2 | -1 | 0
|  |  |  | 13,80*2,50*0,30*2 |  | 20.7 | [8 empty] | 2 | 2 | -1 | 0
|  |  |  | 15,40*2,70*0,50 |  | 20.79 | [8 empty] | 2 | 2 | -1 | 0
|  |  |  | 15,40*2,06*0,50 |  | 15.862 | [8 empty] | 2 | 2 | -1 | 0
|  |  |  | 25,20*2,50*0,30 |  | 18.9 | [8 empty] | 2 | 2 | -1 | 0
|  |  |  | 24,00*2,70*0,50 |  | 32.4 | [8 empty] | 2 | 2 | -1 | 0
|  |  |  | Součet |  | 264.1687 | [8 empty] | 2 | 4 | -1 | 1
12 | K | 011 | 272351215 | Zřízení bednění stěn základových kleneb | m2 | 820.447 | 0 | 0 | 0.00113 | 0.92711 | 0 | 0 | 21 | 4 | 2
|  |  |  | "podkladní beton | [10 empty] | 2 | 1 | -1 | 0
|  |  |  | "základy laviček | [10 empty] | 2 | 1 | -1 | 0
|  |  |  | "typ P1 | [10 empty] | 2 | 1 | -1 | 0
|  |  |  | (0,80*2+0,36*2)*2*7 |  | 32.48 | [8 empty] | 2 | 2 | -1 | 0
|  |  |  | 0,34*0,36*2*2*7 |  | 3.4272 | [8 empty] | 2 | 2 | -1 | 0
|  |  |  | "typ P2 | [10 empty] | 2 | 1 | -1 | 0
|  |  |  | (0,80*2+0,36*2)*2*6 |  | 27.84 | [8 empty] | 2 | 2 | -1 | 0
|  |  |  | 0,34*0,36*2*2*6 |  | 2.9376 | [8 empty] | 2 | 2 | -1 | 0
|  |  |  | (0,80*2+0,36*2)*6 |  | 13.92 | [8 empty] | 2 | 2 | -1 | 0
|  |  |  | 0,34*0,36*2*6 |  | 1.4688 | [8 empty] | 2 | 2 | -1 | 0
|  |  |  | "OP3 | [10 empty] | 2 | 1 | -1 | 0
|  |  |  | "podkl.beton | [10 empty] | 2 | 1 | -1 | 0
|  |  |  | "P1 | [10 empty] | 2 | 1 | -1 | 0
|  |  |  | (9,00*2+0,45*2)*0,10*2 |  | 3.78 | [8 empty] | 2 | 2 | -1 | 0
|  |  |  | (5,68*2+0,45*2)*0,10 |  | 1.226 | [8 empty] | 2 | 2 | -1 | 0
|  |  |  | "P2 | [10 empty] | 2 | 1 | -1 | 0
|  |  |  | (4,50*2+0,45*2)*0,10*4 |  | 3.96 | [8 empty] | 2 | 2 | -1 | 0
|  |  |  | (5,66*2+0,45*2)*0,10 |  | 1.222 | [8 empty] | 2 | 2 | -1 | 0
|  |  |  | (3,00*2+0,45*2)*0,10*2 |  | 1.38 | [8 empty] | 2 | 2 | -1 | 0
|  |  |  | (3,46*2+0,45*2)*0,10 |  | 0.782 | [8 empty] | 2 | 2 | -1 | 0
|  |  |  | "P4 | [10 empty] | 2 | 1 | -1 | 0
|  |  |  | (3,00*2+0,45*2)*0,10*2 |  | 1.38 | [8 empty] | 2 | 2 | -1 | 0
|  |  |  | (3,46*2+0,45*2)*0,10 |  | 0.782 | [8 empty] | 2 | 2 | -1 | 0
|  |  |  | "základy | [10 empty] | 2 | 1 | -1 | 0
|  |  |  | "P1 | [10 empty] | 2 | 1 | -1 | 0
|  |  |  | (9,00*2+0,75*2)*2 |  | 39 | [8 empty] | 2 | 2 | -1 | 0
|  |  |  | 0,75*0,45*2*2 |  | 1.35 | [8 empty] | 2 | 2 | -1 | 0
|  |  |  | (5,68*2+0,75*2) |  | 12.86 | [8 empty] | 2 | 2 | -1 | 0
|  |  |  | 0,75*0,45*2 |  | 0.675 | [8 empty] | 2 | 2 | -1 | 0
|  |  |  | "P2 | [10 empty] | 2 | 1 | -1 | 0
|  |  |  | (4,50*2+0,75*2)*4 |  | 42 | [8 empty] | 2 | 2 | -1 | 0
|  |  |  | 0,75*0,45*2*4 |  | 2.7 | [8 empty] | 2 | 2 | -1 | 0
|  |  |  | (5,66*2+0,75*2) |  | 12.82 | [8 empty] | 2 | 2 | -1 | 0
|  |  |  | 0,75*0,45*2 |  | 0.675 | [8 empty] | 2 | 2 | -1 | 0
|  |  |  | "P3 | [10 empty] | 2 | 1 | -1 | 0
|  |  |  | (3,00*2+0,75*2)*2 |  | 15 | [8 empty] | 2 | 2 | -1 | 0
|  |  |  | 0,75*0,45*2*2 |  | 1.35 | [8 empty] | 2 | 2 | -1 | 0
|  |  |  | (3,46*2+0,75*2) |  | 8.42 | [8 empty] | 2 | 2 | -1 | 0
|  |  |  | 0,75*0,45*2 |  | 0.675 | [8 empty] | 2 | 2 | -1 | 0
|  |  |  | "P4 | [10 empty] | 2 | 1 | -1 | 0
|  |  |  | (3,00*2+0,75*2)*2 |  | 15 | [8 empty] | 2 | 2 | -1 | 0
|  |  |  | 0,75*0,45*2*2 |  | 1.35 | [8 empty] | 2 | 2 | -1 | 0
|  |  |  | (3,46*2+0,75*2) |  | 8.42 | [8 empty] | 2 | 2 | -1 | 0
|  |  |  | 0,75*0,45*2 |  | 0.675 | [8 empty] | 2 | 2 | -1 | 0
|  |  |  | "Řez 4-4 | [10 empty] | 2 | 1 | -1 | 0
|  |  |  | "podkl.beton | [10 empty] | 2 | 1 | -1 | 0
|  |  |  | (3,30*2+0,93*2)*0,05 |  | 0.423 | [8 empty] | 2 | 2 | -1 | 0
|  |  |  | "schody | [10 empty] | 2 | 1 | -1 | 0
|  |  |  | 3,30*0,60 |  | 1.98 | [8 empty] | 2 | 2 | -1 | 0
|  |  |  | 3,30*0,90 |  | 2.97 | [8 empty] | 2 | 2 | -1 | 0
|  |  |  | 0,93*0,90*2 |  | 1.674 | [8 empty] | 2 | 2 | -1 | 0
|  |  |  | 3,30*0,16*2 |  | 1.056 | [8 empty] | 2 | 2 | -1 | 0
|  |  |  | "řez 2-2 | [10 empty] | 2 | 1 | -1 | 0
|  |  |  | "podkl.beton | [10 empty] | 2 | 1 | -1 | 0
|  |  |  | (6,20*2+3,60*2)*0,05 |  | 0.98 | [8 empty] | 2 | 2 | -1 | 0
|  |  |  | "schody | [10 empty] | 2 | 1 | -1 | 0
|  |  |  | 6,20*0,60 |  | 3.72 | [8 empty] | 2 | 2 | -1 | 0
|  |  |  | 6,20*1,05 |  | 6.51 | [8 empty] | 2 | 2 | -1 | 0
|  |  |  | 6,20*0,15*3 |  | 2.79 | [8 empty] | 2 | 2 | -1 | 0
|  |  |  | 3,60*1,00*2 |  | 7.2 | [8 empty] | 2 | 2 | -1 | 0
|  |  |  | "řez 3-3 | [10 empty] | 2 | 1 | -1 | 0
|  |  |  | "podkl.beton | [10 empty] | 2 | 1 | -1 | 0
|  |  |  | (6,50*2+2,70*2)*0,05 |  | 0.92 | [8 empty] | 2 | 2 | -1 | 0
|  |  |  | (6,50*2+3,60*2)*0,05 |  | 1.01 | [8 empty] | 2 | 2 | -1 | 0
|  |  |  | "schody | [10 empty] | 2 | 1 | -1 | 0
|  |  |  | 6,50*1,05 |  | 6.825 | [8 empty] | 2 | 2 | -1 | 0
|  |  |  | 6,50*0,60 |  | 3.9 | [8 empty] | 2 | 2 | -1 | 0
|  |  |  | 6,50*0,15*6 |  | 5.85 | [8 empty] | 2 | 2 | -1 | 0
|  |  |  | 6,50*6,30*0,85*2 |  | 69.615 | [8 empty] | 2 | 2 | -1 | 0
|  |  |  | "řez 1-1 | [10 empty] | 2 | 1 | -1 | 0
|  |  |  | "podkl.beton | [10 empty] | 2 | 1 | -1 | 0
|  |  |  | (6,20*2+2,70*2)*0,05*3 |  | 2.67 | [8 empty] | 2 | 2 | -1 | 0
|  |  |  | "schody | [10 empty] | 2 | 1 | -1 | 0
|  |  |  | 6,20*1,05 |  | 6.51 | [8 empty] | 2 | 2 | -1 | 0
|  |  |  | 6,20*0,60 |  | 3.72 | [8 empty] | 2 | 2 | -1 | 0
|  |  |  | 6,20*0,45 |  | 2.79 | [8 empty] | 2 | 2 | -1 | 0
|  |  |  | 6,20*0,30 |  | 1.86 | [8 empty] | 2 | 2 | -1 | 0
|  |  |  | 8,10*0,95*2 |  | 15.39 | [8 empty] | 2 | 2 | -1 | 0
|  |  |  | 6,20*0,15*8 |  | 7.44 | [8 empty] | 2 | 2 | -1 | 0
|  |  |  | "OP3´ | [10 empty] | 2 | 1 | -1 | 0
|  |  |  | "podkl.beton | [10 empty] | 2 | 1 | -1 | 0
|  |  |  | 8,00*0,10*2*2 |  | 3.2 | [8 empty] | 2 | 2 | -1 | 0
|  |  |  | 14,00*0,10*2*2 |  | 5.6 | [8 empty] | 2 | 2 | -1 | 0
|  |  |  | 20,00*0,10*2 |  | 4 | [8 empty] | 2 | 2 | -1 | 0
|  |  |  | "stěna | [10 empty] | 2 | 1 | -1 | 0
|  |  |  | 8,00*2*0,30*2 |  | 9.6 | [8 empty] | 2 | 2 | -1 | 0
|  |  |  | 8,00*0,52*2 |  | 8.32 | [8 empty] | 2 | 2 | -1 | 0
|  |  |  | 8,00*0,30*2 |  | 4.8 | [8 empty] | 2 | 2 | -1 | 0
|  |  |  | 8,00*2*0,30*2 |  | 9.6 | [8 empty] | 2 | 2 | -1 | 0
|  |  |  | 8,00*1,82*2 |  | 29.12 | [8 empty] | 2 | 2 | -1 | 0
|  |  |  | 8,00*1,31*2 |  | 20.96 | [8 empty] | 2 | 2 | -1 | 0
|  |  |  | 13,80*2*0,30*2 |  | 16.56 | [8 empty] | 2 | 2 | -1 | 0
|  |  |  | 15,40*2,70*2 |  | 83.16 | [8 empty] | 2 | 2 | -1 | 0
|  |  |  | 15,40*2,06*2 |  | 63.448 | [8 empty] | 2 | 2 | -1 | 0
|  |  |  | 25,20*2*0,30 |  | 15.12 | [8 empty] | 2 | 2 | -1 | 0
|  |  |  | 24,00*2,70*2 |  | 129.6 | [8 empty] | 2 | 2 | -1 | 0
|  |  |  | Součet |  | 820.4466 | [8 empty] | 2 | 4 | -1 | 1
13 | K | 011 | 272351216 | Odstranění bednění stěn základových kleneb | m2 | 820.447 | 0 | 0 | 0 | 0 | 0 | 0 | 21 | 4 | 2
14 | K | 011 | 272361821 | Výztuž základových kleneb betonářskou ocelí 10 505 (R) | t | 18.051 | 0 | 0 | 1.0602 | 19.1371 | 0 | 0 | 21 | 4 | 2
|  |  |  | "OP3´ | [10 empty] | 2 | 1 | -1 | 0
|  |  |  | 8,00*1,20*0,30*2*0,130 |  | 0.7488 | [8 empty] | 2 | 2 | -1 | 0
|  |  |  | 8,00*0,52*0,50*0,130 |  | 0.2704 | [8 empty] | 2 | 2 | -1 | 0
|  |  |  | 8,00*0,30*0,50*0,130 |  | 0.156 | [8 empty] | 2 | 2 | -1 | 0
|  |  |  | 8,00*1,80*0,30*2*0,130 |  | 1.1232 | [8 empty] | 2 | 2 | -1 | 0
|  |  |  | 8,00*1,82*0,50*0,130 |  | 0.9464 | [8 empty] | 2 | 2 | -1 | 0
|  |  |  | 8,00*1,31*0,50*0,130 |  | 0.6812 | [8 empty] | 2 | 2 | -1 | 0
|  |  |  | 13,80*2,50*0,30*2*0,130 |  | 2.691 | [8 empty] | 2 | 2 | -1 | 0
|  |  |  | 15,40*2,70*0,50*0,130 |  | 2.7027 | [8 empty] | 2 | 2 | -1 | 0
|  |  |  | 15,40*2,06*0,50*0,130 |  | 2.0621 | [8 empty] | 2 | 2 | -1 | 0
|  |  |  | 25,20*2,50*0,30*0,130 |  | 2.457 | [8 empty] | 2 | 2 | -1 | 0
|  |  |  | 24,00*2,70*0,50*0,130 |  | 4.212 | [8 empty] | 2 | 2 | -1 | 0
|  |  |  | Součet |  | 18.0508 | [8 empty] | 2 | 4 | -1 | 1
15 | K | 011 | 272362021 | Výztuž základových kleneb svařovanými sítěmi Kari | t | 1.398 | 0 | 0 | 1.0531 | 1.4722 | 0 | 0 | 21 | 4 | 2
|  |  |  | "základový pás pod OP3 | [10 empty] | 2 | 1 | -1 | 0
|  |  |  | 1,39825 |  | 1.3982 | [8 empty] | 2 | 2 | -1 | 0
|  |  |  | Součet |  | 1.3982 | [8 empty] | 2 | 4 | -1 | 1
| D |  | 3 | Svislé a kompletní konstrukce |  |  |  | 0 |  | 71.6007 |  | 0 |  |  | 1
16 | K | 011 | 311231159 | Zdivo nosné režné z cihel dl 290 mm | m3 | 30.085 | 0 | 0 | 1.9628 | 59.0496 | 0 | 0 | 21 | 4 | 2
|  |  |  | "OP3 | [10 empty] | 2 | 1 | -1 | 0
|  |  |  | (9,00*2+5,68)*0,30*1,26 |  | 8.951 | [8 empty] | 2 | 2 | -1 | 0
|  |  |  | (4,50*4+5,66)*0,30*1,55 |  | 11.0019 | [8 empty] | 2 | 2 | -1 | 0
|  |  |  | (3,00*2+3,46)*0,30*1,60 |  | 4.5408 | [8 empty] | 2 | 2 | -1 | 0
|  |  |  | (3,00*2+3,46)*0,30*1,97 |  | 5.5909 | [8 empty] | 2 | 2 | -1 | 0
|  |  |  | Součet |  | 30.0846 | [8 empty] | 2 | 4 | -1 | 1
17 | K | 015 | 348272516 | Plotová stříška pro zeď tl 300 mm z žulových desek tl. 80 mm | m | 67.1 | 0 | 0 | 0.04905 | 3.2913 | 0 | 0 | 21 | 4 | 2
|  |  |  | "OP3 | [10 empty] | 2 | 1 | -1 | 0
|  |  |  | 67,10 |  | 67.1 | [8 empty] | 2 | 2 | -1 | 1
18 | M | MAT | 583880121 | zákrytová desko žulová š.300 mm tl. 80 mm | m | 67.1 | 0 | 0 | 0.138 | 9.2598 | 0 | 0 | 21 | 8 | 2
| D |  | 4 | Vodorovné konstrukce |  |  |  | 0 |  | 20.2018 |  | 0 |  |  | 1
19 | K | 011 | 434191421 | Osazení schodišťových stupňů kamenných š.do 500 mm | m | 9.9 | 0 | 0 | 0.03465 | 0.34303 | 0 | 0 | 21 | 4 | 2
20 | M | MAT | 583880151 | stupeň schodišťový plný žulový do150x360x1000 mm - pemrlovaný | kus | 9.9 | 0 | 0 | 0.138 | 1.3662 | 0 | 0 | 21 | 8 | 2
21 | K | 011 | 434191422 | Osazení schodišťových stupňů kamenných š.do 1000 mm | m | 126.1 | 0 | 0 | 0.03465 | 4.3694 | 0 | 0 | 21 | 4 | 2
|  |  |  | "řez 2-2 | [10 empty] | 2 | 1 | -1 | 0
|  |  |  | 6,20*4 |  | 24.8 | [8 empty] | 2 | 2 | -1 | 0
|  |  |  | "řez 3-3 | [10 empty] | 2 | 1 | -1 | 0
|  |  |  | 6,50*7 |  | 45.5 | [8 empty] | 2 | 2 | -1 | 0
|  |  |  | "řez 1-1 | [10 empty] | 2 | 1 | -1 | 0
|  |  |  | 6,20*9 |  | 55.8 | [8 empty] | 2 | 2 | -1 | 0
|  |  |  | Součet |  | 126.1 | [8 empty] | 2 | 4 | -1 | 1
22 | M | MAT | 583880201 | stupeň schodišťový žulový do 150x950x1000 mm peprlovaný | m | 126.1 | 0 | 0 | 0.112 | 14.1232 | 0 | 0 | 21 | 8 | 2
| D |  | 9 | Ostatní konstrukce a práce-bourání |  |  |  | 0 |  | 0.0042451 |  | 0 |  |  | 1
23 | K | PK | 932999008 | D+M trvale pružný mrazuvzdorný tmel | m | 183.6 | 0 | 0 | 0 | 0 | 0 | 0 | 21 | 4 | 2
|  |  |  | "OP3 | [10 empty] | 2 | 1 | -1 | 0
|  |  |  | 67,10 |  | 67.1 | [8 empty] | 2 | 2 | -1 | 0
|  |  |  | 2,50*15*2 |  | 75 | [8 empty] | 2 | 2 | -1 | 0
|  |  |  | "OP3´ | [10 empty] | 2 | 1 | -1 | 0
|  |  |  | 1,82*2 |  | 3.64 | [8 empty] | 2 | 2 | -1 | 0
|  |  |  | 2,70*2*2 |  | 10.8 | [8 empty] | 2 | 2 | -1 | 0
|  |  |  | 1,31*2 |  | 2.62 | [8 empty] | 2 | 2 | -1 | 0
|  |  |  | 2,06*2*2 |  | 8.24 | [8 empty] | 2 | 2 | -1 | 0
|  |  |  | 2,70*2*3 |  | 16.2 | [8 empty] | 2 | 2 | -1 | 0
|  |  |  | Součet |  | 183.6 | [8 empty] | 2 | 4 | -1 | 1
24 | K | 011 | 953312111 | Vložky do svislých dilatačních spár z polystyrénových desek extrudovaných tl 10 mm | m2 | 17.688 | 0 | 0 | 0.00024 | 0.0042451 | 0 | 0 | 21 | 4 | 2
|  |  |  | "OP3 | [10 empty] | 2 | 1 | -1 | 0
|  |  |  | 0,75*0,45*15 |  | 5.0625 | [8 empty] | 2 | 2 | -1 | 0
|  |  |  | "OP3´ | [10 empty] | 2 | 1 | -1 | 0
|  |  |  | 1,82*0,50 |  | 0.91 | [8 empty] | 2 | 2 | -1 | 0
|  |  |  | 2,70*0,50*2 |  | 2.7 | [8 empty] | 2 | 2 | -1 | 0
|  |  |  | 1,31*0,50 |  | 0.655 | [8 empty] | 2 | 2 | -1 | 0
|  |  |  | 2,06*0,50*2 |  | 2.06 | [8 empty] | 2 | 2 | -1 | 0
|  |  |  | 1,20*0,30*2 |  | 0.72 | [8 empty] | 2 | 2 | -1 | 0
|  |  |  | 1,80*0,30*2 |  | 1.08 | [8 empty] | 2 | 2 | -1 | 0
|  |  |  | 2,50*0,30*6 |  | 4.5 | [8 empty] | 2 | 2 | -1 | 0
|  |  |  | Součet |  | 17.6875 | [8 empty] | 2 | 4 | -1 | 1
| D |  | 99 | Přesun hmot |  |  |  | 0 |  | 0 |  | 0 |  |  | 1
25 | K | 015 | 998142251 | Přesun hmot kompletní konstrukce | t | 4924.433 | 0 | 0 | 0 | 0 | 0 | 0 | 21 | 4 | 2
| D |  | PSV | Práce a dodávky PSV |  |  |  | 0 |  | 1.4417 |  | 0 |  |  | 0
| D |  | 711 | Izolace proti vodě, vlhkosti a plynům |  |  |  | 0 |  | 1.3471 |  | 0 |  |  | 1
26 | K | 711 | 711111002 | Provedení izolace proti zemní vlhkosti vodorovné za studena lakem asfaltovým | m2 | 480.268 | 0 | 0 | 0 | 0 | 0 | 0 | 21 | 16 | 2
|  |  |  | "OP3 | [10 empty] | 2 | 1 | -1 | 0
|  |  |  | "P1 | [10 empty] | 2 | 1 | -1 | 0
|  |  |  | 9,00*0,45*2*2*2 |  | 32.4 | [8 empty] | 2 | 2 | -1 | 0
|  |  |  | 5,68*0,45*2*2 |  | 10.224 | [8 empty] | 2 | 2 | -1 | 0
|  |  |  | "P2 | [10 empty] | 2 | 1 | -1 | 0
|  |  |  | 4,50*0,45*4*2*2 |  | 32.4 | [8 empty] | 2 | 2 | -1 | 0
|  |  |  | 5,66*0,45*2*2 |  | 10.188 | [8 empty] | 2 | 2 | -1 | 0
|  |  |  | "P3 | [10 empty] | 2 | 1 | -1 | 0
|  |  |  | 3,00*0,45*2*2*2 |  | 10.8 | [8 empty] | 2 | 2 | -1 | 0
|  |  |  | 3,46*0,45*2*2 |  | 6.228 | [8 empty] | 2 | 2 | -1 | 0
|  |  |  | "P4 | [10 empty] | 2 | 1 | -1 | 0
|  |  |  | 3,00*0,45*2*2*2 |  | 10.8 | [8 empty] | 2 | 2 | -1 | 0
|  |  |  | 3,46*0,45*2*2 |  | 6.228 | [8 empty] | 2 | 2 | -1 | 0
|  |  |  | "OP3´ | [10 empty] | 2 | 1 | -1 | 0
|  |  |  | 8,00*1,20*2*2 |  | 38.4 | [8 empty] | 2 | 2 | -1 | 0
|  |  |  | 8,00*1,80*2*2 |  | 57.6 | [8 empty] | 2 | 2 | -1 | 0
|  |  |  | 14,00*2,50*2*2 |  | 140 | [8 empty] | 2 | 2 | -1 | 0
|  |  |  | 25,00*2,50*2 |  | 125 | [8 empty] | 2 | 2 | -1 | 0
|  |  |  | Součet |  | 480.268 | [8 empty] | 2 | 4 | -1 | 1
27 | M | MAT | 111613321 | asfalt stavebně-izolační | t | 0.168 | 0 | 0 | 1 | 0.168 | 0 | 0 | 21 | 32 | 2
28 | K | 711 | 711112002 | Provedení izolace proti zemní vlhkosti svislé za studena lakem asfaltovým | m2 | 896.338 | 0 | 0 | 0.00017 | 0.15238 | 0 | 0 | 21 | 16 | 2
|  |  |  | "OP3 | [10 empty] | 2 | 1 | -1 | 0
|  |  |  | "P1 | [10 empty] | 2 | 1 | -1 | 0
|  |  |  | 9,00*1,65*2*2 |  | 59.4 | [8 empty] | 2 | 2 | -1 | 0
|  |  |  | 5,68*1,65*2 |  | 18.744 | [8 empty] | 2 | 2 | -1 | 0
|  |  |  | "P2 | [10 empty] | 2 | 1 | -1 | 0
|  |  |  | 4,50*1,65*3*2 |  | 44.55 | [8 empty] | 2 | 2 | -1 | 0
|  |  |  | 5,66*1,65*2 |  | 18.678 | [8 empty] | 2 | 2 | -1 | 0
|  |  |  | "P3 | [10 empty] | 2 | 1 | -1 | 0
|  |  |  | 3,00*1,65*2*2 |  | 19.8 | [8 empty] | 2 | 2 | -1 | 0
|  |  |  | 3,46*1,65*2 |  | 11.418 | [8 empty] | 2 | 2 | -1 | 0
|  |  |  | 0,75*0,45*3*2 |  | 2.025 | [8 empty] | 2 | 2 | -1 | 0
|  |  |  | "P4 | [10 empty] | 2 | 1 | -1 | 0
|  |  |  | 3,00*1,65*2*2 |  | 19.8 | [8 empty] | 2 | 2 | -1 | 0
|  |  |  | 3,46*1,65*2 |  | 11.418 | [8 empty] | 2 | 2 | -1 | 0
|  |  |  | 0,75*0,45*3*2 |  | 2.025 | [8 empty] | 2 | 2 | -1 | 0
|  |  |  | "OP3´ | [10 empty] | 2 | 1 | -1 | 0
|  |  |  | 8,00*0,30*2*2*2 |  | 19.2 | [8 empty] | 2 | 2 | -1 | 0
|  |  |  | 8,00*0,30*2*2 |  | 9.6 | [8 empty] | 2 | 2 | -1 | 0
|  |  |  | 8,00*0,52*2*2 |  | 16.64 | [8 empty] | 2 | 2 | -1 | 0
|  |  |  | 16,00*0,30*2*2*2 |  | 38.4 | [8 empty] | 2 | 2 | -1 | 0
|  |  |  | 16,00*2,06*2*2 |  | 131.84 | [8 empty] | 2 | 2 | -1 | 0
|  |  |  | 16,00*2,70*2*2 |  | 172.8 | [8 empty] | 2 | 2 | -1 | 0
|  |  |  | 25,00*0,30*2*2 |  | 30 | [8 empty] | 2 | 2 | -1 | 0
|  |  |  | 25,00*2,70*2*2 |  | 270 | [8 empty] | 2 | 2 | -1 | 0
|  |  |  | Součet |  | 896.338 | [8 empty] | 2 | 4 | -1 | 1
29 | M | MAT | 111613321 | asfalt stavebně-izolační | t | 0.403 | 0 | 0 | 1 | 0.403 | 0 | 0 | 21 | 32 | 2
30 | K | 711 | 711491172 | Provedení izolace proti tlakové vodě vodorovné z textilií vrstva ochranná | m2 | 231.728 | 0 | 0 | 0 | 0 | 0 | 0 | 21 | 16 | 2
|  |  |  | "OP3 | [10 empty] | 2 | 1 | -1 | 0
|  |  |  | "P1 | [10 empty] | 2 | 1 | -1 | 0
|  |  |  | 9,00*0,45*2 |  | 8.1 | [8 empty] | 2 | 2 | -1 | 0
|  |  |  | 5,68*0,45*2 |  | 5.112 | [8 empty] | 2 | 2 | -1 | 0
|  |  |  | "P2 | [10 empty] | 2 | 1 | -1 | 0
|  |  |  | 4,50*0,45*4*2 |  | 16.2 | [8 empty] | 2 | 2 | -1 | 0
|  |  |  | 5,66*0,45*2*2 |  | 10.188 | [8 empty] | 2 | 2 | -1 | 0
|  |  |  | "P3 | [10 empty] | 2 | 1 | -1 | 0
|  |  |  | 3,00*0,45*2 |  | 2.7 | [8 empty] | 2 | 2 | -1 | 0
|  |  |  | 3,46*0,45*2 |  | 3.114 | [8 empty] | 2 | 2 | -1 | 0
|  |  |  | "P4 | [10 empty] | 2 | 1 | -1 | 0
|  |  |  | 3,00*0,45*2 |  | 2.7 | [8 empty] | 2 | 2 | -1 | 0
|  |  |  | 3,46*0,45*2 |  | 3.114 | [8 empty] | 2 | 2 | -1 | 0
|  |  |  | "OP3´ | [10 empty] | 2 | 1 | -1 | 0
|  |  |  | 8,00*1,20*2 |  | 19.2 | [8 empty] | 2 | 2 | -1 | 0
|  |  |  | 8,00*1,80*2 |  | 28.8 | [8 empty] | 2 | 2 | -1 | 0
|  |  |  | 14,00*2,50*2 |  | 70 | [8 empty] | 2 | 2 | -1 | 0
|  |  |  | 25,00*2,50 |  | 62.5 | [8 empty] | 2 | 2 | -1 | 0
|  |  |  | Součet |  | 231.728 | [8 empty] | 2 | 4 | -1 | 1
31 | M | MAT | 693660131 | Geotextilie 300 g/m2 | m2 | 266.487 | 0 | 0 | 0.0006 | 0.15989 | 0 | 0 | 21 | 32 | 2
32 | K | 711 | 711491272 | Provedení izolace proti tlakové vodě svislé z textilií vrstva ochranná | m2 | 448.169 | 0 | 0 | 0.00017 | 0.076189 | 0 | 0 | 21 | 16 | 2
|  |  |  | "OP3 | [10 empty] | 2 | 1 | -1 | 0
|  |  |  | "P1 | [10 empty] | 2 | 1 | -1 | 0
|  |  |  | 9,00*1,65*2 |  | 29.7 | [8 empty] | 2 | 2 | -1 | 0
|  |  |  | 5,68*1,65 |  | 9.372 | [8 empty] | 2 | 2 | -1 | 0
|  |  |  | "P2 | [10 empty] | 2 | 1 | -1 | 0
|  |  |  | 4,50*1,65*3 |  | 22.275 | [8 empty] | 2 | 2 | -1 | 0
|  |  |  | 5,66*1,65 |  | 9.339 | [8 empty] | 2 | 2 | -1 | 0
|  |  |  | "P3 | [10 empty] | 2 | 1 | -1 | 0
|  |  |  | 3,00*1,65*2 |  | 9.9 | [8 empty] | 2 | 2 | -1 | 0
|  |  |  | 3,46*1,65 |  | 5.709 | [8 empty] | 2 | 2 | -1 | 0
|  |  |  | 0,75*0,45*3 |  | 1.0125 | [8 empty] | 2 | 2 | -1 | 0
|  |  |  | "P4 | [10 empty] | 2 | 1 | -1 | 0
|  |  |  | 3,00*1,65*2 |  | 9.9 | [8 empty] | 2 | 2 | -1 | 0
|  |  |  | 3,46*1,65 |  | 5.709 | [8 empty] | 2 | 2 | -1 | 0
|  |  |  | 0,75*0,45*3 |  | 1.0125 | [8 empty] | 2 | 2 | -1 | 0
|  |  |  | "OP3´ | [10 empty] | 2 | 1 | -1 | 0
|  |  |  | 8,00*0,30*2*2 |  | 9.6 | [8 empty] | 2 | 2 | -1 | 0
|  |  |  | 8,00*0,30*2 |  | 4.8 | [8 empty] | 2 | 2 | -1 | 0
|  |  |  | 8,00*0,52*2 |  | 8.32 | [8 empty] | 2 | 2 | -1 | 0
|  |  |  | 16,00*0,30*2*2 |  | 19.2 | [8 empty] | 2 | 2 | -1 | 0
|  |  |  | 16,00*2,06*2 |  | 65.92 | [8 empty] | 2 | 2 | -1 | 0
|  |  |  | 16,00*2,70*2 |  | 86.4 | [8 empty] | 2 | 2 | -1 | 0
|  |  |  | 25,00*0,30*2 |  | 15 | [8 empty] | 2 | 2 | -1 | 0
|  |  |  | 25,00*2,70*2 |  | 135 | [8 empty] | 2 | 2 | -1 | 0
|  |  |  | Součet |  | 448.169 | [8 empty] | 2 | 4 | -1 | 1
33 | M | MAT | 693660131 | Geotextilie 300 g/m2 | m2 | 537.803 | 0 | 0 | 0.0006 | 0.32268 | 0 | 0 | 21 | 32 | 2
34 | K | 711 | 711661105 | D+M folie HDPE tl. 1,5 mm | m2 | 66.26 | 0 | 0 | 0.00098 | 0.064935 | 0 | 0 | 21 | 16 | 2
|  |  |  | "OP3 | [10 empty] | 2 | 1 | -1 | 0
|  |  |  | (9,00*2+5,68+4,50*4+5,66+3,00*2+3,46+3,00*2+3,46)*1,00 |  | 66.26 | [8 empty] | 2 | 2 | -1 | 1
35 | K | PK | 711999001 | Dvousložková,plastická polymercement.hmota vodotěsná,mrazuvzdorná | m2 | 33.55 | 0 | 0 | 0 | 0 | 0 | 0 | 21 | 16 | 2
|  |  |  | "OP3 | [10 empty] | 2 | 1 | -1 | 0
|  |  |  | 67,10*0,50 |  | 33.55 | [8 empty] | 2 | 2 | -1 | 1
36 | K | 711 | 998711201 | Přesun hmot pro izolace proti vodě, vlhkosti a plynům v objektech v do 6 m | kpl | 1 | 0 | 0 | 0 | 0 | 0 | 0 | 21 | 16 | 2
| D |  | 764 | Konstrukce klempířské |  |  |  | 0 |  | 0.094611 |  | 0 |  |  | 1
37 | K | 764 | 764430210 | Oplechování Pz zdí rš 250 mm včetně rohů | m | 67.1 | 0 | 0 | 0.00141 | 0.094611 | 0 | 0 | 21 | 16 | 2
|  |  |  | "OP3 | [10 empty] | 2 | 1 | -1 | 0
|  |  |  | 67,10 |  | 67.1 | [8 empty] | 2 | 2 | -1 | 1
38 | K | 764 | 998764201 | Přesun hmot pro konstrukce klempířské v objektech v do 6 m | kpl | 1 | 0 | 0 | 0 | 0 | 0 | 0 | 21 | 16 | 2
| D |  | 767 | Konstrukce zámečnické |  |  |  | 0 |  | 0 |  | 0 |  |  | 1
39 | K | PK | 767001 | D+M lepená kotva pro stabilizaci žulové zákrytové desky - Z1 | ks | 220 | 0 | 0 | 0 | 0 | 0 | 0 | 21 | 16 | 2
40 | K | PK | 767002 | D+M ocelová chránička pr.324/8 mm vč.povrch.úprav - Z2 | kg | 29.27 | 0 | 0 | 0 | 0 | 0 | 0 | 21 | 16 | 2
41 | K | PK | 767003 | D+M lemovaní zídky - broušená nerez - Z3 | kg | 1219.85 | 0 | 0 | 0 | 0 | 0 | 0 | 21 | 16 | 2
42 | K | PK | 767004 | D+M zábradlí - broušená nerez vč. kotvení - Z4 | kg | 1556.5 | 0 | 0 | 0 | 0 | 0 | 0 | 21 | 16 | 2
43 | K | 767 | 998767201 | Přesun hmot pro zámečnické konstrukce v objektech v do 6 m | kpl | 1 | 0 | 0 | 0 | 0 | 0 | 0 | 21 | 16 | 2
|  |  |  | Celkem |  |  |  | 0 |  | 4925.8743 |  | 0