## TL
zhotovitel
POLOŽKOVÝ SOUPIS
STAVEBNÍCH PRACÍ A DODÁVEK
Financováno z programu revitalizace MS-kraje
Objednatel | : Česká republika - Ministerstvo financí se sídlem Praha 1
Stavba | : HUMANIZACE CENTRA ORLOVÉ - LUTYNĚ
SO | : 03 - Hlavní náměstí
Díl objektu | : 03. 02 - OPRAVA KOMUNIKACE PODÉL PRIORU
Stupeň | : DPS - dokumentace pro provádění stavby
Rev.1 Změna sazby DPH
Zpracoval : |  | Datum :
Kontroloval : |  | Počet stran : | 8
Schválil : |  | Revize : | 0
46.

## Krycí list
KRYCÍ LIST POLOŽKOVÉHO SOUPISU
| Název stavby |  |  | HUMANIZACE CENTRA ORLOVÉ - LUTYNĚ | [8 empty] | JKSO
| Kód stavby |  |  | 0273-2012
| Název objektu |  |  | SO 03 – Hlavní náměstí | [8 empty] | EČO
| Kód objektu |  |  | SO 03.02 Oprava komunikace podél Prioru
| Díl objektu |  |  | 03.02 – Oprava komunikace podél Prioru
| Název části | [11 empty] | Místo | Orlová - Lutyně
Kód části
Název podčásti
Kód podčásti
| Kod CPV |  |  | 45233223-8 Obnova povrchu vozovky | [8 empty] | IČ | DIČ
| Objednatel |  |  | ČR - Ministerstvo financí
Projektant
Zhotovitel
|  |  |  | Rozpočet číslo | Zpracoval | [7 empty] | Dne
Měrné a účelové jednotky
Počet |  |  |  | Náklady / 1 m.j. | Počet |  |  | Náklady / 1 m.j. |  | Počet |  |  |  | Náklady / 1 m.j.
|  |  | 0 | 0 |  |  | 0 | 0 |  |  |  |  | 0 |  |  | 0
|  |  |  | Rozpočtové náklady v |  |  |  | CZK
A |  | Základní rozp. náklady |  |  | B |  | Doplňkové náklady |  |  | C |  | Náklady na umístění stavby
1 | HSV |  | Dodávky | 0 | 8 | Práce přesčas |  |  |  | 13 | Zařízení staveniště |  |  | 21 | %
2 |  |  | Montáž | 0 | 9 | Bez pevné podl. |  |  |  | 14 | Mimostav. doprava |  |  | 21 | %
3 | PSV |  | Dodávky | 0 | 10 | Kulturní památka |  |  |  | 15 | Územní vlivy |  |  | 21 | %
4 |  |  | Montáž | 0 | 11 |  |  |  |  | 16 | Provozní vlivy |  |  | 21 | %
5 | "M" |  | Dodávky | 0 | [5 empty] | 17 | Ostatní |  |  | 21 | %
6 |  |  | Montáž | 0 | [5 empty] | 18 | NUS z rozpočtu
7 | ZRN (ř. 1-6) |  |  | 0 | 12 | DN (ř. 8-11) |  |  |  | 19 | NUS (ř. 13-18)
20 | HZS |  |  | 0 | 21 | Kompl. činnost |  |  | 21 | 22 | Ostatní náklady
Projektant | [9 empty] | D |  | Celkové náklady
[10 empty] | 23 | Součet 7, 12, 19-22 |  |  |  |  | 0 | 0
Datum a podpis |  |  |  |  | Razítko |  |  |  |  | 24 | 15 | % | 0 | DPH |  | 0 | 0
Objednatel | [9 empty] | 25 | 21 | % | 0 | DPH |  | 0 | 0
[10 empty] | 26 | Cena s DPH (ř. 23-25) |  |  |  |  | 0
Datum a podpis |  |  |  |  | Razítko |  |  |  |  | E |  | Přípočty a odpočty
Zhotovitel | [9 empty] | 27 | Dodávky objednatele |  |  |  |  | 0
[10 empty] | 28 | Klouzavá doložka |  |  |  |  | 0
Datum a podpis |  |  |  |  | Razítko |  |  |  |  | 29 | Zvýhodnění + - |  |  |  |  | 0

## Rekapitulace
REKAPITULACE SOUPISU STAVEBNÍCH PRACÍ A DODÁVEK
Stavba: | HUMANIZACE CENTRA ORLOVÉ - LUTYNĚ
Objekt: | SO 03 – Hlavní náměstí
Díl objektu: | 03.02 – Oprava komunikace podél Prioru
Část:
JKSO:
Objednatel: | ČR - Ministerstvo financí
Zhotovitel: | 0
Datum: | 0
Kod CPV | 45233223-8 Obnova povrchu vozovky
Kód | Popis | Cena celkem | Hmotnost celkem | Suť celkem
1 | 2 | 3 | 4 | 5
HSV | Práce a dodávky HSV | 0 | 947.187 | 1196.261
00 | Sanace podloží | 0 | 749.132 | 0
1 | Zemní práce | 0 | 102.9917 | 924
2 | Zakládání | 0 | 0 | 0
4 | Vodorovné konstrukce | 0 | 1.1912 | 0
5 | Komunikace | 0 | 41.5257 | 0
6 | Úpravy povrchů, podlahy a osazování výplní | 0 | 0 | 0
8 | Trubní vedení | 0 | 0.0189 | 0
9 | Ostatní konstrukce a práce-bourání | 0 | 52.3276 | 272.261
99 | Přesun hmot | 0 | 0 | 0
PSV | Práce a dodávky PSV | 0 | 0 | 0
711 | Izolace proti vodě, vlhkosti a plynům | 0 | 0 | 0
772 | Podlahy z kamene | 0 | 0 | 0
| Celkem | 0 | 947.187 | 1196.261

## Soupis s VV
POLOŽKOVÝ SOUPIS STAVEBNÍCH PRACÍ A DODÁVEK S VÝKAZEM VÝMĚR
Stavba: |  | HUMANIZACE CENTRA ORLOVÉ - LUTYNĚ
Objekt: |  | SO 03 – Hlavní náměstí
Díl objektu: |  | 03.02 – Oprava komunikace podél Prioru
Část:
JKSO:
CS: |  | ÚRS
Objednatel: |  | ČR - Ministerstvo financí
Zhotovitel: |  | 0
Datum: |  | 0
VÝMĚRY STANOVENY DLE PD arch.č. HPO 6 - 9 - 23268 r.1
NEDÍLNOU SOUČÁSTÍ VÝKAZU VÝMĚR JE "TECHNICKÁ ZPRÁVA A TECHNICKÉ PODMÍNKY", příp. "SPECIFIKACE"
Kod CPV |  | 45233223-8 Obnova povrchu vozovky
P.Č. | TV | KCN | Kód položky | Popis | MJ | Množství celkem | Cena jednotková | Cena celkem | Hmotnost | Hmotnost celkem | Hmotnost sutě | Hmotnost sutě celkem | Sazba DPH | Typ položky | Úroveň |  |  |  | Dodavatel
1 | 2 | 3 | 4 | 5 | 6 | 7 | 8 | 9 |  |  |  |  | 10 | 11 | 12 |  |  |  | 11
| D |  | HSV | Práce a dodávky HSV |  |  |  | 0 |  | 947.187 |  | 1196.261 |  |  | 0
| D |  | 00 | Sanace podloží |  |  |  | 0 |  | 749.132 |  | 0 |  |  | 1
1 | M | MAT | 00-1.1 | Poplatek za skládku-zemina 364,3*1,5 | m3 | 546.45 | 0 | 0 | 0 | 0 | 0 | 0 | 21 | 8 | 2
2 | M | MAT | 122202202.1 | Odkopávky a prokopávky nezapžené tř.3 do 1000m3 | m3 | 364.3 | 0 | 0 | 0 | 0 | 0 | 0 | 21 | 8 | 2
3 | M | MAT | 162701105.1 | Vodorovné přemístění výkopku tř.1-4 do 10000m | m3 | 364.3 | 0 | 0 | 0 | 0 | 0 | 0 | 21 | 8 | 2
4 | M | MAT | 162701109.1 | příplatek k vodorovnému přemístění výkopku z hornin tř.1-4 ZKD 1000m 364,30*5 | m3 | 1821.5 | 0 | 0 | 0 | 0 | 0 | 0 | 21 | 8 | 2
5 | M | MAT | 171201201 | Uložení sypaniny na skládku | m3 | 364.3 | 0 | 0 | 0 | 0 | 0 | 0 | 21 | 8 | 2
6 | M | MAT | 171101121.1 | Uložení sypaniny z z hornin kamenitých | m3 | 364.3 | 0 | 0 | 0 | 0 | 0 | 0 | 21 | 8 | 2
7 | M | MAT | 122614300.1 | Kamenivo struskové pro stavební účely 364,3*2,036*1,01 | m3 | 749.132 | 0 | 0 | 1 | 749.132 | 0 | 0 | 21 | 8 | 2
8 | M | MAT | 00-2.1 | Geotextilie D+M | m2 | 782.5 | 0 | 0 | 0 | 0 | 0 | 0 | 21 | 8 | 2
| D |  | 1 | Zemní práce |  |  |  | 0 |  | 102.9917 |  | 924 |  |  | 1
9 | K | PK | 1-0 | Poplatek za skládku-živice | t | 491.85 | 0 | 0 | 0 | 0 | 0 | 0 | 21 | 4 | 2
10 | K | PK | 1-01 | Poplatek za skládku-suť | t | 697.161 | 0 | 0 | 0 | 0 | 0 | 0 | 21 | 4 | 2
11 | K | 221 | 113107223 | Odstranění podkladu pl přes 200 m2 z kameniva drceného tl 300 mm | m2 | 1040.5 | 0 | 0 | 0 | 0 | 0.4 | 416.2 | 21 | 4 | 2
12 | K | 221 | 113107244 | Odstranění podkladu pl přes 200 m2 živičných tl 200 mm | m2 | 1093 | 0 | 0 | 0 | 0 | 0.45 | 491.85 | 21 | 4 | 2
13 | K | 221 | 113201112 | Vytrhání obrub silničních ležatých | m | 25 | 0 | 0 | 0 | 0 | 0.29 | 7.25 | 21 | 4 | 2
14 | K | 221 | 113202111 | Vytrhání obrub krajníků obrubníků stojatých | m | 60 | 0 | 0 | 0 | 0 | 0.145 | 8.7 | 21 | 4 | 2
15 | K | 001 | 121101103 | Sejmutí ornice s přemístěním na vzdálenost do 250 m | m3 | 21.15 | 0 | 0 | 0 | 0 | 0 | 0 | 21 | 16 | 2
|  |  |  | 141,0*0,15 |  | 21.15 | [8 empty] | 2 | 2 | -1 | 0
|  |  |  | Součet |  | 21.15 | [8 empty] | 2 | 4 | -1 | 1
16 | K | 001 | 122202201 | Odkopávky a prokopávky nezapažené pro silnice objemu do 100 m3 v hornině tř. 3 | m3 | 48.7 | 0 | 0 | 0 | 0 | 0 | 0 | 21 | 4 | 2
|  |  |  | dle výkazu kubatur | [10 empty] | 2 | 1 | -1 | 0
|  |  |  | 413,0-364,3 |  | 48.7 | [8 empty] | 2 | 2 | -1 | 0
|  |  |  | Součet |  | 48.7 | [8 empty] | 2 | 4 | -1 | 1
17 | K | 001 | 132201101 | Hloubení rýh š do 600 mm v hornině tř. 3 objemu do 100 m3 | m3 | 22.1 | 0 | 0 | 0 | 0 | 0 | 0 | 21 | 4 | 2
|  |  |  | pro drenáž | [10 empty] | 2 | 1 | -1 | 0
|  |  |  | 110,5*0,4*0,5 |  | 22.1 | [8 empty] | 2 | 2 | -1 | 0
|  |  |  | Součet |  | 22.1 | [8 empty] | 2 | 4 | -1 | 1
18 | K | 001 | 132201201 | Hloubení rýh š do 2000 mm v hornině tř. 3 objemu do 100 m3 | m3 | 11.7 | 0 | 0 | 0 | 0 | 0 | 0 | 21 | 4 | 2
|  |  |  | 6,5*1,0*1,8 |  | 11.7 | [8 empty] | 2 | 2 | -1 | 0
|  |  |  | Součet |  | 11.7 | [8 empty] | 2 | 4 | -1 | 1
19 | K | 001 | 151101101 | Zřízení příložného pažení a rozepření stěn rýh hl do 2 m | m2 | 23.4 | 0 | 0 | 0.00084 | 0.019656 | 0 | 0 | 21 | 4 | 2
|  |  |  | 6,5*1,8*2 |  | 23.4 | [8 empty] | 2 | 2 | -1 | 1
|  |  |  | Součet |  | 23.4 | [8 empty] | 2 | 4 | -1 | 0
20 | K | 001 | 151101111 | Odstranění příložného pažení a rozepření stěn rýh hl do 2 m | m2 | 23.4 | 0 | 0 | 0 | 0 | 0 | 0 | 21 | 4 | 2
21 | K | 001 | 161101101 | Svislé přemístění výkopku z horniny tř. 1 až 4 hl výkopu do 2,5 m | m3 | 11.7 | 0 | 0 | 0 | 0 | 0 | 0 | 21 | 4 | 2
22 | K | 001 | 162701105 | Vodorovné přemístění do 10000 m výkopku z horniny tř. 1 až 4 | m3 | 56.2 | 0 | 0 | 0 | 0 | 0 | 0 | 21 | 4 | 2
|  |  |  | (22,1+48,7+11,7)-(19,3+7,0) |  | 56.2 | [8 empty] | 2 | 2 | -1 | 0
|  |  |  | Součet |  | 56.2 | [8 empty] | 2 | 4 | -1 | 1
23 | K | 001 | 171101131 | Uložení sypaniny z hornin nesoudržných a soudržných střídavě do násypů zhutněných | m3 | 7 | 0 | 0 | 0 | 0 | 0 | 0 | 21 | 4 | 2
24 | K | 001 | 171201201 | Uložení sypaniny na skládky | m3 | 56.2 | 0 | 0 | 0 | 0 | 0 | 0 | 21 | 4 | 2
25 | K | 001 | 171201211 | Poplatek za uložení odpadu ze sypaniny na skládce (skládkovné) | t | 84.3 | 0 | 0 | 1 | 84.3 | 0 | 0 | 21 | 4 | 2
|  |  |  | 56,2*1,5 |  | 84.3 | [8 empty] | 2 | 2 | -1 | 0
|  |  |  | Součet |  | 84.3 | [8 empty] | 2 | 4 | -1 | 1
26 | K | 001 | 174101101 | Zásyp jam, šachet rýh nebo kolem objektů sypaninou se zhutněním | m3 | 8.235 | 0 | 0 | 0 | 0 | 0 | 0 | 21 | 4 | 2
27 | M | MAT | 583312000 | kamenivo těžené zásypový materiál | t | 13.89 | 0 | 0 | 1 | 13.89 | 0 | 0 | 21 | 8 | 2
28 | K | 001 | 175101101 | Obsyp potrubí bez prohození sypaniny z hornin tř. 1 až 4 uloženým do 3 m od kraje výkopu | m3 | 2.835 | 0 | 0 | 0 | 0 | 0 | 0 | 21 | 4 | 2
29 | M | MAT | 583313450 | kamenivo těžené drobné frakce 0-4 | t | 4.782 | 0 | 0 | 1 | 4.782 | 0 | 0 | 21 | 8 | 2
30 | K | 001 | 181101102 | Úprava pláně v zářezech v hornině tř. 1 až 4 se zhutněním | m2 | 3138.6 | 0 | 0 | 0 | 0 | 0 | 0 | 21 | 4 | 2
31 | K | PK | 1-1 | Ohumusování a zatrávnění vč.dovozu ornice | m2 | 173 | 0 | 0 | 0 | 0 | 0 | 0 | 21 | 4 | 2
| D |  | 2 | Zakládání |  |  |  | 0 |  | 0 |  | 0 |  |  | 1
32 | K | PK | 2-1 | Drenážní potrubí DN100 vč.lože a obsypu | m | 110.5 | 0 | 0 | 0 | 0 | 0 | 0 | 21 | 4 | 2
| D |  | 4 | Vodorovné konstrukce |  |  |  | 0 |  | 1.1912 |  | 0 |  |  | 1
33 | K | 271 | 451572111 | Lože pod potrubí otevřený výkop z kameniva drobného těženého | m3 | 0.63 | 0 | 0 | 1.8908 | 1.1912 | 0 | 0 | 21 | 4 | 2
|  |  |  | 6,3*1,0*0,1 |  | 0.63 | [8 empty] | 2 | 2 | -1 | 0
|  |  |  | Součet |  | 0.63 | [8 empty] | 2 | 4 | -1 | 1
34 | K | 221 | 451577777 | Podklad nebo lože pod dlažbu vodorovný nebo do sklonu 1:5 z kameniva těženého tl do 100 mm | m2 | 188.4 | 0 | 0 | 0 | 0 | 0 | 0 | 21 | 4 | 2
| D |  | 5 | Komunikace |  |  |  | 0 |  | 41.5257 |  | 0 |  |  | 1
35 | K | 221 | 564651111 | Podklad z kameniva hrubého drceného vel. 63-125 mm tl 150 mm | m2 | 1067.5 | 0 | 0 | 0 | 0 | 0 | 0 | 21 | 4 | 2
|  |  |  | dle výkazu kubatur | [10 empty] | 2 | 1 | -1 | 0
|  |  |  | 1067,50 |  | 1067.5 | [8 empty] | 2 | 2 | -1 | 0
|  |  |  | Součet |  | 1067.5 | [8 empty] | 2 | 4 | -1 | 1
36 | K | 221 | 565135121 | Asfaltový beton vrstva podkladní ACP 16 (obalované kamenivo OKS) tl 50 mm š přes 3 m | m2 | 826.5 | 0 | 0 | 0 | 0 | 0 | 0 | 21 | 4 | 2
|  |  |  | komunikace kolem Prioru | [10 empty] | 2 | 1 | -1 | 0
|  |  |  | 813,5 |  | 813.5 | [8 empty] | 2 | 2 | -1 | 0
|  |  |  | napojení parkoviště | [10 empty] | 2 | 1 | -1 | 0
|  |  |  | 13,0 |  | 13 | [8 empty] | 2 | 2 | -1 | 0
|  |  |  | Součet |  | 826.5 | [8 empty] | 2 | 4 | -1 | 1
37 | K | 221 | 569903311 | Zřízení zemních krajnic se zhutněním | m3 | 19.3 | 0 | 0 | 0 | 0 | 0 | 0 | 21 | 4 | 2
38 | K | 221 | 573191111 | Nátěr infiltrační kationaktivní v množství emulzí 1 kg/m2 | m2 | 1664.7 | 0 | 0 | 0.00034 | 0.566 | 0 | 0 | 21 | 4 | 2
|  |  |  | 813,5*2 |  | 1627 | [8 empty] | 2 | 2 | -1 | 0
|  |  |  | napojení parkoviště | [10 empty] | 2 | 1 | -1 | 0
|  |  |  | 21,0+16,7 |  | 37.7 | [8 empty] | 2 | 2 | -1 | 0
|  |  |  | Součet |  | 1664.7 | [8 empty] | 2 | 4 | -1 | 1
39 | K | 221 | 577134121 | Asfaltový beton vrstva obrusná ACO 11 (ABS) tř. I tl 40 mm š přes 3 m z nemodifikovaného asfaltu | m2 | 834.5 | 0 | 0 | 0 | 0 | 0 | 0 | 21 | 4 | 2
|  |  |  | vozovka kolem Prioru | [10 empty] | 2 | 1 | -1 | 0
|  |  |  | 813,5 |  | 813.5 | [8 empty] | 2 | 2 | -1 | 0
|  |  |  | napojení parkoviště | [10 empty] | 2 | 1 | -1 | 0
|  |  |  | 21,0 |  | 21 | [8 empty] | 2 | 2 | -1 | 0
|  |  |  | Součet |  | 834.5 | [8 empty] | 2 | 4 | -1 | 1
40 | K | 221 | 577145112 | Asfaltový beton vrstva ložní ACL 16 (ABH) tl 50 mm š do 3 m z nemodifikovaného asfaltu | m2 | 107.7 | 0 | 0 | 0 | 0 | 0 | 0 | 21 | 4 | 2
|  |  |  | chodník Prior | [10 empty] | 2 | 1 | -1 | 0
|  |  |  | 60,0 |  | 60 | [8 empty] | 2 | 2 | -1 | 0
|  |  |  | navazání chodníku | [10 empty] | 2 | 1 | -1 | 0
|  |  |  | 23,5 |  | 23.5 | [8 empty] | 2 | 2 | -1 | 0
|  |  |  | napojení parkoviště | [10 empty] | 2 | 1 | -1 | 0
|  |  |  | 13,0 |  | 13 | [8 empty] | 2 | 2 | -1 | 0
|  |  |  | navazání vrstev u schodiště | [10 empty] | 2 | 1 | -1 | 0
|  |  |  | 11,2 |  | 11.2 | [8 empty] | 2 | 2 | -1 | 0
|  |  |  | Součet |  | 107.7 | [8 empty] | 2 | 4 | -1 | 1
41 | K | 221 | 577155142 | Asfaltový beton vrstva ložní ACL 16 (ABH) tl 60 mm š přes 3 m z modifikovaného asfaltu | m2 | 830.2 | 0 | 0 | 0 | 0 | 0 | 0 | 21 | 4 | 2
|  |  |  | 813,5+16,7 |  | 830.2 | [8 empty] | 2 | 2 | -1 | 1
|  |  |  | Součet |  | 830.2 | [8 empty] | 2 | 4 | -1 | 0
42 | K | 221 | 578132113 | Litý asfalt MA 8 (LAJ) tl 30 mm š do 3 m z nemodifikovaného asfaltu | m2 | 100.2 | 0 | 0 | 0 | 0 | 0 | 0 | 21 | 4 | 2
|  |  |  | navazání chodníkových vrstev | [10 empty] | 2 | 1 | -1 | 0
|  |  |  | 23,5 |  | 23.5 | [8 empty] | 2 | 2 | -1 | 0
|  |  |  | chodník Prior | [10 empty] | 2 | 1 | -1 | 0
|  |  |  | 65,5 |  | 65.5 | [8 empty] | 2 | 2 | -1 | 0
|  |  |  | navazání vrstev u schodiště | [10 empty] | 2 | 1 | -1 | 0
|  |  |  | 11,2 |  | 11.2 | [8 empty] | 2 | 2 | -1 | 0
|  |  |  | Součet |  | 100.2 | [8 empty] | 2 | 4 | -1 | 1
43 | K | 221 | 596211112 | Kladení zámkové dlažby komunikací pro pěší tl 60 mm skupiny A pl do 300 m2 | m2 | 180 | 0 | 0 | 0.08425 | 15.165 | 0 | 0 | 21 | 4 | 2
|  |  |  | chodník kolem Prioru | [10 empty] | 2 | 1 | -1 | 0
|  |  |  | 45,0*4 |  | 180 | [8 empty] | 2 | 2 | -1 | 0
|  |  |  | Součet |  | 180 | [8 empty] | 2 | 4 | -1 | 1
44 | K | 221 | 596211210 | Kladení zámkové dlažby komunikací pro pěší tl 80 mm skupiny A pl do 50 m2 | m2 | 8.4 | 0 | 0 | 0.08565 | 0.71946 | 0 | 0 | 21 | 4 | 2
|  |  |  | reliéfní dlažba | [10 empty] | 2 | 1 | -1 | 0
|  |  |  | 21,0*0,4 |  | 8.4 | [8 empty] | 2 | 2 | -1 | 0
|  |  |  | Součet |  | 8.4 | [8 empty] | 2 | 4 | -1 | 1
45 | M | MAT | 5-1 | Zámková dlažba tl.60mm-šedá | m2 | 180 | 0 | 0 | 0.131 | 23.58 | 0 | 0 | 21 | 8 | 2
46 | M | MAT | 5-2 | Reliéfní dlažba tl.80mm-červená | m2 | 8.4 | 0 | 0 | 0.178 | 1.4952 | 0 | 0 | 21 | 8 | 2
| D |  | 6 | Úpravy povrchů, podlahy a osazování výplní |  |  |  | 0 |  | 0 |  | 0 |  |  | 1
47 | K | PK | 6-1 | Oprava fasád domů | m2 | 25 | 0 | 0 | 0 | 0 | 0 | 0 | 21 | 4 | 2
|  |  |  | oprava poškozených části fasád při výškové úpravě komunikace | [10 empty] | 2 | 1 | -1 | 0
|  |  |  | 25,0 |  | 25 | [8 empty] | 2 | 2 | -1 | 0
|  |  |  | Součet |  | 25 | [8 empty] | 2 | 4 | -1 | 1
48 | K | PK | 6-2 | Očištění stávajícího schodiště | m2 | 36 | 0 | 0 | 0 | 0 | 0 | 0 | 21 | 4 | 2
| D |  | 8 | Trubní vedení |  |  |  | 0 |  | 0.0189 |  | 0 |  |  | 1
49 | K | 271 | 871313121 | Montáž potrubí z kanalizačních trub z PVC otevřený výkop sklon do 20 % DN 150 | m | 6.3 | 0 | 0 | 0 | 0 | 0 | 0 | 21 | 4 | 2
50 | M | MAT | 8-1 | Potrubí PVC DN150 | m | 6.3 | 0 | 0 | 0.003 | 0.0189 | 0 | 0 | 21 | 8 | 2
| D |  | 9 | Ostatní konstrukce a práce-bourání |  |  |  | 0 |  | 52.3276 |  | 272.261 |  |  | 1
51 | K | 221 | 916131213 | Osazení silničního obrubníku betonového stojatého s boční opěrou do lože z betonu prostého | m | 15 | 0 | 0 | 0.15555 | 2.3333 | 0 | 0 | 21 | 4 | 2
52 | M | MAT | 592174650 | obrubník betonový silniční Standard 100x15x25 cm | kus | 15 | 0 | 0 | 0.0821 | 1.2315 | 0 | 0 | 21 | 8 | 2
53 | K | 221 | 916231213 | Osazení chodníkového obrubníku betonového stojatého s boční opěrou do lože z betonu prostého | m | 237 | 0 | 0 | 0.12962 | 30.7199 | 0 | 0 | 21 | 4 | 2
|  |  |  | obrubník 100/250 | [10 empty] | 2 | 1 | -1 | 0
|  |  |  | 237,0 |  | 237 | [8 empty] | 2 | 2 | -1 | 0
|  |  |  | Součet |  | 237 | [8 empty] | 2 | 4 | -1 | 1
54 | M | MAT | 592174100 | obrubník betonový chodníkový ABO 100/10/25 II nat 100x10x25 cm | kus | 237 | 0 | 0 | 0.058 | 13.746 | 0 | 0 | 21 | 8 | 2
55 | K | 221 | 916241113 | Osazení chodníkového obrubníku kamenného ležatého s boční opěrou do lože z betonu prostého | m | 25 | 0 | 0 | 0.16858 | 4.2145 | 0 | 0 | 21 | 4 | 2
|  |  |  | OP3 bez dodávky | [10 empty] | 2 | 1 | -1 | 0
|  |  |  | 25,0 |  | 25 | [8 empty] | 2 | 2 | -1 | 0
|  |  |  | Součet |  | 25 | [8 empty] | 2 | 4 | -1 | 1
56 | K | 221 | 916991121 | Lože pod odvodňovací žlab z betonu prostého | m3 | 4 | 0 | 0 | 0 | 0 | 0 | 0 | 21 | 4 | 2
57 | K | 221 | 919121131 | Těsnění spár zálivkou za studena pro komůrky š 20 mm hl 30 mm s těsnicím profilem | m | 101 | 0 | 0 | 0.00012 | 0.01212 | 0 | 0 | 21 | 4 | 2
|  |  |  | 46,0+55 |  | 101 | [8 empty] | 2 | 2 | -1 | 1
|  |  |  | Součet |  | 101 | [8 empty] | 2 | 4 | -1 | 0
58 | K | 221 | 919735112 | Řezání stávajícího živičného krytu hl do 100 mm | m | 101 | 0 | 0 | 0 | 0 | 0 | 0 | 21 | 4 | 2
59 | K | 013 | 961044111 | Bourání základů z betonu prostého | m3 | 53.8 | 0 | 0 | 0 | 0 | 2 | 107.6 | 21 | 4 | 2
|  |  |  | betonové základy | [10 empty] | 2 | 1 | -1 | 0
|  |  |  | 51,0+2,8 |  | 53.8 | [8 empty] | 2 | 2 | -1 | 0
|  |  |  | Součet |  | 53.8 | [8 empty] | 2 | 4 | -1 | 1
60 | K | 013 | 962032241 | Bourání zdiva z cihel pálených nebo vápenopískových na MC | m3 | 25 | 0 | 0 | 0.00131 | 0.03275 | 1.95 | 48.75 | 21 | 4 | 2
61 | K | 013 | 962042321 | Bourání zdiva nadzákladového z betonu prostého | m3 | 25 | 0 | 0 | 0.0015 | 0.0375 | 2.2 | 55 | 21 | 4 | 2
62 | K | 013 | 963053935 | Bourání ŽB schodišťových ramen monolitických zazděných oboustranně | m2 | 62.1 | 0 | 0 | 0 | 0 | 0.36 | 22.356 | 21 | 4 | 2
63 | K | 231 | 966001211 | Odstranění lavičky stabilní zabetonované | kus | 4 | 0 | 0 | 0 | 0 | 0.482 | 1.928 | 21 | 4 | 2
64 | K | 231 | 966001311 | Odstranění odpadkového koše s betonovou patkou | kus | 3 | 0 | 0 | 0 | 0 | 0.087 | 0.261 | 21 | 4 | 2
65 | K | 221 | 966005111 | Rozebrání a odstranění silničního zábradlí se sloupky osazenými s betonovými patkami | m | 4 | 0 | 0 | 0 | 0 | 0.035 | 0.14 | 21 | 4 | 2
66 | K | 221 | 966006132 | Odstranění značek dopravních nebo orientačních se sloupky s betonovými patkami | kus | 1 | 0 | 0 | 0 | 0 | 0.082 | 0.082 | 21 | 4 | 2
67 | K | 221 | 966008111 | Bourání odvodňovacího žlabu | m | 48 | 0 | 0 | 0 | 0 | 0.753 | 36.144 | 21 | 4 | 2
68 | K | 221 | 979082213 | Vodorovná doprava suti po suchu do 1 km | t | 1196.261 | 0 | 0 | 0 | 0 | 0 | 0 | 21 | 4 | 2
69 | K | 221 | 979082219 | Příplatek ZKD 1 km u vodorovné dopravy suti po suchu do 1 km | t | 10766.349 | 0 | 0 | 0 | 0 | 0 | 0 | 21 | 4 | 2
|  |  |  | 1196,261*9 |  | 10766.349 | [8 empty] | 2 | 2 | -1 | 0
|  |  |  | Součet |  | 10766.349 | [8 empty] | 2 | 4 | -1 | 1
70 | M | MAT | 9-1 | Odvodňovací žlab D+M vč.poklopu | m | 49.7 | 0 | 0 | 0 | 0 | 0 | 0 | 21 | 8 | 2
| D |  | 99 | Přesun hmot |  |  |  | 0 |  | 0 |  | 0 |  |  | 2
71 | K | 221 | 998225111 | Přesun hmot pro pozemní komunikace a letiště s krytem živičným | t | 947.187 | 0 | 0 | 0 | 0 | 0 | 0 | 21 | 4 | 3
| D |  | PSV | Práce a dodávky PSV |  |  |  | 0 |  | 0 |  | 0 |  |  | 0
| D |  | 711 | Izolace proti vodě, vlhkosti a plynům |  |  |  | 0 |  | 0 |  | 0 |  |  | 1
72 | M | MAT | 711-1 | Nopová folie D+M | m2 | 25 | 0 | 0 | 0 | 0 | 0 | 0 | 21 | 32 | 2
| D |  | 772 | Podlahy z kamene |  |  |  | 0 |  | 0 |  | 0 |  |  | 1
73 | K | PK | 722-1 | Výměna poškozené dlažby schodiště | m2 | 15 | 0 | 0 | 0 | 0 | 0 | 0 | 21 | 16 | 2
|  |  |  | Celkem |  |  |  | 0 |  | 947.187 |  | 1196.261