## TL
zhotovitel
POLOŽKOVÝ SOUPIS
STAVEBNÍCH PRACÍ A DODÁVEK
Financováno z programu revitalizace MS-kraje
Objednatel | : Česká republika - Ministerstvo financí se sídlem Praha 1
Stavba | : HUMANIZACE CENTRA ORLOVÉ - LUTYNĚ
SO | : 03 - Hlavní náměstí
Díl objektu | : 03. 02 - OPRAVA KOMUNIKACE PODÉL PRIORU
Část | : 03.02.01 – OSTATNÍ KONSTRUKCE
Stupeň | : DPS - dokumentace pro provádění stavby
Rev.1 Změna sazby DPH
Zpracoval : |  | Datum :
Kontroloval : |  | Počet stran : | 9
Schválil : |  | Revize : | 0
47.

## Krycí list
KRYCÍ LIST POLOŽKOVÉHO SOUPISU
| Název stavby |  |  | HUMANIZACE CENTRA ORLOVÉ - LUTYNĚ | [8 empty] | JKSO
| Kód stavby |  |  | 0273-2012
| Název objektu |  |  | SO 03 – Hlavní náměstí | [8 empty] | EČO
| Kód objektu |  |  | SO 03.02 Oprava komunikace podél Prioru
| Díl objektu |  |  | 03.02 – Oprava komunikace podél Prioru
| Název části |  |  | 03.02.01 – OSTATNÍ KONSTRUKCE | [8 empty] | Místo | Orlová - Lutyně
Kód části
Název podčásti
Kód podčásti
| Kod CPV |  |  | 45233223-8 Obnova povrchu vozovky | [8 empty] | IČ | DIČ
| Objednatel |  |  | ČR - Ministerstvo financí
Projektant
Zhotovitel
|  |  |  | Rozpočet číslo | Zpracoval | [7 empty] | Dne
Měrné a účelové jednotky
Počet |  |  |  | Náklady / 1 m.j. | Počet |  |  | Náklady / 1 m.j. |  | Počet |  |  |  | Náklady / 1 m.j.
|  |  | 0 | 0 |  |  | 0 | 0 |  |  |  |  | 0 |  |  | 0
|  |  |  | Rozpočtové náklady v |  |  |  | CZK
A |  | Základní rozp. náklady |  |  | B |  | Doplňkové náklady |  |  | C |  | Náklady na umístění stavby
1 | HSV |  | Dodávky | 0 | 8 | Práce přesčas |  |  |  | 13 | Zařízení staveniště |  |  | 21 | %
2 |  |  | Montáž | 0 | 9 | Bez pevné podl. |  |  |  | 14 | Mimostav. doprava |  |  | 21 | %
3 | PSV |  | Dodávky | 0 | 10 | Kulturní památka |  |  |  | 15 | Územní vlivy |  |  | 21 | %
4 |  |  | Montáž | 0 | 11 |  |  |  |  | 16 | Provozní vlivy |  |  | 21 | %
5 | "M" |  | Dodávky | 0 | [5 empty] | 17 | Ostatní |  |  | 21 | %
6 |  |  | Montáž | 0 | [5 empty] | 18 | NUS z rozpočtu
7 | ZRN (ř. 1-6) |  |  | 0 | 12 | DN (ř. 8-11) |  |  |  | 19 | NUS (ř. 13-18)
20 | HZS |  |  | 0 | 21 | Kompl. činnost |  |  | 21 | 22 | Ostatní náklady
Projektant | [9 empty] | D |  | Celkové náklady
[10 empty] | 23 | Součet 7, 12, 19-22 |  |  |  |  | 0 | 0
Datum a podpis |  |  |  |  | Razítko |  |  |  |  | 24 | 15 | % | 0 | DPH |  | 0 | 0
Objednatel | [9 empty] | 25 | 21 | % | 0 | DPH |  | 0 | 0
[10 empty] | 26 | Cena s DPH (ř. 23-25) |  |  |  |  | 0
Datum a podpis |  |  |  |  | Razítko |  |  |  |  | E |  | Přípočty a odpočty
Zhotovitel | [9 empty] | 27 | Dodávky objednatele |  |  |  |  | 0
[10 empty] | 28 | Klouzavá doložka |  |  |  |  | 0
Datum a podpis |  |  |  |  | Razítko |  |  |  |  | 29 | Zvýhodnění + - |  |  |  |  | 0

## Rekapitulace
REKAPITULACE SOUPISU STAVEBNÍCH PRACÍ A DODÁVEK
Stavba: | HUMANIZACE CENTRA ORLOVÉ - LUTYNĚ
Objekt: | SO 03 – Hlavní náměstí
Díl objektu: | 03.02 – Oprava komunikace podél Prioru
Část: | 03.02.01 – OSTATNÍ KONSTRUKCE
JKSO:
Objednatel: | ČR - Ministerstvo financí
Zhotovitel: | 0
Datum: | 0
Kod CPV | 45233223-8 Obnova povrchu vozovky
Kód | Popis | Cena celkem | Hmotnost celkem | Suť celkem
1 | 2 | 3 | 4 | 5
HSV | Práce a dodávky HSV | 0 | 456.8842 | 1.665
1 | Zemní práce | 0 | 199.9017 | 0
2 | Zakládání | 0 | 237.9213 | 0
3 | Svislé a kompletní konstrukce | 0 | 12.5034 | 0
4 | Vodorovné konstrukce | 0 | 6.5113 | 0
9 | Ostatní konstrukce a práce-bourání | 0 | 0.046617 | 1.665
99 | Přesun hmot | 0 | 0 | 0
PSV | Práce a dodávky PSV | 0 | 0.36705 | 0
711 | Izolace proti vodě, vlhkosti a plynům | 0 | 0.35779 | 0
713 | Izolace tepelné | 0 | 0.009261 | 0
767 | Konstrukce zámečnické | 0 | 0 | 0
777 | Podlahy lité | 0 | 0 | 0
| Celkem | 0 | 457.2513 | 1.665

## Soupis s VV
POLOŽKOVÝ SOUPIS STAVEBNÍCH PRACÍ A DODÁVEK S VÝKAZEM VÝMĚR
Stavba: |  | HUMANIZACE CENTRA ORLOVÉ - LUTYNĚ
Objekt: |  | SO 03 – Hlavní náměstí
Díl objektu: |  | 03.02 – Oprava komunikace podél Prioru
Část: |  | 03.02.01 – OSTATNÍ KONSTRUKCE
JKSO:
CS: |  | ÚRS
Objednatel: |  | ČR - Ministerstvo financí
Zhotovitel: |  | 0
Datum: |  | 0
VÝMĚRY STANOVENY DLE PD arch.č. HPO 7 - 9 - 37778 r.0
NEDÍLNOU SOUČÁSTÍ VÝKAZU VÝMĚR JE "TECHNICKÁ ZPRÁVA A TECHNICKÉ PODMÍNKY", příp. "SPECIFIKACE"
Kod CPV |  | 45233223-8 Obnova povrchu vozovky
P.Č. | TV | KCN | Kód položky | Popis | MJ | Množství celkem | Cena jednotková | Cena celkem | Hmotnost | Hmotnost celkem | Hmotnost sutě | Hmotnost sutě celkem | Sazba DPH | Typ položky | Úroveň |  |  |  | Dodavatel
1 | 2 | 3 | 4 | 5 | 6 | 7 | 8 | 9 |  |  |  |  | 10 | 11 | 12 |  |  |  | 11
| D |  | HSV | Práce a dodávky HSV |  |  |  | 0 |  | 456.8842 |  | 1.665 |  |  | 0
| D |  | 1 | Zemní práce |  |  |  | 0 |  | 199.9017 |  | 0 |  |  | 1
1 | K | 001 | 115101201 | Čerpání vody na dopravní výšku do 10 m průměrný přítok do 500 l/min | hod | 168 | 0 | 0 | 4e-05 | 0.00672 | 0 | 0 | 21 | 4 | 2
|  |  |  | 24*7 |  | 168 | [8 empty] | 2 | 2 | -1 | 1
2 | K | 001 | 115101301 | Pohotovost čerpací soupravy pro dopravní výšku do 10 m přítok do 500 l/min | den | 7 | 0 | 0 | 0 | 0 | 0 | 0 | 21 | 4 | 2
3 | K | 001 | 131201102 | Hloubení jam nezapažených v hornině tř. 3 objemu do 1000 m3 | m3 | 215.655 | 0 | 0 | 0 | 0 | 0 | 0 | 21 | 4 | 2
|  |  |  | "OP1 | [10 empty] | 2 | 1 | -1 | 0
|  |  |  | 22,36*0,60*1,30 |  | 17.4408 | [8 empty] | 2 | 2 | -1 | 0
|  |  |  | 22,36*2,70*0,70 |  | 42.2604 | [8 empty] | 2 | 2 | -1 | 0
|  |  |  | 8,30*3,00*0,80 |  | 19.92 | [8 empty] | 2 | 2 | -1 | 0
|  |  |  | "OP2 | [10 empty] | 2 | 1 | -1 | 0
|  |  |  | 44,485*2,50*0,80 |  | 88.97 | [8 empty] | 2 | 2 | -1 | 0
|  |  |  | "řez 3-3 | [10 empty] | 2 | 1 | -1 | 0
|  |  |  | 5,30*11,10*0,80 |  | 47.064 | [8 empty] | 2 | 2 | -1 | 0
|  |  |  | Součet |  | 215.6552 | [8 empty] | 2 | 4 | -1 | 1
4 | K | 001 | 131201109 | Příplatek za lepivost u hloubení jam nezapažených v hornině tř. 3 | m3 | 215.655 | 0 | 0 | 0 | 0 | 0 | 0 | 21 | 4 | 2
5 | K | 001 | 162701105 | Vodorovné přemístění do 10000 m výkopku z horniny tř. 1 až 4 | m3 | 215.655 | 0 | 0 | 0 | 0 | 0 | 0 | 21 | 4 | 2
6 | K | 001 | 162701109 | Příplatek k vodorovnému přemístění výkopku z horniny tř. 1 až 4 ZKD 1000 m přes 10000 m | m3 | 1078.275 | 0 | 0 | 0 | 0 | 0 | 0 | 21 | 4 | 2
7 | K | PK | 162709001 | Poplatekza uložení zeminy na skládku | m3 | 215.655 | 0 | 0 | 0 | 0 | 0 | 0 | 21 | 4 | 2
8 | K | 001 | 174101101 | Zásyp jam, šachet rýh nebo kolem objektů sypaninou se zhutněním | m3 | 105.208 | 0 | 0 | 0 | 0 | 0 | 0 | 21 | 4 | 2
|  |  |  | "OP1 | [10 empty] | 2 | 1 | -1 | 0
|  |  |  | 22,36*1,10*0,65 |  | 15.9874 | [8 empty] | 2 | 2 | -1 | 0
|  |  |  | 22,36*1,10*0,65 |  | 15.9874 | [8 empty] | 2 | 2 | -1 | 0
|  |  |  | 6,75*1,50*0,90 |  | 9.1125 | [8 empty] | 2 | 2 | -1 | 0
|  |  |  | 8,20*0,50*0,50*2 |  | 4.1 | [8 empty] | 2 | 2 | -1 | 0
|  |  |  | 2,00*0,50*0,50*2 |  | 1 | [8 empty] | 2 | 2 | -1 | 0
|  |  |  | "OP2 | [10 empty] | 2 | 1 | -1 | 0
|  |  |  | 44,485*0,90*0,30 |  | 12.0109 | [8 empty] | 2 | 2 | -1 | 0
|  |  |  | 44,485*1,10*0,60 |  | 29.3601 | [8 empty] | 2 | 2 | -1 | 0
|  |  |  | "řez 3-3 | [10 empty] | 2 | 1 | -1 | 0
|  |  |  | 5,00*12,00*0,20 |  | 12 | [8 empty] | 2 | 2 | -1 | 0
|  |  |  | 5,30*0,50*0,50*2 |  | 2.65 | [8 empty] | 2 | 2 | -1 | 0
|  |  |  | 12,00*0,50*0,50 |  | 3 | [8 empty] | 2 | 2 | -1 | 0
|  |  |  | Součet |  | 105.2083 | [8 empty] | 2 | 4 | -1 | 1
9 | M | MAT | 583439301 | kamenivo drcené hrubé | t | 199.895 | 0 | 0 | 1 | 199.895 | 0 | 0 | 21 | 8 | 2
| D |  | 2 | Zakládání |  |  |  | 0 |  | 237.9213 |  | 0 |  |  | 1
10 | K | 011 | 272313311 | Základové klenby z betonu tř. C 8/10 | m3 | 17.441 | 0 | 0 | 2.2563 | 39.3528 | 0 | 0 | 21 | 4 | 2
|  |  |  | "OP1-podbetonování | [10 empty] | 2 | 1 | -1 | 0
|  |  |  | 22,36*0,60*1,30 |  | 17.4408 | [8 empty] | 2 | 2 | -1 | 1
11 | K | 011 | 272313511 | Základové klenby z betonu tř. C 12/15 XO | m3 | 0.673 | 0 | 0 | 2.2563 | 1.5185 | 0 | 0 | 21 | 4 | 2
|  |  |  | "OP1 | [10 empty] | 2 | 1 | -1 | 0
|  |  |  | "podkladní beton | [10 empty] | 2 | 1 | -1 | 0
|  |  |  | 6,725*2,00*0,05 |  | 0.6725 | [8 empty] | 2 | 2 | -1 | 1
12 | K | 011 | 272313811 | Základové klenby z betonu tř. C 25/30 XA2 | m3 | 0.985 | 0 | 0 | 2.4533 | 2.4165 | 0 | 0 | 21 | 4 | 2
|  |  |  | "Základy laviček | [10 empty] | 2 | 1 | -1 | 0
|  |  |  | "typ P1 | [10 empty] | 2 | 1 | -1 | 0
|  |  |  | 0,80*0,24*0,36*2*2 |  | 0.27648 | [8 empty] | 2 | 2 | -1 | 0
|  |  |  | "typ P2 | [10 empty] | 2 | 1 | -1 | 0
|  |  |  | 0,80*0,24*0,36*2*3 |  | 0.41472 | [8 empty] | 2 | 2 | -1 | 0
|  |  |  | 0,80*0,34*0,36*3 |  | 0.29376 | [8 empty] | 2 | 2 | -1 | 0
|  |  |  | Součet |  | 0.98496 | [8 empty] | 2 | 4 | -1 | 1
13 | K | 011 | 272322511 | Základové klenby ze ŽB tř. C 25/30 XA2 | m3 | 77.672 | 0 | 0 | 2.4533 | 190.5519 | 0 | 0 | 21 | 4 | 2
|  |  |  | "OP1 | [10 empty] | 2 | 1 | -1 | 0
|  |  |  | 11,045*0,55*0,75*2 |  | 9.1121 | [8 empty] | 2 | 2 | -1 | 0
|  |  |  | 11,045*0,25*1,00*2 |  | 5.5225 | [8 empty] | 2 | 2 | -1 | 0
|  |  |  | 6,725*1,50*0,15 |  | 1.5131 | [8 empty] | 2 | 2 | -1 | 0
|  |  |  | 7,325*0,55*0,30*2 |  | 2.4173 | [8 empty] | 2 | 2 | -1 | 0
|  |  |  | 7,325*0,70*0,25*2 |  | 2.5638 | [8 empty] | 2 | 2 | -1 | 0
|  |  |  | 1,50*0,50*0,30*2 |  | 0.45 | [8 empty] | 2 | 2 | -1 | 0
|  |  |  | "OP2 | [10 empty] | 2 | 1 | -1 | 0
|  |  |  | 44,485*0,55*0,60 |  | 14.68 | [8 empty] | 2 | 2 | -1 | 0
|  |  |  | 44,485*0,25*0,60 |  | 6.6727 | [8 empty] | 2 | 2 | -1 | 0
|  |  |  | "šachty | [10 empty] | 2 | 1 | -1 | 0
|  |  |  | (1,40*2+0,90*2)*0,20*0,20*3 |  | 0.552 | [8 empty] | 2 | 2 | -1 | 0
|  |  |  | "řez 3-3 | [10 empty] | 2 | 1 | -1 | 0
|  |  |  | 4,40*0,70*11,10 |  | 34.188 | [8 empty] | 2 | 2 | -1 | 0
|  |  |  | Součet |  | 77.6715 | [8 empty] | 2 | 4 | -1 | 1
14 | K | 011 | 272351215 | Zřízení bednění stěn základových kleneb | m2 | 208.999 | 0 | 0 | 0.00113 | 0.23617 | 0 | 0 | 21 | 4 | 2
|  |  |  | "opěrné stěny | [10 empty] | 2 | 1 | -1 | 0
|  |  |  | "podkladní beton | [10 empty] | 2 | 1 | -1 | 0
|  |  |  | "OP1 | [10 empty] | 2 | 1 | -1 | 0
|  |  |  | (7,325*2+2,00*2+6,725*2+1,50*2)*0,05 |  | 1.755 | [8 empty] | 2 | 2 | -1 | 0
|  |  |  | "zaklady | [10 empty] | 2 | 1 | -1 | 0
|  |  |  | "OP1 | [10 empty] | 2 | 1 | -1 | 0
|  |  |  | 11,045*0,75*2*2 |  | 33.135 | [8 empty] | 2 | 2 | -1 | 0
|  |  |  | 0,55*0,75*2*2 |  | 1.65 | [8 empty] | 2 | 2 | -1 | 0
|  |  |  | 11,045*1,00*2*2 |  | 44.18 | [8 empty] | 2 | 2 | -1 | 0
|  |  |  | 0,25*1,00*2*2 |  | 1 | [8 empty] | 2 | 2 | -1 | 0
|  |  |  | 7,325*1,35*2 |  | 19.7775 | [8 empty] | 2 | 2 | -1 | 0
|  |  |  | 0,30*0,55*4 |  | 0.66 | [8 empty] | 2 | 2 | -1 | 0
|  |  |  | 0,55*0,25*4 |  | 0.55 | [8 empty] | 2 | 2 | -1 | 0
|  |  |  | 7,325*0,65*2*2 |  | 19.045 | [8 empty] | 2 | 2 | -1 | 0
|  |  |  | 2,00*0,68*2 |  | 2.72 | [8 empty] | 2 | 2 | -1 | 0
|  |  |  | 1,50*0,50*2 |  | 1.5 | [8 empty] | 2 | 2 | -1 | 0
|  |  |  | "OP2 | [10 empty] | 2 | 1 | -1 | 0
|  |  |  | 44,485*0,60 |  | 26.691 | [8 empty] | 2 | 2 | -1 | 0
|  |  |  | 44,485*0,60 |  | 26.691 | [8 empty] | 2 | 2 | -1 | 0
|  |  |  | 0,55*0,60*8 |  | 2.64 | [8 empty] | 2 | 2 | -1 | 0
|  |  |  | 0,25*0,60*8 |  | 1.2 | [8 empty] | 2 | 2 | -1 | 0
|  |  |  | "šachty | [10 empty] | 2 | 1 | -1 | 0
|  |  |  | 1,40*0,20*4*3 |  | 3.36 | [8 empty] | 2 | 2 | -1 | 0
|  |  |  | 0,90*0,20*4*3 |  | 2.16 | [8 empty] | 2 | 2 | -1 | 0
|  |  |  | "lavičky | [10 empty] | 2 | 1 | -1 | 0
|  |  |  | "typ P1 | [10 empty] | 2 | 1 | -1 | 0
|  |  |  | (0,80*2+0,24*2)*0,36*2*2 |  | 2.9952 | [8 empty] | 2 | 2 | -1 | 0
|  |  |  | "typ P2 | [10 empty] | 2 | 1 | -1 | 0
|  |  |  | (0,80*2+0,24*2)*0,36*2*3 |  | 4.4928 | [8 empty] | 2 | 2 | -1 | 0
|  |  |  | (0,80*2+0,34*2)*0,36*2 |  | 1.6416 | [8 empty] | 2 | 2 | -1 | 0
|  |  |  | "řez 3-3 | [10 empty] | 2 | 1 | -1 | 0
|  |  |  | 4,40*0,70*2 |  | 6.16 | [8 empty] | 2 | 2 | -1 | 0
|  |  |  | 11,10*0,15*3 |  | 4.995 | [8 empty] | 2 | 2 | -1 | 0
|  |  |  | Součet |  | 208.9991 | [8 empty] | 2 | 4 | -1 | 1
|  |  |  | Součet |  | 0 | [8 empty] | 2 | 4 | -1 | 0
|  |  |  | Součet |  | 0 | [8 empty] | 2 | 4 | -1 | 0
15 | K | 011 | 272351216 | Odstranění bednění stěn základových kleneb | m2 | 208.999 | 0 | 0 | 0 | 0 | 0 | 0 | 21 | 4 | 2
16 | K | 011 | 272361821 | Výztuž základových kleneb betonářskou ocelí 10 505 (R) | t | 0.532 | 0 | 0 | 1.0602 | 0.56401 | 0 | 0 | 21 | 4 | 2
|  |  |  | 0,53171 |  | 0.53171 | [8 empty] | 2 | 2 | -1 | 1
17 | K | 011 | 272362021 | Výztuž základových kleneb svařovanými sítěmi Kari | t | 3.116 | 0 | 0 | 1.0531 | 3.2813 | 0 | 0 | 21 | 4 | 2
|  |  |  | 3,1161 |  | 3.1161 | [8 empty] | 2 | 2 | -1 | 1
| D |  | 3 | Svislé a kompletní konstrukce |  |  |  | 0 |  | 12.5034 |  | 0 |  |  | 1
18 | K | 015 | 348272516 | Plotová stříška pro zeď tl 300 mm z žulových desek tl. 80 mm | m | 66.845 | 0 | 0 | 0.04905 | 3.2787 | 0 | 0 | 21 | 4 | 2
|  |  |  | "OP1 | [10 empty] | 2 | 1 | -1 | 0
|  |  |  | 22,36 |  | 22.36 | [8 empty] | 2 | 2 | -1 | 0
|  |  |  | "OP2 | [10 empty] | 2 | 1 | -1 | 0
|  |  |  | 44,485 |  | 44.485 | [8 empty] | 2 | 2 | -1 | 0
|  |  |  | Součet |  | 66.845 | [8 empty] | 2 | 4 | -1 | 1
19 | M | MAT | 583880121 | zákrytová deska žulová š.300 mm tl. 80 mm | m | 66.845 | 0 | 0 | 0.138 | 9.2246 | 0 | 0 | 21 | 8 | 2
| D |  | 4 | Vodorovné konstrukce |  |  |  | 0 |  | 6.5113 |  | 0 |  |  | 1
20 | K | 011 | 434191423 | Osazení schodišťových stupňů kamenných š.do 1200 mm | m | 44.4 | 0 | 0 | 0.03465 | 1.5385 | 0 | 0 | 21 | 4 | 2
|  |  |  | "řez 3-3 | [10 empty] | 2 | 1 | -1 | 0
|  |  |  | 11,10*4 |  | 44.4 | [8 empty] | 2 | 2 | -1 | 1
21 | M | MAT | 583880202 | stupeň schodišťový žulový do 130x1150x1000 mm peprlovaný | kus | 44.4 | 0 | 0 | 0.112 | 4.9728 | 0 | 0 | 21 | 8 | 2
| D |  | 9 | Ostatní konstrukce a práce-bourání |  |  |  | 0 |  | 0.046617 |  | 1.665 |  |  | 1
22 | K | PK | 932999005 | Adhézní můstek | m2 | 3.45 | 0 | 0 | 0 | 0 | 0 | 0 | 21 | 4 | 2
|  |  |  | "šachty | [10 empty] | 2 | 1 | -1 | 0
|  |  |  | (1,40*2+0,90*2)*0,25*3 |  | 3.45 | [8 empty] | 2 | 2 | -1 | 1
23 | K | PK | 932999008 | D+M trvale pružný mrazuvzdorný tmel | m | 8.8 | 0 | 0 | 0 | 0 | 0 | 0 | 21 | 4 | 2
|  |  |  | "OP1 | [10 empty] | 2 | 1 | -1 | 0
|  |  |  | 2,20*4 |  | 8.8 | [8 empty] | 2 | 2 | -1 | 1
24 | K | PK | 932999009 | Kopaná sonda | ks | 1 | 0 | 0 | 0 | 0 | 0 | 0 | 21 | 4 | 2
25 | K | PK | 932999010 | Očistění povrchu vysokotlakou vodou | m2 | 3.45 | 0 | 0 | 0 | 0 | 0 | 0 | 21 | 4 | 2
|  |  |  | (1,40*2+0,90*2)*0,25*3 |  | 3.45 | [8 empty] | 2 | 2 | -1 | 1
26 | K | 011 | 953312111 | Vložky do svislých dilatačních spár z polystyrénových desek extrudovaných tl 10 mm | m2 | 1.375 | 0 | 0 | 0.00024 | 0.00033 | 0 | 0 | 21 | 4 | 2
|  |  |  | "OP1 | [10 empty] | 2 | 1 | -1 | 0
|  |  |  | 0,55*0,75*2 |  | 0.825 | [8 empty] | 2 | 2 | -1 | 0
|  |  |  | 1,10*0,25*2 |  | 0.55 | [8 empty] | 2 | 2 | -1 | 0
|  |  |  | Součet |  | 1.375 | [8 empty] | 2 | 4 | -1 | 1
27 | K | 011 | 953312125 | Vložky do svislých dilatačních spár z extrudovaných polystyrénových desek tl 50 mm | m2 | 29.068 | 0 | 0 | 0.00158 | 0.045927 | 0 | 0 | 21 | 4 | 2
|  |  |  | "OP1 | [10 empty] | 2 | 1 | -1 | 0
|  |  |  | 22,36*1,30 |  | 29.068 | [8 empty] | 2 | 2 | -1 | 1
28 | K | 013 | 961055111 | Bourání základů ze ŽB | m3 | 0.69 | 0 | 0 | 0 | 0 | 2.4 | 1.656 | 21 | 4 | 2
|  |  |  | "řez 5-5 | [10 empty] | 2 | 1 | -1 | 0
|  |  |  | (1,40*2+0,90*2)*0,25*0,20*3 |  | 0.69 | [8 empty] | 2 | 2 | -1 | 1
29 | K | 013 | 977131116 | Vrty příklepovými vrtáky D 18 mm do cihelného zdiva nebo prostého betonu | m | 9 | 0 | 0 | 4e-05 | 0.00036 | 0.001 | 0.009 | 21 | 4 | 2
|  |  |  | "šachty | [10 empty] | 2 | 1 | -1 | 0
|  |  |  | 0,25*12*3 |  | 9 | [8 empty] | 2 | 2 | -1 | 1
30 | K | 013 | 979081111 | Odvoz suti a vybouraných hmot na skládku do 1 km | t | 1.665 | 0 | 0 | 0 | 0 | 0 | 0 | 21 | 4 | 2
31 | K | 013 | 979081121 | Odvoz suti a vybouraných hmot na skládku ZKD 1 km přes 1 km | t | 23.31 | 0 | 0 | 0 | 0 | 0 | 0 | 21 | 4 | 2
32 | K | 013 | 979082111 | Vnitrostaveništní vodorovná doprava suti a vybouraných hmot do 10 m | t | 1.665 | 0 | 0 | 0 | 0 | 0 | 0 | 21 | 4 | 2
33 | K | 013 | 979098231 | Poplatek za uložení suti na skládku | t | 1.665 | 0 | 0 | 0 | 0 | 0 | 0 | 21 | 4 | 2
| D |  | 99 | Přesun hmot |  |  |  | 0 |  | 0 |  | 0 |  |  | 1
34 | K | 015 | 998142251 | Přesun hmot kompletní konstrukce | t | 456.884 | 0 | 0 | 0 | 0 | 0 | 0 | 21 | 4 | 2
| D |  | PSV | Práce a dodávky PSV |  |  |  | 0 |  | 0.36705 |  | 0 |  |  | 0
| D |  | 711 | Izolace proti vodě, vlhkosti a plynům |  |  |  | 0 |  | 0.35779 |  | 0 |  |  | 1
35 | K | 711 | 711111002 | Provedení izolace proti zemní vlhkosti vodorovné za studena lakem asfaltovým | m2 | 147.059 | 0 | 0 | 0 | 0 | 0 | 0 | 21 | 16 | 2
|  |  |  | "OP1 | [10 empty] | 2 | 1 | -1 | 0
|  |  |  | 22,36*0,55*2*2 |  | 49.192 | [8 empty] | 2 | 2 | -1 | 0
|  |  |  | "OP2 | [10 empty] | 2 | 1 | -1 | 0
|  |  |  | 44,485*0,55*2*2 |  | 97.867 | [8 empty] | 2 | 2 | -1 | 0
|  |  |  | Součet |  | 147.059 | [8 empty] | 2 | 4 | -1 | 1
36 | M | MAT | 111613321 | asfalt stavebně-izolační | t | 0.051 | 0 | 0 | 1 | 0.051 | 0 | 0 | 21 | 32 | 2
37 | K | 711 | 711112002 | Provedení izolace proti zemní vlhkosti svislé za studena lakem asfaltovým | m2 | 240.736 | 0 | 0 | 0.00017 | 0.040925 | 0 | 0 | 21 | 16 | 2
|  |  |  | "OP1 | [10 empty] | 2 | 1 | -1 | 0
|  |  |  | 22,36*2,20*2 |  | 98.384 | [8 empty] | 2 | 2 | -1 | 0
|  |  |  | "OP2 | [10 empty] | 2 | 1 | -1 | 0
|  |  |  | 44,485*0,80*2*2 |  | 142.352 | [8 empty] | 2 | 2 | -1 | 0
|  |  |  | Součet |  | 240.736 | [8 empty] | 2 | 4 | -1 | 1
38 | M | MAT | 111613321 | asfalt stavebně-izolační | t | 0.108 | 0 | 0 | 1 | 0.108 | 0 | 0 | 21 | 32 | 2
39 | K | 711 | 711491172 | Provedení izolace proti tlakové vodě vodorovné z textilií vrstva ochranná | m2 | 73.53 | 0 | 0 | 0 | 0 | 0 | 0 | 21 | 16 | 2
|  |  |  | "OP1 | [10 empty] | 2 | 1 | -1 | 0
|  |  |  | 22,36*0,55*2 |  | 24.596 | [8 empty] | 2 | 2 | -1 | 0
|  |  |  | "OP2 | [10 empty] | 2 | 1 | -1 | 0
|  |  |  | 44,485*0,55*2 |  | 48.9335 | [8 empty] | 2 | 2 | -1 | 0
|  |  |  | Součet |  | 73.5295 | [8 empty] | 2 | 4 | -1 | 1
40 | M | MAT | 693660131 | Geotextilie 300 g/m2 | m2 | 84.56 | 0 | 0 | 0.0006 | 0.050736 | 0 | 0 | 21 | 32 | 2
41 | K | 711 | 711491272 | Provedení izolace proti tlakové vodě svislé z textilií vrstva ochranná | m2 | 120.368 | 0 | 0 | 0.00017 | 0.020463 | 0 | 0 | 21 | 16 | 2
|  |  |  | "OP1 | [10 empty] | 2 | 1 | -1 | 0
|  |  |  | 22,36*2,20 |  | 49.192 | [8 empty] | 2 | 2 | -1 | 0
|  |  |  | "OP2 | [10 empty] | 2 | 1 | -1 | 0
|  |  |  | 44,485*0,80*2 |  | 71.176 | [8 empty] | 2 | 2 | -1 | 0
|  |  |  | Součet |  | 120.368 | [8 empty] | 2 | 4 | -1 | 1
42 | M | MAT | 693660131 | Geotextilie 300 g/m2 | m2 | 144.442 | 0 | 0 | 0.0006 | 0.086665 | 0 | 0 | 21 | 32 | 2
43 | K | PK | 711999003 | Kompletní vodoodpudivá impregnace s odolnosti vůči mrazům a posyp.solím,transparentní | m2 | 105.235 | 0 | 0 | 0 | 0 | 0 | 0 | 21 | 16 | 2
|  |  |  | "OP1 | [10 empty] | 2 | 1 | -1 | 0
|  |  |  | 22,36*1,30 |  | 29.068 | [8 empty] | 2 | 2 | -1 | 0
|  |  |  | 7,35*1,55*2 |  | 22.785 | [8 empty] | 2 | 2 | -1 | 0
|  |  |  | "OP2 | [10 empty] | 2 | 1 | -1 | 0
|  |  |  | 44,485*1,20 |  | 53.382 | [8 empty] | 2 | 2 | -1 | 0
|  |  |  | Součet |  | 105.235 | [8 empty] | 2 | 4 | -1 | 1
44 | K | 711 | 998711201 | Přesun hmot pro izolace proti vodě, vlhkosti a plynům v objektech v do 6 m | kpl | 1 | 0 | 0 | 0 | 0 | 0 | 0 | 21 | 16 | 2
| D |  | 713 | Izolace tepelné |  |  |  | 0 |  | 0.009261 |  | 0 |  |  | 1
45 | K | 713 | 713121111 | Montáž izolace tepelné podlah volně kladenými rohožemi, pásy, dílci, deskami 1 vrstva | m2 | 10.088 | 0 | 0 | 0 | 0 | 0 | 0 | 21 | 16 | 2
|  |  |  | "OP1 | [10 empty] | 2 | 1 | -1 | 0
|  |  |  | 6,725*1,50 |  | 10.0875 | [8 empty] | 2 | 2 | -1 | 1
46 | M | MAT | 283763611 | polystyren extrudovaný XPS tl. 30 mm | m2 | 10.29 | 0 | 0 | 0.0009 | 0.009261 | 0 | 0 | 21 | 32 | 2
47 | K | 713 | 998713201 | Přesun hmot pro izolace tepelné v objektech v do 6 m | kpl | 1 | 0 | 0 | 0 | 0 | 0 | 0 | 21 | 16 | 2
| D |  | 767 | Konstrukce zámečnické |  |  |  | 0 |  | 0 |  | 0 |  |  | 1
48 | K | PK | 767001 | D+M lepená kotva pro stabilizaci žulové zákrytové desky | ks | 252 | 0 | 0 | 0 | 0 | 0 | 0 | 21 | 16 | 2
49 | K | PK | 767002 | D+M typový litinový poklop 960x960 mm - Z2 | ks | 3 | 0 | 0 | 0 | 0 | 0 | 0 | 21 | 16 | 2
50 | K | PK | 767003 | D+M mádlo vč.povrch.úprav - Z1 | kg | 37.82 | 0 | 0 | 0 | 0 | 0 | 0 | 21 | 16 | 2
51 | K | 767 | 998767201 | Přesun hmot pro zámečnické konstrukce v objektech v do 6 m | kpl | 1 | 0 | 0 | 0 | 0 | 0 | 0 | 21 | 16 | 2
| D |  | 777 | Podlahy lité |  |  |  | 0 |  | 0 |  | 0 |  |  | 1
52 | K | PK | 777999001 | Protiskluzový povrch se vsypem | m2 | 10.988 | 0 | 0 | 0 | 0 | 0 | 0 | 21 | 16 | 2
|  |  |  | "OP1 | [10 empty] | 2 | 1 | -1 | 0
|  |  |  | 7,325*1,50 |  | 10.9875 | [8 empty] | 2 | 2 | -1 | 1
53 | K | 777 | 998777201 | Přesun hmot pro podlahy lité v objektech v do 6 m | kpl | 1 | 0 | 0 | 0 | 0 | 0 | 0 | 21 | 16 | 2
|  |  |  | Celkem |  |  |  | 0 |  | 457.2513 |  | 1.665