## TL
zhotovitel
POLOŽKOVÝ SOUPIS
STAVEBNÍCH PRACÍ A DODÁVEK
Financováno z programu revitalizace MS-kraje
Objednatel | : Česká republika - Ministerstvo financí se sídlem Praha 1
Stavba | : HUMANIZACE CENTRA ORLOVÉ - LUTYNĚ
SO | : 01 - Přeložky a nové vedení sítí
Díl objektu | : 01. 01 - Přeložky potrubí vody a kanalizace
Část | : 01.01.03 - PŘELOŽKY DEŠŤOVÉ KANALIZACE
Stupeň | : DPS - dokumentace pro provádění stavby
Rev.2 Změna ve vyznačených položkách
Rev.1 Změna sazby DPH
Zpracoval : |  | Datum :
Kontroloval : |  | Počet stran : | 8
Schválil : |  | Revize : | 0
4.

## Krycí list
KRYCÍ LIST POLOŽKOVÉHO SOUPISU
| Název stavby |  |  | Humanizace centra Orlové-Lutyně | [8 empty] | JKSO | 827
| Kód stavby |  |  | 0274-2012
| Název objektu |  |  | 01 - Přeložky a nové vedení sítí | [8 empty] | EČO
| Kód objektu |  |  | 0274c
| Díl objektu |  |  | 01.01 - Přeložky potrubí vody a kanalizace | [8 empty] | Místo | Orlová
Kód části
Název podčásti
Kód podčásti
| Název části |  |  | 01.01.03 - Přeložky dešťové kanalizace
| Kod CPV |  |  | 45231110-9 Stavební práce při kladení potrubí | [8 empty] | IČO | DIČ
| Objednatel |  |  | Česká republika-Ministerstvo financí se sídlem Praha 1
Projektant
Zhotovitel
|  |  |  | Rozpočet číslo | Zpracoval | [7 empty] | Dne
Měrné a účelové jednotky
Počet |  |  |  | Náklady / 1 m.j. | Počet |  |  | Náklady / 1 m.j. |  | Počet |  |  |  | Náklady / 1 m.j.
|  |  | 0 | 0 |  |  | 0 | 0 |  |  |  |  | 0 |  |  | 0
|  |  |  | Rozpočtové náklady v |  |  |  | CZK
A |  | Základní rozp. náklady |  |  | B |  | Doplňkové náklady |  |  | C |  | Náklady na umístění stavby
1 | HSV |  | Dodávky | 0 | 8 | Práce přesčas |  |  |  | 13 | Zařízení staveniště |  |  | 21 | %
2 |  |  | Montáž | 0 | 9 | Bez pevné podl. |  |  |  | 14 | Mimostav. doprava |  |  | 21 | %
3 | PSV |  | Dodávky | 0 | 10 | Kulturní památka |  |  |  | 15 | Územní vlivy |  |  | 21 | %
4 |  |  | Montáž | 0 | 11 |  |  |  |  | 16 | Provozní vlivy |  |  | 21 | %
5 | "M" |  | Dodávky | 0 | [5 empty] | 17 | Ostatní |  |  | 21 | %
6 |  |  | Montáž | 0 | [5 empty] | 18 | NUS z rozpočtu
7 | ZRN (ř. 1-6) |  |  | 0 | 12 | DN (ř. 8-11) |  |  |  | 19 | NUS (ř. 13-18)
20 | HZS |  |  | 0 | 21 | Kompl. činnost |  |  | 21 | 22 | Ostatní náklady
Projektant | [9 empty] | D |  | Celkové náklady
[10 empty] | 23 | Součet 7, 12, 19-22 |  |  |  |  | 0
Datum a podpis |  |  |  |  | Razítko |  |  |  |  | 24 | 15 | % | 0 | DPH |  | 0
Objednatel | [9 empty] | 25 | 21 | % | 0 | DPH |  | 0
[10 empty] | 26 | Cena s DPH (ř. 23-25) |  |  |  |  | 0
Datum a podpis |  |  |  |  | Razítko |  |  |  |  | E |  | Přípočty a odpočty
Zhotovitel | [9 empty] | 27 | Dodávky objednatele |  |  |  |  | 0
[10 empty] | 28 | Klouzavá doložka |  |  |  |  | 0
Datum a podpis |  |  |  |  | Razítko |  |  |  |  | 29 | Zvýhodnění + - |  |  |  |  | 0

## Rekapitulace
REKAPITULACE SOUPISU STAVEBNÍCH PRACÍ A DODÁVEK
Stavba: | Humanizace centra Orlové-Lutyně
Objekt SO: | 01 - Přeložky a nové vedení sítí
Díl objektu: | 01.01 - Přeložky potrubí vody a kanalizace
Část: | 01.01.03 - Přeložky dešťové kanalizace
JKSO: | 827
Objednatel: | Česká republika-Ministerstvo financí se sídlem Praha 1
Zhotovitel: | 0
Datum: | 0
Kod CPV | 45231110-9 Stavební práce při kladení potrubí
Kód | Popis | Cena celkem | Hmotnost celkem | Suť celkem
1 | 2 | 3 | 4 | 5
HSV | Práce a dodávky HSV | 0 | 1769.6759 | 4.5
1 | Zemní práce | 0 | 1651.0057 | 0
4 | Vodorovné konstrukce | 0 | 54.4334 | 0
8 | Trubní vedení | 0 | 64.2368 | 4.5
9 | Ostatní konstrukce a práce-bourání | 0 | 0 | 0
99 | Přesun hmot | 0 | 0 | 0
M | Práce a dodávky M | 0 | 0.05008 | 0
23-M | Montáže potrubí | 0 | 0.05008 | 0
| Celkem | 0 | 1769.7259 | 4.5

## Soupis s VV
POLOŽKOVÝ SOUPIS STAVEBNÍCH PRACÍ A DODÁVEK S VÝKAZEM VÝMĚR
Stavba: |  | Humanizace centra Orlové-Lutyně
Objekt SO: |  | 01 - Přeložky a nové vedení sítí
Díl objektu : |  | 01.01 - Přeložky potrubí vody a kanalizace
Část : |  | 01.01.03 - Přeložky dešťové kanalizace
JKSO: |  | 827
CS: |  | ÚRS
Objednatel: |  | Česká republika-Ministerstvo financí se sídlem Praha 1
Zhotovitel: |  | 0
Datum: |  | 0
VÝMĚRY STANOVENY DLE PD arch.č. HPO 3 - 9 - 813 r.1
NEDÍLNOU SOUČÁSTÍ VÝKAZU VÝMĚR JE "TECHNICKÁ ZPRÁVA A TECHNICKÉ PODMÍNKY", příp. "SPECIFIKACE"
Kod CPV |  | 45231110-9 Stavební práce při kladení potrubí
P.Č. | TV | KCN | Kód položky | Popis | MJ | Množství celkem | Cena jednotková | Cena celkem | Hmotnost | Hmotnost celkem | Hmotnost sutě | Hmotnost sutě celkem | Sazba DPH | Typ položky | Úroveň
1 | 2 | 3 | 4 | 5 | 6 | 7 | 8 | 9 |  |  |  |  | 10 | 11 | 12
| D |  | HSV | Práce a dodávky HSV |  |  |  | 0 |  | 1769.6759 |  | 4.5 |  |  | 0
| D |  | 1 | Zemní práce |  |  |  | 0 |  | 1651.0057 |  | 0 |  |  | 1
1 | K | 001 | 132201202 | Hloubení rýh š do 2000 mm v hornině tř. 3 objemu do 1000 m3 | m3 | 316.394 | 0 | 0 | 0 | 0 | 0 | 0 | 21 | 4 | 2
|  |  |  | 58,0*1,2*4,27*0,5 |  | 148.596
|  |  |  | 2,1*0,9*4,27*2*0,5 |  | 8.0703
|  |  |  | 2,5*1,3*4,27*1*0,5 |  | 6.9387
|  |  |  | 39,0*1,1*4,2*0,5 |  | 90.09
|  |  |  | 2,1*1,0*4,2*1*0,5 |  | 4.41
|  |  |  | 2,5*1,4*4,2*1*0,5 |  | 7.35
|  |  |  | 49,0*1,0*1,90*0,5 |  | 46.55
|  |  |  | 2,1*1,1*1,9*2*0,5 |  | 4.389
|  |  |  | Součet |  | 316.394
2 | K | 001 | 132301202 | Hloubení rýh š do 2000 mm v hornině tř. 4 objemu do 1000 m3 | m3 | 316.394 | 0 | 0 | 0 | 0 | 0 | 0 | 21 | 4 | 2
3 | K | 001 | 151101101 | Zřízení příložného pažení a rozepření stěn rýh hl do 2 m | m2 | 210.52 | 0 | 0 | 0.00084 | 0.17684 | 0 | 0 | 21 | 4 | 2
|  |  |  | 49,0*1,9*2 |  | 186.2
|  |  |  | 2*(2,1+1,1)*1,9*2 |  | 24.32
|  |  |  | Součet |  | 210.52
4 | K | 001 | 151101103 | Zřízení příložného pažení a rozepření stěn rýh hl do 8 m | m2 | 965.412 | 0 | 0 | 0.00119 | 1.1488 | 0 | 0 | 21 | 4 | 2
|  |  |  | 58,0*4,27*2 |  | 495.32
|  |  |  | 2*(2,1+0,9)*4,27*2 |  | 51.24
|  |  |  | 2*(2,5+1,3)*4,27*1 |  | 32.452
|  |  |  | 39,0*4,2*2 |  | 327.6
|  |  |  | 2*(2,1+1,0)*4,2*1 |  | 26.04
|  |  |  | 2*(2,5+1,4)*4,2*1 |  | 32.76
|  |  |  | Součet |  | 965.412
5 | K | 001 | 151101111 | Odstranění příložného pažení a rozepření stěn rýh hl do 2 m | m2 | 210.52 | 0 | 0 | 0 | 0 | 0 | 0 | 21 | 4 | 2
6 | K | 001 | 151101113 | Odstranění příložného pažení a rozepření stěn rýh hl do 8 m | m2 | 965.412 | 0 | 0 | 0 | 0 | 0 | 0 | 21 | 4 | 2
7 | K | 001 | 161101101 | Svislé přemístění výkopku z horniny tř. 1 až 4 hl výkopu do 2,5 m | m3 | 101.878 | 0 | 0 | 0 | 0 | 0 | 0 | 21 | 4 | 2
8 | K | 001 | 161101103 | Svislé přemístění výkopku z horniny tř. 1 až 4 hl výkopu do 6 m | m3 | 530.91 | 0 | 0 | 0 | 0 | 0 | 0 | 21 | 4 | 2
9 | K | 001 | 162701105 | Vodorovné přemístění do 10000 m výkopku z horniny tř. 1 až 4 | m3 | 516.405 | 0 | 0 | 0 | 0 | 0 | 0 | 21 | 4 | 2
vytlačená kubatura
potrubí DN250
|  |  |  | 0,4745*5,9 |  | 2.7995
potrubí DN300
|  |  |  | 0,3775*7,81 |  | 2.9483
potrubí DN400
|  |  |  | 0,57*13,82 |  | 7.8774
pískové lože
|  |  |  | 28,789 |  | 28.789
betonové desky
|  |  |  | 1,792 |  | 1.792
šachtice
|  |  |  | 22,49*1,33 |  | 29.9117
obsyp
|  |  |  | 93,136 |  | 93.136
zásyp štěrkem
|  |  |  | 349,151 |  | 349.151
|  |  |  | Součet |  | 516.4049
10 | K | 001 | 171201201 | Uložení sypaniny na skládky | m3 | 516.405 | 0 | 0 | 0 | 0 | 0 | 0 | 21 | 4 | 2
11 | K | 001 | 171201211 | Poplatek za uložení odpadu ze sypaniny na skládce (skládkovné) | t | 774.608 | 0 | 0 | 1 | 774.608 | 0 | 0 | 21 | 4 | 2
|  |  |  | 516,405*1,5 |  | 774.6075
|  |  |  | Součet |  | 774.6075
12 | K | 001 | 174101101 | Zásyp jam, šachet rýh nebo kolem objektů sypaninou se zhutněním | m3 | 116.384 | 0 | 0 | 0 | 0 | 0 | 0 | 21 | 4 | 2
zásyp zeminou
výkop
|  |  |  | 632,788*0,25 |  | 158.197
|  |  |  | -167,254*0,25 |  | -41.8135
|  |  |  | Součet |  | 116.3835
13 | K | 001 | 174101101 | Zásyp jam, šachet rýh nebo kolem objektů sypaninou se zhutněním | m3 | 349.151 | 0 | 0 | 0 | 0 | 0 | 0 | 21 | 4 | 2
zásyp struskou
výkop
|  |  |  | 632,788*0,75 |  | 474.591
|  |  |  | -167,254*0,75 |  | -125.4405
|  |  |  | Součet |  | 349.1505
14 | M | MAT | 122614300 | kamenivo struskové pro stavební účely zrnitost 16-32 mm | t | 717.98 | 0 | 0 | 1 | 717.98 | 0 | 0 | 21 | 8 | 2
15 | K | 001 | 175101101 | Obsyp potrubí bez prohození sypaniny z hornin tř. 1 až 4 uloženým do 3 m od kraje výkopu | m3 | 93.136 | 0 | 0 | 0 | 0 | 0 | 0 | 21 | 4 | 2
16 | M | MAT | 583313450 | kamenivo těžené drobné frakce 0-4 | t | 157.092 | 0 | 0 | 1 | 157.092 | 0 | 0 | 21 | 8 | 2
| D |  | 4 | Vodorovné konstrukce |  |  |  | 0 |  | 54.4334 |  | 0 |  |  | 1
17 | K | 271 | 451572111 | Lože pod potrubí otevřený výkop z kameniva drobného těženého | m3 | 28.789 | 0 | 0 | 1.8908 | 54.4334 | 0 | 0 | 21 | 4 | 2
pod potrubí DN250
|  |  |  | 47,45*1,0*0,15 |  | 7.1175
potrubí DN300
|  |  |  | 37,75*1,1*0,15 |  | 6.2287
potrubí DN400
|  |  |  | 57,0*1,2*0,15 |  | 10.26
šachtice
|  |  |  | 2,1*2,1*0,15*5 |  | 3.3075
|  |  |  | 2,5*2,5*0,15*2 |  | 1.875
|  |  |  | Součet |  | 28.7888
18 | K | 271 | 452311141 | Podkladní desky z betonu prostého tř. C 16/20 otevřený výkop | m3 | 1.792 | 0 | 0 | 0 | 0 | 0 | 0 | 21 | 4 | 2
pod šachtice
|  |  |  | 1,6*1,6*0,1*7 |  | 1.792
|  |  |  | Součet |  | 1.792
| D |  | 8 | Trubní vedení |  |  |  | 0 |  | 64.2368 |  | 4.5 |  |  | 1
19 | K | PK | 8-00 | Úprava stávajících šachtic(vybourání+zpětné zabetonování otvoru, odbourání+montáž nových bet.dílců) | ks | 3 | 0 | 0 | 0.15 | 0.45 | 1.5 | 4.5 | 21 | 4 | 2
20 | K | PK | 8-01 | Úprava šachtice odbouráním poklopu+ osazení nového poklopu | ks | 1 | 0 | 0 | 0 | 0 | 0 | 0 | 21 | 4 | 2
21 | K | PK | 8-22 | Kamerové zkoušky | m | 143 | 0 | 0 | 0 | 0 | 0 | 0 | 21 | 4 | 2
22 | K | PK | 8-23 | Zkoušky vodotěsnosti potrubí DN250 | m | 47.45 | 0 | 0 | 0 | 0 | 0 | 0 | 21 | 4 | 2
23 | K | PK | 8-24 | Zkoušky vodotěsnosti potrubí DN300 | m | 37.75 | 0 | 0 | 0 | 0 | 0 | 0 | 21 | 4 | 2
24 | K | PK | 8-25 | Zkoušky vodotěsnosti potrubí DN400 | m | 57 | 0 | 0 | 0 | 0 | 0 | 0 | 21 | 4 | 2
25 | K | 271 | 871364121 | Montáž potrubí v otevřeném výkopu sklonu do 20 % z PP potrubí DN 250 | m | 47.45 | 0 | 0 | 0 | 0 | 0 | 0 | 21 | 4 | 2
potrubí PP DN250
|  |  |  | 47,45 |  | 47.45
|  |  |  | Součet |  | 47.45
26 | K | 271 | 871374121 | Montáž potrubí v otevřeném výkopu sklonu do 20 % z PP trub do DN 400 | m | 94.75 | 0 | 0 | 0 | 0 | 0 | 0 | 21 | 4 | 2
potrubí PP DN300
|  |  |  | 37,75 |  | 37.75
potrubí PP DN400
|  |  |  | 57,0 |  | 57
|  |  |  | Součet |  | 94.75
27 | K | 271 | 894411121 | Zřízení šachet kanalizačních z betonových dílců na potrubí DN nad 200 do 300 dno beton tř. C 25/30 | kus | 4 | 0 | 0 | 2.028 | 8.112 | 0 | 0 | 21 | 4 | 2
28 | K | 271 | 894411131 | Zřízení šachet kanalizačních z betonových dílců na potrubí DN nad 300 do 400 dno beton tř. C 25/30 | kus | 2 | 0 | 0 | 2.16 | 4.32 | 0 | 0 | 21 | 4 | 2
29 | K | 271 | 896290111 | Příplatek ke spadišti jednoduchému nebo bočnímu ZKD 300 mm výšky | kus | 11 | 0 | 0 | 1.066 | 11.726 | 0 | 0 | 21 | 4 | 2
SDXVI Š4
|  |  |  | 5 |  | 5
SDXVIc Š2
|  |  |  | 6 |  | 6
|  |  |  | Součet |  | 11
30 | K | 271 | 899103111 | Osazení poklopů litinových nebo ocelových včetně rámů hmotnosti nad 100 do 150 kg | kus | 4 | 0 | 0 | 0.00702 | 0.02808 | 0 | 0 | 21 | 4 | 2
31 | K | 271 | 899104111 | Osazení poklopů litinových nebo ocelových včetně rámů hmotnosti nad 150 kg | kus | 6 | 0 | 0 | 0.00702 | 0.04212 | 0 | 0 | 21 | 4 | 2
32 | M | MAT | 552434420 | poklop na vstupní šachtu litinový D600 D | kus | 6 | 0 | 0 | 0.194 | 1.164 | 0 | 0 | 21 | 8 | 2
33 | M | MAT | 552434440 | poklop kruhový litinový D600 B | kus | 4 | 0 | 0 | 0.08 | 0.32 | 0 | 0 | 21 | 8 | 2
34 | M | MAT | 8-1 | Potrubí PP SN12 DN250 | m | 48 | 0 | 0 | 0.0058 | 0.2784 | 0 | 0 | 21 | 8 | 2
35 | M | MAT | 8-2 | Potrubí PP SN12 DN300 | m | 38 | 0 | 0 | 0.00065 | 0.0247 | 0 | 0 | 21 | 8 | 2
36 | M | MAT | 8-3 | Potrubí PP SN12 DN400 | m | 57 | 0 | 0 | 0.0105 | 0.5985 | 0 | 0 | 21 | 8 | 2
37 | M | MAT | 8-4 | Těsnící koužky DN250 | ks | 17 | 0 | 0 | 0.001 | 0.017 | 0 | 0 | 21 | 8 | 2
38 | M | MAT | 8-5 | Těsnící kroužky DN300 | ks | 13 | 0 | 0 | 0.001 | 0.013 | 0 | 0 | 21 | 8 | 2
39 | M | MAT | 8-6 | Těsnící kroužky DN400 | ks | 20 | 0 | 0 | 0.001 | 0.02 | 0 | 0 | 21 | 8 | 2
40 | M | MAT | 8-7 | Šachtové vložky DN250 | ks | 4 | 0 | 0 | 0.002 | 0.008 | 0 | 0 | 21 | 8 | 2
41 | M | MAT | 8-8 | Šachtové vložky DN300 | ks | 4 | 0 | 0 | 0.002 | 0.008 | 0 | 0 | 21 | 8 | 2
42 | M | MAT | 8-9 | Šachtové vložky DN400 | ks | 4 | 0 | 0 | 0.003 | 0.012 | 0 | 0 | 21 | 8 | 2
43 | M | MAT | 8-10 | Šachtové dno DN1000*600 | ks | 6 | 0 | 0 | 1.95 | 11.7 | 0 | 0 | 21 | 8 | 2
44 | M | MAT | 8-11 | Rovná skruž DN1000/250 | ks | 4 | 0 | 0 | 0.254 | 1.016 | 0 | 0 | 21 | 8 | 2
|  |  |  | 2+2 |  | 4
|  |  |  | Součet |  | 4
45 | M | MAT | 8-12 | Rovná skruž DN1000*500 | ks | 6 | 0 | 0 | 0.506 | 3.036 | 0 | 0 | 21 | 8 | 2
46 | M | MAT | 8-13 | Rovná skruž DN1000*1000 | ks | 15 | 0 | 0 | 1.013 | 15.195 | 0 | 0 | 21 | 8 | 2
|  |  |  | 9+6 |  | 15
|  |  |  | Součet |  | 15
47 | M | MAT | 8-14 | Šachtový konus DN1000/630*580 | ks | 8 | 0 | 0 | 0.57 | 4.56 | 0 | 0 | 21 | 8 | 2
48 | M | MAT | 8-15 | Zákrytová deska DN1000*630*170 | ks | 2 | 0 | 0 | 0.453 | 0.906 | 0 | 0 | 21 | 8 | 2
49 | M | MAT | 8-16 | Vyrovnávací prstenec 630*40 | ks | 2 | 0 | 0 | 0.025 | 0.05 | 0 | 0 | 21 | 8 | 2
50 | M | MAT | 8-17 | Vyrovnávací prstene 630*60 | ks | 3 | 0 | 0 | 0.039 | 0.117 | 0 | 0 | 21 | 8 | 2
51 | M | MAT | 8-18 | Vyrovnávací prstenec 630*100 | ks | 4 | 0 | 0 | 0.064 | 0.256 | 0 | 0 | 21 | 8 | 2
|  |  |  | 2+2 |  | 4
|  |  |  | Součet |  | 4
52 | M | MAT | 8-19 | Vyrovnávací prstenec 630*120 | ks | 3 | 0 | 0 | 0.066 | 0.198 | 0 | 0 | 21 | 8 | 2
|  |  |  | 1+2 |  | 3
|  |  |  | Součet |  | 3
53 | M | MAT | 8-20 | Vyrovnávací prstenec 630*80 | ks | 1 | 0 | 0 | 0.056 | 0.056 | 0 | 0 | 21 | 8 | 2
54 | M | MAT | 8-21 | Opravná manžeta-vnější profil 440mm | ks | 1 | 0 | 0 | 0.005 | 0.005 | 0 | 0 | 21 | 8 | 2
| D |  | 9 | Ostatní konstrukce a práce-bourání |  |  |  | 0 |  | 0 |  | 0 |  |  | 1
| D |  | 99 | Přesun hmot |  |  |  | 0 |  | 0 |  | 0 |  |  | 2
55 | K | 271 | 998276101 | Přesun hmot pro trubní vedení z trub z plastických hmot otevřený výkop | t | 1769.676 | 0 | 0 | 0 | 0 | 0 | 0 | 21 | 4 | 3
| D |  | M | Práce a dodávky M |  |  |  | 0 |  | 0.05008 |  | 0 |  |  | 0
| D |  | 23-M | Montáže potrubí |  |  |  | 0 |  | 0.05008 |  | 0 |  |  | 1
56 | K | 923 | 230011140 | Montáž potrubí trouby ocelové hladké tř.11-13 D 406 mm, tl 11,0 mm | m | 8 | 0 | 0 | 0.00054 | 0.00432 | 0 | 0 | 21 | 64 | 2
57 | K | 923 | 230200123 | Nasunutí potrubní sekce do ocelové chráničky DN 300 | m | 8 | 0 | 0 | 0.00572 | 0.04576 | 0 | 0 | 21 | 64 | 2
58 | M | MAT | 23-1 | Potrubí ocelové 406,4*6,3 vč.asfaltové zesílené izolace | m | 8 | 0 | 0 | 0 | 0 | 0 | 0 | 21 | 256 | 2
|  |  |  | Celkem |  |  |  | 0 |  | 1769.7259 |  | 4.5