## Příloha č. 1.2, TS 2
Příloha č. 1.2. (Část 2. VZ) Technická specifikace 2
Technická specifikace - 1. tovární značka „[DOPLNÍ UCHAZEČ]” - naftový motor - typ MPV
|  | „[DOPLNÍ UCHAZEČ]” | instrukce pro vyplnění sloupce C
Motor (zvláštní technické podmínky dle vyhlášky č. 162/2011 Sb.) | vznětový |  | ano
| obsah 1350 - 2000 cm3 |  | konkrétní údaj
| výkon 85 - 230 kW |  | konkrétní údaj
| kombinovaná spotřeba |  | v souladu s vyhláškou č. 162/2011 Sb.
| dle platné legislativy, v současnosti min. EURO 5, vozidla homologovaná po 1.1.2015 EURO 6 |  | ano
Převodovka | min 6 st.manuální |  | ano
| pohon předních kol |  | ano
Rozměry | rozvor min 2500 mm |  | konkrétní údaj
| zavazadlový prostor min. 520 l (objem bez sklopených zadních opěradel při maximálním zvětšení prostoru pro cestující na zadních sedadlech) |  | konkrétní údaj
Karoserie | 5 dveřová, 5-ti místná MPV |  | ano
Barva | karoserie - metalická: bude upřesněno s dodavatelem při podpisu kupní smlouvy (výběr z minimálně 5-ti barev) |  | ano
| interiér: tmavá látka |  | ano
Bezpečnost | airbagy přední, boční a hlavové alespoň vpředu, kolenní pro řidiče |  | skutečný počet a umístění
| bezpečnostní pásy s předpínači vpředu, tříbodové vpředu i vzadu |  | ano
| výškově nastavitelné opěrky hlavy na všech sedadlech |  | ano
| elektronický stabilizační systém |  | obecně používané (obchodní) označení systému
| protiprokluzový systém |  | obecně používané (obchodní) označení systému
| brzdový asistent |  | obecně používané (obchodní) označení systému
| parkovací asistent |  | obecně používané (obchodní) označení systému
| tempomat |  | obecně používané (obchodní) označení systému
| signalizace nezapnutých pásů min vpředu |  | skutečný počet a umístění
| přední mlhové světlomety |  | ano
Zabezpečení | alarm |  | ano
| mechanické zabezpečení řadící páky |  | ano
Ostatní | vyhřívání předních sedadel |  | ano
| vnitřní zpětné zrcátko automaticky odcloněné |  | ano
| automatická klimatizace |  | ano
| navigační systém (zabudovaný) |  | ano
| autorádio s RDS |  | ano
| bluetooth konektivita |  | ano
| sada gumových koberců včetně vany do kufru |  | ano
| 1 x sada kol z lehké slitiny (pneu letní) 4 ks + 1 ks plnohodnotná rezerva, 1 x sada kol (pneu zimní) 4 ks |  | ano
| zákonná výbava vozidla |  | ano
| součástí dodávky vozidel budou veškeré potřebné doklady umožňující registraci vozidel do provozu |  | ano
Speciální požadavky | vozidlo s plnou nádrží |  | ano

## Příloha č. 1.2, TS 1
Příloha č. 1.2. (Část 2. VZ) Technická specifikace 1
Technická specifikace - 1. tovární značka „[DOPLNÍ UCHAZEČ]” - benzinový motor - typ MPV
|  | „[DOPLNÍ UCHAZEČ]” | instrukce pro vyplnění sloupce C
Motor (zvláštní technické podmínky dle vyhlášky č. 162/2011 Sb.) | zážehový |  | ano
| obsah 1350 - 2000 cm3 |  | konkrétní údaj
| výkon 85 - 230 kW |  | konkrétní údaj
| kombinovaná spotřeba |  | v souladu s vyhláškou č. 162/2011 Sb.
| dle platné legislativy, v současnosti min. EURO 5, vozidla homologovaná po 1.1.2015 EURO 6 |  | ano
Převodovka | min 6 st.manuální |  | ano
| pohon předních kol |  | ano
Rozměry | rozvor min 2500 mm |  | konkrétní údaj
| zavazadlový prostor min. 520 l (objem bez sklopených zadních opěradel při maximálním zvětšení prostoru pro cestující na zadních sedadlech) |  | konkrétní údaj
Karoserie | 5 dveřová, 5-ti místná MPV |  | ano
Barva | karoserie - metalická: bude upřesněno s dodavatelem při podpisu kupní smlouvy (výběr z minimálně 5-ti barev) |  | ano
| interiér: tmavá látka |  | ano
Bezpečnost | airbagy přední, boční a hlavové alespoň vpředu, kolenní pro řidiče |  | skutečný počet a umístění
| bezpečnostní pásy s předpínači vpředu, tříbodové vpředu i vzadu |  | ano
| výškově nastavitelné opěrky hlavy na všech sedadlech |  | ano
| elektronický stabilizační systém |  | obecně používané (obchodní) označení systému
| protiprokluzový systém |  | obecně používané (obchodní) označení systému
| brzdový asistent |  | obecně používané (obchodní) označení systému
| parkovací asistent |  | obecně používané (obchodní) označení systému
| tempomat |  | obecně používané (obchodní) označení systému
| signalizace nezapnutých pásů min vpředu |  | skutečný počet a umístění
| přední mlhové světlomety |  | ano
Zabezpečení | alarm |  | ano
| mechanické zabezpečení řadící páky |  | ano
Ostatní | vyhřívání předních sedadel |  | ano
| vnitřní zpětné zrcátko automaticky odcloněné |  | ano
| automatická klimatizace |  | ano
| navigační systém (zabudovaný) |  | ano
| autorádio s RDS |  | ano
| bluetooth konektivita |  | ano
| sada gumových koberců včetně vany do kufru |  | ano
| 1 x sada kol z lehké slitiny (pneu letní) 4 ks + 1 ks plnohodnotná rezerva, 1 x sada kol (pneu zimní) 4 ks |  | ano
| zákonná výbava vozidla |  | ano
| součástí dodávky vozidel budou veškeré potřebné doklady umožňující registraci vozidel do provozu |  | ano
Speciální požadavky | vozidlo s plnou nádrží |  | ano

## Příloha č. 1.2, TS 3
Příloha č. 1.2. (Část 2. VZ) Technická specifikace 3
Technická specifikace - 2. tovární značka „[DOPLNÍ UCHAZEČ]” - benzinový motor - typ MPV
|  | „[DOPLNÍ UCHAZEČ]” | instrukce pro vyplnění sloupce C
Motor (zvláštní technické podmínky dle vyhlášky č. 162/2011 Sb.) | zážehový |  | ano
| obsah 1350 - 2000 cm3 |  | konkrétní údaj
| výkon 85 - 230 kW |  | konkrétní údaj
| kombinovaná spotřeba |  | v souladu s vyhláškou č. 162/2011 Sb.
| dle platné legislativy, v současnosti min. EURO 5, vozidla homologovaná po 1.1.2015 EURO 6 |  | ano
Převodovka | min 6 st.manuální |  | ano
| pohon předních kol |  | ano
Rozměry | rozvor min 2500 mm |  | konkrétní údaj
| zavazadlový prostor min. 520 l (objem bez sklopených zadních opěradel při maximálním zvětšení prostoru pro cestující na zadních sedadlech) |  | konkrétní údaj
Karoserie | 5 dveřová, 5-ti místná MPV |  | ano
Barva | karoserie - metalická: bude upřesněno s dodavatelem při podpisu kupní smlouvy (výběr z minimálně 5-ti barev) |  | ano
| interiér: tmavá látka |  | ano
Bezpečnost | airbagy přední, boční a hlavové alespoň vpředu, kolenní pro řidiče |  | skutečný počet a umístění
| bezpečnostní pásy s předpínači vpředu, tříbodové vpředu i vzadu |  | ano
| výškově nastavitelné opěrky hlavy na všech sedadlech |  | ano
| elektronický stabilizační systém |  | obecně používané (obchodní) označení systému
| protiprokluzový systém |  | obecně používané (obchodní) označení systému
| brzdový asistent |  | obecně používané (obchodní) označení systému
| parkovací asistent |  | obecně používané (obchodní) označení systému
| tempomat |  | obecně používané (obchodní) označení systému
| signalizace nezapnutých pásů min vpředu |  | skutečný počet a umístění
| přední mlhové světlomety |  | ano
Zabezpečení | alarm |  | ano
| mechanické zabezpečení řadící páky |  | ano
Ostatní | vyhřívání předních sedadel |  | ano
| vnitřní zpětné zrcátko automaticky odcloněné |  | ano
| automatická klimatizace |  | ano
| navigační systém (zabudovaný) |  | ano
| autorádio s RDS |  | ano
| bluetooth konektivita |  | ano
| sada gumových koberců včetně vany do kufru |  | ano
| 1 x sada kol z lehké slitiny (pneu letní) 4 ks + 1 ks plnohodnotná rezerva, 1 x sada kol (pneu zimní) 4 ks |  | ano
| zákonná výbava vozidla |  | ano
| součástí dodávky vozidel budou veškeré potřebné doklady umožňující registraci vozidel do provozu |  | ano
Speciální požadavky | vozidlo s plnou nádrží |  | ano

## Příloha č. 1.2, TS 4
Příloha č. 1.2. (Část 2. VZ) Technická specifikace 4
Technická specifikace - 2. tovární značka „[DOPLNÍ UCHAZEČ]” - naftový motor - typ MPV
|  | „[DOPLNÍ UCHAZEČ]” | instrukce pro vyplnění sloupce C
Motor (zvláštní technické podmínky dle vyhlášky č. 162/2011 Sb.) | vznětový |  | ano
| obsah 1350 - 2000 cm3 |  | konkrétní údaj
| výkon 85 - 230 kW |  | konkrétní údaj
| kombinovaná spotřeba |  | v souladu s vyhláškou č. 162/2011 Sb.
| dle platné legislativy, v současnosti min. EURO 5, vozidla homologovaná po 1.1.2015 EURO 6 |  | ano
Převodovka | min 6 st.manuální |  | ano
| pohon předních kol |  | ano
Rozměry | rozvor min 2500 mm |  | konkrétní údaj
| zavazadlový prostor min. 520 l (objem bez sklopených zadních opěradel při maximálním zvětšení prostoru pro cestující na zadních sedadlech) |  | konkrétní údaj
Karoserie | 5 dveřová, 5-ti místná MPV |  | ano
Barva | karoserie - metalická: bude upřesněno s dodavatelem při podpisu kupní smlouvy (výběr z minimálně 5-ti barev) |  | ano
| interiér: tmavá látka |  | ano
Bezpečnost | airbagy přední, boční a hlavové alespoň vpředu, kolenní pro řidiče |  | skutečný počet a umístění
| bezpečnostní pásy s předpínači vpředu, tříbodové vpředu i vzadu |  | ano
| výškově nastavitelné opěrky hlavy na všech sedadlech |  | ano
| elektronický stabilizační systém |  | obecně používané (obchodní) označení systému
| protiprokluzový systém |  | obecně používané (obchodní) označení systému
| brzdový asistent |  | obecně používané (obchodní) označení systému
| parkovací asistent |  | obecně používané (obchodní) označení systému
| tempomat |  | obecně používané (obchodní) označení systému
| signalizace nezapnutých pásů min vpředu |  | skutečný počet a umístění
| přední mlhové světlomety |  | ano
Zabezpečení | alarm |  | ano
| mechanické zabezpečení řadící páky |  | ano
Ostatní | vyhřívání předních sedadel |  | ano
| vnitřní zpětné zrcátko automaticky odcloněné |  | ano
| automatická klimatizace |  | ano
| navigační systém (zabudovaný) |  | ano
| autorádio s RDS |  | ano
| bluetooth konektivita |  | ano
| sada gumových koberců včetně vany do kufru |  | ano
| 1 x sada kol z lehké slitiny (pneu letní) 4 ks + 1 ks plnohodnotná rezerva, 1 x sada kol (pneu zimní) 4 ks |  | ano
| zákonná výbava vozidla |  | ano
| součástí dodávky vozidel budou veškeré potřebné doklady umožňující registraci vozidel do provozu |  | ano
Speciální požadavky | vozidlo s plnou nádrží |  | ano