## Část 1
Mobilní kancelář
|  | vyplní uchazeč | instrukce pro vyplnění sloupce C
Motor (zvláštní technické podmínky dle Vyhlášky č. 162/2011 Sb. ze 8.6.2011) | vznětový |  | ano
| obsah max. 2500 cm3 |  | konkrétní údaj
| výkon min. 84 kW |  | konkrétní údaj
| maximální točivý moment min. 290 Nm |  | konkrétní údaj
| dle platné legislativy, v současnosti min. EURO 5, vozidla homologovaná po 1.1.2015 EURO 6 |  | ano
Převodovka | 6st. manuální |  | ano
| pohon přední nebo zadní nápravy |  | ano
Rozměry | rozvor min. 2930 mm |  | konkrétní údaj
| rozvor max. 3400 mm |  | konkrétní údaj
| vnitřní výška nákladového prostoru min. 1750 mm |  | konkrétní údaj
| celková výška vozidla min. 1980 mm |  | konkrétní údaj
Karoserie | dodávkového typu, s proskleným vnitřním prostorem |  | ano
| pravé boční posuvné dveře s oknem |  | ano
| spodní kryt motoru |  | ano
| kryty podběhů u všech kol |  | ano
| zadní dveře výklopné se stěračem, ostřikovačem a vyhříváním zadního skla |  | ano
Barva | karoserie: barevné provedení bílé |  | ano
| interiér: tmavá látka |  | ano
Bezpečnost | airbagy alespoň 2 vpředu - řidič, spolujezdec |  | skutečný počet
| bezpečnostní pásy s předpínači vpředu, tříbodové vpředu i vzadu |  | ano
| výškově nastavitelné opěrky hlavy na předních sedadlech |  | ano
| výškově nastavitelné opěrky hlavy na zadních sedadlech |  | ano
| elektronický stabilizační systém (ESP) |  | obecně používané (obchodní) označení systému
| ABS s brzdovým asistentem |  | obecně používané (obchodní) označení systému
| denní svícení |  | ano
| přední mlhové světlomety |  | ano
Interiér | dálkově ovládané centrální zamykání |  | ano
| mechanické zabezpečení řadící páky |  | ano
| výškově a směrově (ve dvou osách) nastavitelný volant |  | ano
| počet sedadel: 3 přední + 3 zadní; min. sedadlo řidiče posuvné a výškově nastavitelné; sedadla předních spolujezdců nastavitelná dle možností; v přední řadě min. sedadlo řidiče s polohovatelnou opěrkou zad; zadní sedadla dělená, posuvná a vyjímatelná |  | ano
| originální potahy všech sedadel se zvýšenou odolností vůči mechanickému opotřebení, oproti standardním sériovým potahům, dodávaných s vozidlem z výroby |  | ano
| gumové koberečky v přední části vozidla (pro řidiče vč. spolujezdců) |  | ano
| vnitřní osvětlení pracovní části vozidla - 1 ks LED pásek na strop pracovního prostoru, vedený od bočního skla k posuvným dveřím, umístěný za přední ventilátory v prostoru kanceláře; 1 ks LED pásek vedený od bočního skla k posuvným dveřím, umístěný za středovým světlem v prostoru kanceláře (nad pracovním stolem); oba LED pásky na 1 vypínač s možností regulace intenzity osvětlení |  | ano
| vnitřní osvětlení nákladového prostoru - 1 ks LED pásek umístěný napříč vozidlem v nákladním prostoru vozidla, samostatně zapínatelný z nákladního prostoru |  | ano
| LED lampička na čtení s ohebným ramenem a otočnou světelnou hlavou, s integrovaným spínačem, s montáží pod levé okno nad pracovním stolem |  | ano
| ovládání zadního informačního panelu z místa řidiče i spolujezdce na pravém předním sedadle |  | ano
| 12 V zásuvka v palubní desce a zavazadlovém prostoru |  | ano
Ostatní požadavky | ruční hasící přístroj práškový (2kg, ČSN EN ISO 9001, ČSN EN3) |  | ano
| speciální kladívko na rozbíjení oken a rozříznutí bezpečnostních pásů vozidel připevněné v prostoru předního spolujezdce |  | ano
| el. nastavitelná a vyhřívaná vnější zrcátka |  | ano
| přední a zadní parkovací senzory s akustickým signálem, zadní senzory možno nahradit parkovací kamerou |  | ano
| klimatizace (automatická nebo manuální) s výdechem vzduchu do přední i zadní části vozidla |  | obecně používané (obchodní) označení systému
| autorádio s RDS, min. 2x2 reproduktory umístěné v přední i zadní části vozidla |  | ano
| Bluetooth HF integrovaná nebo externí |  | ano
| 1 x sada kol (ocelový disk vč. krytu+pneu letní) 4 ks + 1 ks plnohodnotná rezerva, 1 x sada kol (ocelový disk+pneu zimní) 4 ks; celoroční pneumatiky nejsou přípustné, montáž na vozidle dle aktuálního data předání (1.11. - 30.3. zimní pneu) |  | ano
| zákonná výbava vozidla dle platné vyhlášky |  | ano
Speciální požadavky | zvláštní zvukové výstražné zařízení s výkonem min. 120 dB, minimálně s tóny WAIL, HORN a YELP, reproduktor umístěn skrytě v přední části vozidla |  | obchodní označení
| 2x modrá světla s technologií LED (min. 6 LED diod) umístěné v čelní masce nebo nárazníku, splňující EHK č. 65 a EHK č. 10 |  | obchodní označení
| přední nízkoprofilová rampa splňující EHK 65 TB2, min. 30 LED diod modré barvy; rampa musí být homologována min. do rychlosti 250 km/h |  | obchodní označení
| zadní nízkoprofilová rampa splňující EHK 65 TB2, s integrovanou LED naváděcí alejí sestávající se z min. 24 LED diod modré barvy a min. 18 LED diod oranžové barvy; rampa musí být homologována min. do rychlosti 250 km/h |  | obchodní označení
| konstrukce majákové rampy a jejího uchycení na vozidlo musí být uzpůsobena tak, aby nevytvářela rušivý aerodynamický hluk slyšitelný při jízdě v interiéru vozidla |  | ano
| přední LED panel ("STOP CELNÍ SPRÁVA"), může být integrovaný vně vozidla na světelné rampě na střeše |  | obchodní označení
| zadní interiérový červeně svítící diodový dvouřadý vícenápisový programovatelný panel zobrazující "běžící" nápis minimálně 15-ti předem definovaných textů (vykreslování jednou nebo dvěma řadami vedle sebe sousedících bodů). Pojmu "běžící" text vyhoví i postupné zobrazení celých slov složeného hesla (např. "CELNÍ KONTROLA" apod.), panel musí umožnit zobrazení textu minimálně o počtu 7 slov v jednom textu "běžícího" nápisu. Panel s přidanými 2 ks modrými zábleskovými světly samostatně vypínatelnými, s aretací ve svislé a vodorovné poloze nebo el. sklopný |  | obchodní označení
| sdružené ovládání výstražného zařízení s možností umístění vybraných ovládacích prvků v palubní desce |  | obchodní označení
| software jednotky zadního informačního panelu musí být nastaven tak, aby jednou předvolený nápis zůstal v jednotce po celou dobu připravený k zobrazení na zadním panelu |  | ano
| LED svítidlo pro osvětlení pracovního prostoru okolo vozidla na každé straně (vodotěsné provedení), může být součástí každé rampy |  | ano
| vnitřní elektrická zásuvka (min. 2 ks v interiéru a 2 ks v zavazadlovém prostoru) na 220 V |  | ano
| vnější elektrická zásuvka 230 V, u levého zadního blatníku |  | ano
| měnič napětí 12 V na 230 V, 50 Hz, výstupní výkon 2000 W s dostatečnou účinností při zapnutí používané výpočetní techniky, vč. multifunkční laserové tiskárny |  | ano
| zásobník na antibakteriální gel a papírové ručníky |  | ano
| koš na odpadky v pracovním prostoru 3 l |  | ano
| lavice umístěná za předními sedačkami s odkládacím prostorem na multifunkční tiskárnu, notebook a kancelářské potřeby |  | ano
| síťový program na oddělení zavazadlového prostoru a pracovního prostoru |  | ano
| záložní baterie s možností dobíjení prostřednictvím motoru vozidla nebo nezávislé el. centrály |  | ano
| pracovní demontovatelný stůl se šuplíkem, umístění vysunovacího uzamykatelného (nebo jinak upraveného proti samovolnému otevření) šuplíku velikosti min. 41x41x7 cm pod desku pracovního stolu, umístění šuplíku na straně plnohodnotných sedadel a jeho hrana bude začínat v levé části stolu od bočního okna |  | ano
| nalepení protiskluzové fólie na desku pracovního stolu |  | ano
| přídavné nezávislé topení s vývodem do střední části vozidla |  | ano
| zadní prostor za poslední řadou sedadel dělený vyjímatelným příhradovým systémem skládající se ze 4 kufrů (min. 442 mm š x min. 357 mm h x variabilní výška) a zakončen vrchní pracovní deskou |  | ano
| povinnost konzultovat realizaci speciální vestavby v interiéru a zavazadlovém prostoru se zadavatelem |  | ano
| pracovní část tepelně a hlukově izolována, obložena netříštivým materiálem, podlaha s protiskluzovou úpravou |  | ano
| protiskluzové zdrsnění hliníkových krycích lišt umístěných v podlaze v prostoru kanceláře |  | ano
| tónovaná boční skla u řidiče a spolujezdce |  | ano
| zatmavovací fólie na boční skla a sklo zadních dveří (vyjma řidič, spolujezdec), folie na zadním skle může mít i vyšší světelnou propustnost nebo takové provedení tak, aby bylo provedeno zatmavění a zároveň zachována čitelnost zadního displeje |  | ano, stupeň zatmavení bude upřesněn zadavatelem
| zesílený alternátor oproti standardně dodávanému pro zajištění bezproblémového chodu všech zařízení vestavby |  | ano
| tažné zařízení |  | ano
| zvedák + nářadí na demontáž kola |  | ano
| součástí dodávky vozidel budou veškeré potřebné doklady umožňující registraci vozidel do provozu |  | ano
| vozidla musí být doplněna všemi provozními kapalinami na úroveň dle doporučení výrobce a nádrž na pohonné hmoty musí být plná |  | ano