## SKARTa,b,d
Dynamický nákupní systém na kancelářskou techniku a zařízení - Výzva IV-2018
Požadavky kupujícího |  | Nabídka prodávajícího | ANO
NE
Parametr | Požadavek zadavatele | Splňuje ANO/NE | Popis konkrétního splnění požadavku
1. část - Skartovací stroje specifikace A a B
Skartovací stroj - specifikace A |  | Zde vyplňte označení výrobku (označení výrobce a typu skartovacího stroje)
Hmotnost | max 55,00 kg | Vyplňte ANO/NE | Vyplňte konkrétní hmotnost skartovacího stroje
Typ řezu: | částice | Vyplňte ANO/NE
Velikost plochy odpadu: | max 184 mm2 | Vyplňte ANO/NE | Vyplňte konkrétní velikost plochy odpadu
Kapacita řezu: | min 20 listů A4 80g/m2 | Vyplňte ANO/NE | Vyplňte konkrétní kapacitu řezu
Šíře vstupního otvoru: | min 300 mm (formát A4 a A3) | Vyplňte ANO/NE | Vyplňte konkrétní velikost šíře vstupního otvoru
Objem nádoby na odpad: | min 120 l | Vyplňte ANO/NE | Vyplňte konkrétní objem nádoby na odpad
Možnost skartace: | Kovové sponky | Vyplňte ANO/NE
| CD/DVD | Vyplňte ANO/NE | Vyplňte, zda stroj je osazen samostatným otvorem pro CD/DVD, či jiný způsob jakým lze ve stroji skartovat CD/DVD
Jiné požadavky: | Automatické spuštění | Vyplňte ANO/NE
| Ochrana proti přetížení (motor s tepelnou ochranou) | Vyplňte ANO/NE
| Blokování při otevřeném zásobníku | Vyplňte ANO/NE
| Blokování při plném zásobníku | Vyplňte ANO/NE
| Indikátor zapnutí stroje v pohotovostním režimu | Vyplňte ANO/NE
| Indikátor otevření/vysunutí zásobníku | Vyplňte ANO/NE
| Indikátor naplnění zásobníku | Vyplňte ANO/NE
| Indikátor zahlcení nožů | Vyplňte ANO/NE
| Zpětný chod | Vyplňte ANO/NE
| Vyjímatelná nádoba na odpad (může být i pytel) | Vyplňte ANO/NE
| Separovaná nádoba na odpad z CD/DVD | Vyplňte ANO/NE
| Kolečka pro jednoduchou manipulaci se strojem | Vyplňte ANO/NE
Záruka na skartovací stroj: | min 36 měsíců | Vyplňte ANO/NE | Vyplňte konkrétní délku záruční doby
Záruka na řezací nože: | min 10 let | Vyplňte ANO/NE | Vyplňte konkrétní délku záruční doby
Environmentální požadavky: | Prohlášení o shodě ES | Vyplňte ANO/NE
Skartovací stroj - specifikace B |  | Zde vyplňte označení výrobku (označení výrobce a typu skartovacího stroje)
Typ řezu: | částice | Vyplňte ANO/NE
Velikost plochy odpadu: | max 184 mm2 | Vyplňte ANO/NE | Vyplňte konkrétní velikost plochy odpadu
Kapacita řezu: | min 10 listů A4 80g/m2 | Vyplňte ANO/NE | Vyplňte konkrétní kapacitu řezu
Šíře vstupního otvoru: | min 240 mm (formát A4) | Vyplňte ANO/NE | Vyplňte konkrétní velikost šíře vstupního otvoru
Objem nádoby na odpad: | V rozmezí od min 20 až do max 40 litrů | Vyplňte ANO/NE | Vyplňte konkrétní objem nádoby na odpad
Možnost skartace: | Kovové sponky | Vyplňte ANO/NE
| CD/DVD | Vyplňte ANO/NE
| Plastové karty | Vyplňte ANO/NE
Jiné požadavky: | Automatické spuštění | Vyplňte ANO/NE
| Ochrana proti přetížení (motor s tepelnou ochranou) | Vyplňte ANO/NE
| Blokování při otevřeném zásobníku | Vyplňte ANO/NE
| Blokování při plném zásobníku | Vyplňte ANO/NE
| Indikátor zapnutí stroje v pohotovostním režimu | Vyplňte ANO/NE
| Indikátor otevření/vysunutí zásobníku | Vyplňte ANO/NE
| Indikátor naplnění zásobníku | Vyplňte ANO/NE
| Indikátor zahlcení nožů | Vyplňte ANO/NE
| Zpětný chod | Vyplňte ANO/NE
| Vyjímatelná nádoba na odpad (může být i pytel) | Vyplňte ANO/NE
Záruka na skartovací stroj: | min 36 měsíců | Vyplňte ANO/NE | Vyplňte konkrétní délku záruční doby
Záruka na řezací nože: | min 10 let | Vyplňte ANO/NE | Vyplňte konkrétní délku záruční doby
Environmentální požadavky: | Prohlášení o shodě ES | Vyplňte ANO/NE
Požadavky kupujícího |  | Nabídka prodávajícího
2. část - skartovací stroje specifikace D
Parametr | Požadavek zadavatele | Splňuje ANO/NE | Popis konkrétního splnění požadavku
Skartovací stroj - specifikace D |  | Zde vyplňte označení výrobku (označení výrobce a typu skartovacího stroje)
Hmotnost | max 14,00 kg | Vyplňte ANO/NE | Vyplňte konkrétní hmotnost skartovacího stroje
Typ řezu: | Příčný/částice | Vyplňte ANO/NE
Velikost plochy odpadu: | max 152 mm2 | Vyplňte ANO/NE | Vyplňte konkrétní velikost plochy odpadu
Kapacita řezu: | min. 10 listů A4 80g/m2 nebo min. 12 listů A4 70g/m2 | Vyplňte ANO/NE | Vyplňte konkrétní kapacitu řezu [postačí vyplnit jen ve vztahu k listům papíru 70g/m2 nebo jen ve vztahu k listům papíru 80g/m2]
Rychlost skartování: | min. 2m/1 min | Vyplňte ANO/NE | Vyplňte konkrétní dobu
Šíře vstupního otvoru: | min 230 mm (formát A4) | Vyplňte ANO/NE | Vyplňte konkrétní velikost šíře vstupního otvoru
Objem nádoby na odpad: | min 23 l | Vyplňte ANO/NE | Vyplňte konkrétní objem nádoby na odpad
Možnost skartace: | Kovové sponky | Vyplňte ANO/NE
| CD/DVD | Vyplňte ANO/NE | Vyplňte, zda stroj je osazen samostatným otvorem pro CD/DVD, či jiný způsob jakým lze ve stroji skartovat CD/DVD
| plastové karty | Vyplňte ANO/NE
Jiné požadavky: | Elektronické spuštění | Vyplňte ANO/NE
| Ochrana proti přetížení (motor s tepelnou ochranou) | Vyplňte ANO/NE
| Blokování při otevřeném zásobníku | Vyplňte ANO/NE
| Blokování při plném zásobníku | Vyplňte ANO/NE
| Indikátor zapnutí stroje v pohotovostním režimu | Vyplňte ANO/NE
| Indikátor otevření/vysunutí zásobníku | Vyplňte ANO/NE
| Indikátor naplnění zásobníku | Vyplňte ANO/NE
| Indikátor zahlcení nožů | Vyplňte ANO/NE
| Zpětný chod | Vyplňte ANO/NE
| Vyjímatelná nádoba na odpad | Vyplňte ANO/NE
Záruka na skartovací stroj: | min 24 měsíců | Vyplňte ANO/NE | Vyplňte konkrétní délku záruční doby
Záruka na řezací nože: | min 5 let | Vyplňte ANO/NE | Vyplňte konkrétní délku záruční doby
Environmentální požadavky: | Prohlášení o shodě ES | Vyplňte ANO/NE