## V II-2018
Dynamický nákupní systém na kancelářskou techniku a zařízení - Výzva VII-2018
Požadavky kupujícího |  | Nabídka prodávajícího
ANO |  | NE
Parametr | Požadavek zadavatele | Splňuje ANO/NE | Popis konkrétního splnění požadavku
1. část - Frankovací stroje typ a, Frankovací stroje typ b
Frankovací stroj typ a (2ks) |  | Zde vyplňte označení výrobku (označení výrobce a typu frankovacího stroje typu a)
Rychlost: | Min. 40 obálek/min. | Vyplňte ANO/NE | Vyplňte konkrétní počet obálek za minutu
Rozměry obálek: | Formáty min. C6 - C4 | Vyplňte ANO/NE | Vyplňte konkrétní způsob splnění (rozměry obálek)
Váha: | Integrovaná či připojená | Vyplňte ANO/NE | Vyplňte konkrétní typ váhy
| Stohová váha min. 2 kg | Vyplňte ANO/NE | Vyplňte konkrétní počet kilogramů
Kreditování: | Dálkové kreditování off-line nebo on-line přes GSM modul, přes který může být frankovací stroj napojen jen v případě kreditování či jiných aktualizací | Vyplňte ANO/NE | Vyplňte konkrétní způsob kreditování
| Služby kreditovacího střediska zdarma po celou dobu životnosti frankovacího stroje | Vyplňte ANO/NE
Adresní/reklamní štoček: | Adresní/reklamní štoček min. 4 ks | Vyplňte ANO/NE | Vyplňte konkrétní počet štočků
Tisk: | Červená fluorescenční barva nebo digitální otisk tmavé barvy | Vyplňte ANO/NE | Vyplňte konkrétní barvu
Jiné požadavky: | Automatická změna data | Vyplňte ANO/NE
| Sledování výše kreditu | Vyplňte ANO/NE
| Automatické nastavení poštovních tarifů | Vyplňte ANO/NE
| Frankování na etikety | Vyplňte ANO/NE
| Možnost připojení k PC | Vyplňte ANO/NE
| Barvící cartridge/patrona | Vyplňte ANO/NE
| Frankovací stroj akceptován držitelem poštovní licence v ČR | Vyplňte ANO/NE
| Souběžné nastavení více adresních/reklamních štočků | Vyplňte ANO/NE
| České menu | Vyplňte ANO/NE
Záruka: | Minimálně 24 měsíců | Vyplňte ANO/NE | Vyplňte konkrétní délku záruční doby
Environmentální požadavky: | Prohlášení o shodě ES | Vyplňte ANO/NE
Frankovací stroj typ b (1ks) |  | Zde vyplňte označení výrobku (označení výrobce a typu frankovacího stroje typu b)
Shodné požadavky jako na Frankovací stroj typu a, mimo požadavku na rychlost, váhu a podavač obálek
Váha: | Integrovaná či připojená | Vyplňte ANO/NE | Vyplňte konkrétní typ váhy
| Stohová váha min. 5 kg | Vyplňte ANO/NE | Vyplňte konkrétní počet kilogramů
Rychlost: | Min. 65 obálek/min. | Vyplňte ANO/NE | Vyplňte konkrétní počet obálek za minutu
Rozměry obálek: | Formáty min. C6 - C4 | Vyplňte ANO/NE | Vyplňte konkrétní způsob splnění (rozměry obálek)
Kreditování: | Dálkové kreditování off-line nebo on-line přes GSM modul, přes který může být frankovací stroj napojen jen v případě kreditování či jiných aktualizací | Vyplňte ANO/NE | Vyplňte konkrétní způsob kreditování
| Služby kreditovacího střediska zdarma po celou dobu životnosti frankovacího stroje | Vyplňte ANO/NE
Adresní/reklamní štoček: | Adresní/reklamní štoček min. 4 ks | Vyplňte ANO/NE | Vyplňte konkrétní počet štočků
Tisk: | Červená fluorescenční barva nebo digitální otisk tmavé barvy | Vyplňte ANO/NE | Vyplňte konkrétní barvu
Jiné požadavky: | Automatický podavač obálek | Vyplňte ANO/NE
| Automatická změna data | Vyplňte ANO/NE
| Sledování výše kreditu | Vyplňte ANO/NE
| Automatické nastavení poštovních tarifů | Vyplňte ANO/NE
| Frankování na etikety | Vyplňte ANO/NE
| Možnost připojení k PC | Vyplňte ANO/NE
| Barvící cartridge/patrona | Vyplňte ANO/NE
| Frankovací stroj akceptován držitelem poštovní licence v ČR | Vyplňte ANO/NE
| Souběžné nastavení více adresních/reklamních štočků | Vyplňte ANO/NE
| České menu | Vyplňte ANO/NE
Záruka: | Minimálně 24 měsíců | Vyplňte ANO/NE | Vyplňte konkrétní délku záruční doby
Environmentální požadavky: | Prohlášení o shodě ES | Vyplňte ANO/NE