## Rekapitulace
Firma: Ing. Radek Toman
Soupis objektů s DPH
Stavba: 2015-007 - Lávka Sokolov
Varianta: V1 - varianta 1
| Odbytová cena: | 0
| OC+DPH: | 0
Objekt | Popis | OC | DPH | OC+DPH
000 | všeobecné položky | 0 | 0 | 0
SO02 | Hromosvod | 0 | 0 | 0
101 | Provizorní komunikace | 0 | 0 | 0
201 | Demolice lávky | 0 | 0 | 0
202 | Nová lávka | 0 | 0 | 0
SO203 | Provizorní most přes řeku Ohři | 0 | 0 | 0
E501 | Veřejné osvětlení - zemní práce | 0 | 0 | 0

## 000_000
ASPE10 |  |  |  | Firma: Ing. Radek Toman | [5 empty] | 3
|  |  |  | Příloha k formuláři pro ocenění nabídky | [5 empty] | 3
S | Stavba: | 2015-007 |  | Lávka Sokolov |  |  | 000 | 0 | 0,00 | 2
O | Objekt: | 000 |  | Všeobecné položky - HRAZENO Z PROSTŘEDKŮ MF |  |  |  |  | 15,00 | 2
O1 | Rozpočet: | 000 |  | všeobecné položky |  |  |  |  | 21,00 | 2
Typ | Poř. číslo | Kód položky | Varianta | Název položky | MJ | Množství | Cena
[7 empty] | Jednotková | Celkem
0 | 1 | 2 | 3 | 4 | 5 | 6 | 9 | 10
SD |  | 0 |  | Všeobecné konstrukce a práce |  |  |  | 0
P | 1 | 02520 |  | ZKOUŠENÍ MATERIÁLŮ NEZÁVISLOU ZKUŠEBNOU | KPL | 1 | 0 | 0 | 0 | 2
PP
VV
TS |  |  |  | zahrnuje veškeré náklady spojené s objednatelem požadovanými zkouškami
P | 2 | 02730 |  | POMOC PRÁCE ZŘÍZ NEBO ZAJIŠŤ OCHRANU INŽENÝRSKÝCH SÍTÍ | M | 55 | 0 | 0 | 0 | 2
PP |  |  |  | dočasné zajištění potrubí nebo vedení při výstavbě lávky
VV |  |  |  | VO: 15=15,0000 [A] sdělovcí kabely: 30+10=40,0000 [B] A+B=55,0000 [C]
TS
P | 3 | 02910 |  | OSTATNÍ POŽADAVKY - ZEMĚMĚŘIČSKÁ MĚŘENÍ | KPL | 1 | 0 | 0 | 0 | 2
PP |  |  |  | Zaměření skutečného provedení stavby
VV
TS
P | 4 | 02911 |  | OSTATNÍ POŽADAVKY - GEODETICKÉ ZAMĚŘENÍ | KPL | 1 | 0 | 0 | 0 | 2
PP |  |  |  | Vytyčení stavby a stávajících inženýrských sítí
VV
TS
P | 5 | 02943 |  | OSTATNÍ POŽADAVKY - VYPRACOVÁNÍ RDS | KPL | 1 | 0 | 0 | 0 | 2
PP
VV
TS
P | 6 | 02944 |  | OSTAT POŽADAVKY - DOKUMENTACE SKUTEČ PROVEDENÍ V DIGIT FORMĚ | KPL | 1 | 0 | 0 | 0 | 2
PP
VV
TS |  |  |  | zahrnuje veškeré náklady spojené s objednatelem požadovanými pracemi
P | 7 | 02945 |  | OSTAT POŽADAVKY - GEOMETRICKÝ PLÁN | HM | 1 | 0 | 0 | 0 | 2
PP
VV
TS |  |  |  | položka zahrnuje: - přípravu podkladů, vyhotovení žádosti pro vklad na katastrální úřad - polní práce spojené s vyhotovením geometrického plánu - výpočetní a grafické kancelářské práce - úřední ověření výsledného elaborátu - schválení návrhu vkladu do katastru nemovitostí příslušným katastrálním úřadem
P | 8 | 02960 |  | OSTATNÍ POŽADAVKY - ODBORNÝ DOZOR | KPL | 1 | 0 | 0 | 0 | 2
PP |  |  |  | geotechnický dozor
VV
TS
P | 9 | 02991 |  | OSTATNÍ POŽADAVKY - INFORMAČNÍ TABULE | KUS | 2 | 0 | 0 | 0 | 2
PP
VV
TS |  |  |  | položka zahrnuje: - dodání a osazení informačních tabulí v předepsaném provedení a množství s obsahem předepsaným zadavatelem - veškeré nosné a upevňovací konstrukce - základové konstrukce včetně nutných zemních prací - demontáž a odvoz po skončení platnosti - případně nutné opravy poškozených čátí během platnosti
P | 10 | 03110 |  | ZAŘÍZENÍ STAVENIŠTĚ - KANCELÁŘE | MĚS | 18 | 0 | 0 | 0 | 2
PP
VV
TS

## SO02
ASPE10 |  |  |  | Firma: Ing. Radek Toman | [5 empty] | 3
|  |  |  | Příloha k formuláři pro ocenění nabídky | [5 empty] | 3
S | Stavba: | 2015-007 |  | Lávka Sokolov |  |  | SO02 | 0 | 0,00 | 2
O | Rozpočet: | SO02 |  | Hromosvod - HRAZENO Z PROSTŘEDKŮ MF |  |  |  |  | 15,00 | 2
Typ | Poř. číslo | Kód položky | Varianta | Název položky | MJ | Množství | Cena |  | 21,00 | 2
[7 empty] | Jednotková | Celkem
0 | 1 | 2 | 3 | 4 | 5 | 6 | 9 | 10
SD |  | 21-M |  | Elekromontáže |  |  |  | 0
P | 1 | 210280002 | K | Zkoušky a prohlídky el. rozvodů a zařízení celková prohlídka pro objem mtž prací do 500 000 Kč | KUS | 1 | 0 | 0 | 0 | 2
PP |  |  |  | Zkoušky a prohlídky elektrických rozvodů a zařízení celková prohlídka, zkoušení, měření a vyhotovení revizní zprávy pro objem montážních prací přes 100 do 500 tisíc Kč
VV
TS
SD |  | 743 |  | Elektromontáže - hrubá montáž |  |  |  | 0
P | 2 | 743611111 | K | Montáž vodič uzemňovací FeZn pásek D do 120 mm2 na povrchu | M | 63 | 0 | 0 | 0 | 2
PP |  |  |  | Montáž uzemňovacího vedení s upevněním, propoje??ím a připojením pomocí svorek na povrchu vodičů FeZn pásku D do 120 mm2
VV |  |  |  | uzemnění armovacích košů pilotů - drát bez izolace: 8=8,0000 [A] - drát s izolací: 55=55,0000 [B] Celkem: A+B=63,0000 [C]
TS
PN | 3 | 354410730 | M | drát průměr 10 mm FeZn | KG | 12.88 | 0 | 0 | 0 | 2
PP |  |  |  | součásti pro hromosvodya uzemňovací vodiče svodů dráty FeZn drát průměr 10 mm FeZn 1kg = 1,61m
VV |  |  |  | Poznámka k položce: Hmotnost 0,62kg/m po přepočtu koeficientem množství: 8*1,61=12,8800 [A]
TS
PN | 4 | 354410770 | M | drát průměr 10 mm FeZn s izolací | KG | 88.55 | 0 | 0 | 0 | 2
PP |  |  |  | součásti pro hromosvody a uzemňování vodiče svodů dráty AlMgSi drát průměr 8 mm AlMgSi 1kg = 7,4m
VV |  |  |  | Poznámka k položce: Hmotnost: 0,135kg/m Po přepočtu koefisientem množství: 55*1,61=88,5500 [A]
TS
P | 5 | 743611112 | K | Montáž vodič uzemňovací FeZn pásek D do 300mm2 na povrchu | M | 410 | 0 | 0 | 0 | 2
PP |  |  |  | Montáž uzemňovacího vedení s upevněním, propojením a připojením pomocí svorek na povrchu vodičů FeZn pásku D do 300mm2
VV |  |  |  | Uzemnění armovacích košů pilotů pásek 30 x 3,5mm 410=410,0000 [A]
TS
PN | 6 | 354420630 | M | páska zemnící 30 x 3,5mm FeZn | KG | 820 | 0 | 0 | 0 | 2
PP |  |  |  | součásti pro hromosvody a uzemňování zemniče pásky zemnící pás 30 x 3,5mm FeZn
VV |  |  |  | po přepočtu koeficientem množství 2*410=820,0000 [A]
TS
P | 7 | 743621110 | K | Montáž drát nebo lano hromosvodné svodové D do 10mm s podpěrou | M | 1 | 0 | 0 | 0 | 2
PP |  |  |  | Montáž hromosvodového vedení svodových drátů nebo lan s podpěrami, D do 10mm
VV |  |  |  | jímač pylonu: 1=1,0000 [A]
TS
PN | 8 | 354410800 | M | drát průměr 10mm nerez | KG | 1 | 0 | 0 | 0 | 2
PP |  |  |  | součásti pro hromosvody a uzemňování vodiče svodů dráty nerez drát průměr 10mm nerez 1kg = 2,5m
VV |  |  |  | jímač pylonu 1=1,0000 [A]
TS
P | 9 | 743621219 | K | Nerezová páska 23x3 mm + nerezová upínací hlava na pásek ( 1ks/m) M+D | M | 4 | 0 | 0 | 0 | 2
PP
VV |  |  |  | viz výkres D.2.3 - ¦Jímací soustava - ozn. 3 nerezová páska 23x3mm + upínací hlava 4=4,0000 [A]
TS
P | 10 | 743621220 | K | Montáž drát nebo lano hromosvodné svodové D přes 10mm bez podpěry | M | 4 | 0 | 0 | 0 | 2
PP |  |  |  | Montáž hromosvodného vedení svodových drátů nebo lan bez podpěr, D přes 10mm
VV |  |  |  | propojení lan s lávkou 4=4,0000 [A]
TS
PN | 11 | 354420290 | M | svorka uzemnění SU nerez univerzální | KUS | 4 | 0 | 0 | 0 | 2
PP
VV
TS
P | 12 | 743621229 | K | Lano z korozivzdorné oceli pr. 42mm2 (propoj mezi lanem a pylonem) M+D | M | 16 | 0 | 0 | 0 | 2
PP
VV |  |  |  | viz. výkres D.2.3 - Jímací soustava - ozn. 3 a 4 16=16,0000 [A]
TS
P | 13 | 743622100 | K | Montáž svorka hromosvodná typ SS, SR 03 se 2 šrouby | KUS | 8 | 0 | 0 | 0 | 2
PP |  |  |  | Montáž hromosvodného vedení svorek se 2 šrouby, typ SS, SR 03
VV |  |  |  | uzemnění armovacích košů pilot násuvná svorka - 8ks 8=8,0000 [A]
TS
PN | 14 | 354419860 | M | násuvná svorka s okem pro šroub M10 FeZn | KUS | 8 | 0 | 0 | 0 | 2
PP
VV
TS
P | 15 | 743622200 | K | Montáž svorka hromosvodná typ ST, SJ, SK, SZ, SR01, 02 se 3 šrouby | KUS | 20 | 0 | 0 | 0 | 2
PP |  |  |  | Montáž hromosvodného vedení svorek se 3 a více šrouby, typ ST, SJ, SK, SZ, SR 01 a 02
VV |  |  |  | pomocné jímače na horních lanech 10,0*2=20,0000 [A]
TS
PN | 16 | 354420380 | M | svorka uzemnění KS s pérovou podložkou nerez | KUS | 20 | 0 | 0 | 0 | 2
PP
VV
TS
P | 17 | 743622310 | K | Montáž svorka hromosvodová na potrubí D do 700mm se zhotovením | KUS | 20 | 0 | 0 | 0 | 2
PP |  |  |  | Montáž hromosvodného vedení svorek na potrubí D do 700mm se zhotovením
VV |  |  |  | pomocné jímače na horních lanech 10,0*2=20,0000 [A]
TS
PN | 18 | 354420430 | M | svorka uzemnění nerez na vodovodní potrubí a okapové roury | KUS | 20 | 0 | 0 | 0 | 2
PP |  |  |  | pr. portubí 42,4mm
VV
TS
P | 19 | 743623100 | K | Montáž vedení hromosvodné-podpěra klecová do zdiva | KUS | 2 | 0 | 0 | 0 | 2
PP |  |  |  | Montáž hromosvodného vedení podpěr do zdiva klecových
VV |  |  |  | jímač pylonu 2=2,0000 [A]
TS
PN | 20 | 354418590 | M | držák jímače a ochranné trubky s vrutem DJDpp nerez | KUS | 2 | 0 | 0 | 0 | 2
PP |  |  |  | součásti pro hromosvody a uzemňování držáky jímačů a ochranných trubek držák DJDpp nerez s nastavitelnou délkou
VV
TS
P | 21 | 743629200 | K | Montáž vedení hromosvodné-napínací šroub s okem | KUS | 2 | 0 | 0 | 0 | 2
PP |  |  |  | Montáž hromosvodného vedení doplňků napínacích šroubů s okem s vypnutím svodového vodiče
VV |  |  |  | jímač pylonu 2=2,0000 [A]
TS
P | 21 | 743629200 | K | Montáž vedení hromosvodné-napínací šroub s okem | KUS | 8 | 0 | 0 | 0 | 2
PP |  |  |  | Montáž hromosvodného vedení doplňků napínacích šroubů s okem s vypnutím svodového vodiče
VV |  |  |  | 8=8,0000 [A]
TS
PN | 22 | 354419250 | M | svorka zkušební SZ pro lano D 6-12mm FeZn | KUS | 8 | 0 | 0 | 0 | 2
PP
VV
TS
PN | 23 | 354420410 | M | svorka uzemnění SJ1b nerez k jímací tyči | KUS | 2 | 0 | 0 | 0 | 2
PP |  |  |  | násuvná svorka s okem a šrouby
VV
TS
P | 24 | 743629205 | K | Zemní spojovací svorka D+M | KUS | 8 | 0 | 0 | 0 | 2
PP
VV |  |  |  | uzemnění armovacích košů pilot 8=8,0000 [A]
TS
P | 25 | 743629206 | K | Zemní spojovací svorka pro armování D+M | KUS | 112 | 0 | 0 | 0 | 2
PP |  |  |  | uzemnění armovacích košů pilot
VV |  |  |  | 112=112,0000 [A]
TS
P | 26 | 743629207 | K | Protikorozní páska D+M | KUS | 20 | 0 | 0 | 0 | 2
PP |  |  |  | uzemnění armovacích košů pilot
VV |  |  |  | 20=20,0000 [A]
TS
P | 27 | 743629300 | K | Montáž vedení hromosvodné-štítek k označení svodu | KUS | 8 | 0 | 0 | 0 | 2
PP |  |  |  | Montáž hromosvodného vedení doplňků štítků k označení svodů
VV |  |  |  | 8=8,0000 [A]
TS
PN | 28 | 354421100 | M | štítek plastový č.31 - čísla svodů | KUS | 8 | 0 | 0 | 0 | 2
PP |  |  |  | součásti pro hromosvody a uzemňování štítek plastový čísla svodů - č.31
VV
TS
P | 29 | 743631130 | K | Montáž tyč jímací délky do 3m na konstrukci ocelovou | KUS | 10 | 0 | 0 | 0 | 2
PP |  |  |  | Montáž jímacích tyčí délky do 3m, na konstrukci ocelovou
VV |  |  |  | pomocné jímače na horních lanech 10=10,0000 [A]
TS
PN | 30 | 354411220 | M | tyč jímací s rovným koncem JR 1,5 nerez | KUS | 10 | 0 | 0 | 0 | 2
PP |  |  |  | pomocný jímač 1,5m ve tvaru L, základna pro připojení k lanu 0,5m, nerez drát V2A pr.10mm
VV
TS
P | 31 | 743642200 | K | Montáž tyč zemnící délky do 4,5m | KUS | 1 | 0 | 0 | 0 | 2
PP |  |  |  | Montáž zemnících desek a tyčí s připojením na svodové nebo uzemňovací vedení bez příslušenství tyčí délky do 4,5m
VV |  |  |  | jímač pylonu 1=1,0000 [A]
TS
PN | 32 | 35441121 | m | tyč jímací D40 dl. 4m | KUS | 1 | 0 | 0 | 0 | 2
PP
VV
TS
P | 33 | 743642301 | K | Kompletní uzemňovací objímka na antenní stožár M+D | KUS | 8 | 0 | 0 | 0 | 2
PP
VV |  |  |  | viz. výkres D.2.3 - Jímací soustava - oz.n. 3 a 4 8=8,0000 [A]
TS
SD |  | 749 |  | Elektromontáže - součásti elektrozařízení |  |  |  | 0
P | 34 | 749913110 | K | Montáž tabulka výstražná a označovací pro rozvodny | KUS | 4 | 0 | 0 | 0 | 2
PP |  |  |  | Výstražná tabulka "POZOR !! PŘI BOUŘCE JE ZAKÁZÁNO ZDRŽOVAT SE NA LÁVCE A V JEJÍ BLÍZKOSTI DO 3m"
VV |  |  |  | 4=4,0000 [A]
TS
PN | 35 | 735345100 | M | tabulka s bezpečnosním tiskem | KUS | 4 | 0 | 0 | 0 | 2
PP |  |  |  | Výstražná tabulka "POZOR !! PŘI BOUŘCE JE ZAKÁZÁNO ZDRŽOVAT SE NA LÁVCE A V JEJÍ BLÍZKOSTI DO 3m"
VV
TS

## SO101_101
ASPE10 |  |  |  | Firma: Ing. Radek Toman | [5 empty] | 3
|  |  |  | Příloha k formuláři pro ocenění nabídky | [5 empty] | 3
S | Stavba: | 2015-007 |  | Lávka Sokolov |  |  | 101 | 0 | 0,00 | 2
O | Objekt: | SO101 |  | Příjezdová komunikace - HRAZENO Z PROSTŘEDKŮ MF |  |  |  |  | 15,00 | 2
O1 | Rozpočet: | 101 |  | Provizorní komunikace |  |  |  |  | 21,00 | 2
Typ | Poř. číslo | Kód položky | Varianta | Název položky | MJ | Množství | Cena
[7 empty] | Jednotková | Celkem
0 | 1 | 2 | 3 | 4 | 5 | 6 | 9 | 10
SD |  | 0 |  | Všeobecné konstrukce a práce |  |  |  | 0
P | 1 | 014112 |  | POPLATKY ZA SKLÁDKU TYP S-IO (INERTNÍ ODPAD) | T | 759.06 | 0 | 0 | 0 | 2
PP
VV |  |  |  | z pol.: 17120: 421,70*1,8=759,0600 [A]
TS |  |  |  | zahrnuje veškeré poplatky provozovateli skládky související s uložením odpadu na skládce.
SD |  | 1 |  | Zemní práce |  |  |  | 0
P | 2 | 11120 |  | ODSTRANĚNÍ KŘOVIN | M2 | 100 | 0 | 0 | 0 | 2
PP
VV
TS |  |  |  | odstranění křovin a stromů do průměru 100 mm doprava dřevin bez ohledu na vzdálenost spálení na hromadách nebo štěpkování
P | 3 | 112014 |  | KÁCENÍ STROMŮ D KMENE DO 0,5M S ODSTRANĚNÍM PAŘEZŮ, ODVOZ DO 5KM | KUS | 6 | 0 | 0 | 0 | 2
PP
VV
TS |  |  |  | Kácení stromů se měří v [ks] poražených stromů (průměr stromů se měří v místě řezu) a zahrnuje zejména: - poražení stromu a osekání větví - spálení větví na hromadách nebo štěpkování - dopravu a uložení kmenů, případné další práce s nimi dle pokynů zadávací dokumentace Odstranění pařezů se měří v [ks] vytrhaných nebo vykopaných pařezů a zahrnuje zejména: - vytrhání nebo vykopání pařezů - veškeré zemní práce spojené s odstraněním pařezů - dopravu a uložení pařezů, případně další práce s nimi dle pokynů zadávací dokumentace - zásyp jam po pařezech
P | 4 | 112024 |  | KÁCENÍ STROMŮ D KMENE DO 0,9M S ODSTRANĚNÍM PAŘEZŮ, ODVOZ DO 5KM | KUS | 3 | 0 | 0 | 0 | 2
PP
VV
TS |  |  |  | Kácení stromů se měří v [ks] poražených stromů (průměr stromů se měří v místě řezu) a zahrnuje zejména: - poražení stromu a osekání větví - spálení větví na hromadách nebo štěpkování - dopravu a uložení kmenů, případné další práce s nimi dle pokynů zadávací dokumentace Odstranění pařezů se měří v [ks] vytrhaných nebo vykopaných pařezů a zahrnuje zejména: - vytrhání nebo vykopání pařezů - veškeré zemní práce spojené s odstraněním pařezů - dopravu a uložení pařezů, případně další práce s nimi dle pokynů zadávací dokumentace - zásyp jam po pařezech
P | 5 | 11231 |  | ŠTĚPKOVÁNÍ PAŘEZŮ D DO 0,5M | KUS | 6 | 0 | 0 | 0 | 2
PP
VV
TS |  |  |  | zahrnuje potřebný stroj a odvoz vyzískaného materiálu dle pokynů zadávací dokumentace položka je určena pro zpracování hmoty z odstraněných pařezů, které nebyly frézované
P | 6 | 11232 |  | ŠTĚPKOVÁNÍ PAŘEZŮ D DO 0,9M | KUS | 3 | 0 | 0 | 0 | 2
PP
VV
TS |  |  |  | zahrnuje potřebný stroj a odvoz vyzískaného materiálu dle pokynů zadávací dokumentace položka je určena pro zpracování hmoty z odstraněných pařezů, které nebyly frézované
P | 7 | 11316 |  | ODSTRANĚNÍ KRYTU ZPEVNĚNÝCH PLOCH ZE SILNIČNÍCH DÍLCŮ | M3 | 1461 | 0 | 0 | 0 | 2
PP
VV |  |  |  | na levém břehu dle ZOV dl.260m š=5,0m 5.0*260=1 300,0000 [A] komunikace přes řeku Ohři 5,0*11,0+4,0*(7,0+19,50)=161,0000 [C] Celkem: A+C=1 461,0000 [D]
TS |  |  |  | Položka zahrnuje veškerou manipulaci s vybouranou sutí a s vybouranými hmotami vč. uložení na skládku. Nezahrnuje poplatek za skládku, který se vykazuje v položce 0141** (s výjimkou malého množství bouraného materiálu, kde je možné poplatek zahrnout do jednotkové ceny bourání – tento fakt musí být uveden v doplňujícím textu k položce).
P | 8 | 11332 |  | ODSTRANĚNÍ PODKLADŮ ZPEVNĚNÝCH PLOCH Z KAMENIVA NESTMELENÉHO | M3 | 402.438 | 0 | 0 | 0 | 2
PP
VV |  |  |  | příjezdová komunikace: 5.5*260*0,25=357,5000 [A] komunikace přes řeku Ohři (5,5*11,0+4,5*(7,0+19,50))*0,25=44,9375 [C] Celkem: A+C=402,4375 [D]
TS |  |  |  | Položka zahrnuje veškerou manipulaci s vybouranou sutí a s vybouranými hmotami vč. uložení na skládku. Nezahrnuje poplatek za skládku, který se vykazuje v položce 0141** (s výjimkou malého množství bouraného materiálu, kde je možné poplatek zahrnout do jednotkové ceny bourání – tento fakt musí být uveden v doplňujícím textu k položce).
P | 9 | 17120 |  | ULOŽENÍ SYPANINY DO NÁSYPŮ A NA SKLÁDKY BEZ ZHUTNĚNÍ | M3 | 421.7 | 0 | 0 | 0 | 2
PP
VV |  |  |  | odstranění provizorního násypu z pol.: 17180: 199,70=199,7000 [E] odstranění podsypů z pol.: 56365: 222,00=222,0000 [C] Celkem: E+C=421,7000 [F]
TS |  |  |  | položka zahrnuje: - kompletní provedení zemní konstrukce do předepsaného tvaru - ošetření úložiště po celou dobu práce v něm vč. klimatických opatření - ztížení v okolí vedení, konstrukcí a objektů a jejich dočasné zajištění - ztížení provádění ve ztížených podmínkách a stísněných prostorech - ztížené ukládání sypaniny pod vodu - ukládání po vrstvách a po jiných nutných částech (figurách) vč. dosypávek - spouštění a nošení materiálu - úprava, očištění a ochrana podloží a svahů - svahování, uzavírání povrchů svahů - udržování úložiště a jeho ochrana proti vodě - odvedení nebo obvedení vody v okolí úložiště a v úložišti - veškeré pomocné konstrukce umožňující provedení zemní konstrukce (příjezdy, sjezdy, nájezdy, lešení, podpěrné konstrukce, přemostění, zpevněné plochy, zakrytí a pod.)
P | 10 | 17180 |  | ULOŽENÍ SYPANINY DO NÁSYPŮ Z NAKUPOVANÝCH MATERIÁLŮ | M3 | 199.7 | 0 | 0 | 0 | 2
PP
VV |  |  |  | zřízení provizorního násypu u provizorního mostu: na levém břehu 7,6*1,8*20/2=136,8000 [A] na pravém břehu: 7,4*1,7*10/2=62,9000 [B] Celkem: A+B=199,7000 [C]
TS |  |  |  | položka zahrnuje: - kompletní provedení zemní konstrukce (násypového tělesa včetně aktivní zóny) včetně nákupu a dopravy materiálu dle zadávací dokumentace - úprava ukládaného materiálu vlhčením, tříděním, promícháním nebo vysoušením, příp. jiné úpravy za účelem zlepšení jeho mech. vlastností - hutnění i různé míry hutnění - ošetření úložiště po celou dobu práce v něm vč. klimatických opatření - ztížení v okolí vedení, konstrukcí a objektů a jejich dočasné zajištění - ztížení provádění vč. hutnění ve ztížených podmínkách a stísněných prostorech - ztížené ukládání sypaniny pod vodu - ukládání po vrstvách a po jiných nutných částech (figurách) vč. dosypávek - spouštění a nošení materiálu - výměna částí zemní konstrukce znehodnocené klimatickými vlivy - ruční hutnění a výplň jam a prohlubní v podloží - úprava, očištění, ochrana a zhutnění podloží - svahování, hutnění a uzavírání povrchů svahů - zřízení lavic na svazích - udržování úložiště a jeho ochrana proti vodě - odvedení nebo obvedení vody v okolí úložiště a v úložišti - veškeré pomocné konstrukce umožňující provedení zemní konstrukce (příjezdy, sjezdy, nájezdy, lešení, podpěrné konstrukce, přemostění, zpevněné plochy, zakrytí a pod.)
P | 11 | 18110 |  | ÚPRAVA PLÁNĚ SE ZHUTNĚNÍM V HORNINĚ TŘ. I | M2 | 1770.725 | 0 | 0 | 0 | 2
PP
VV |  |  |  | z pol.: 56365 1,10*1609,75=1 770,7250 [A]
TS |  |  |  | položka zahrnuje úpravu pláně včetně vyrovnání výškových rozdílů. Míru zhutnění určuje projekt.
P | 12 | 18214 |  | ÚPRAVA POVRCHŮ SROVNÁNÍM ÚZEMÍ V TL DO 0,25M | M2 | 1770.725 | 0 | 0 | 0 | 2
PP
VV |  |  |  | z pol. 18110: 1770,725=1 770,7250 [A]
TS |  |  |  | položka zahrnuje srovnání výškových rozdílů terénu
P | 13 | 18231 |  | ROZPROSTŘENÍ ORNICE V ROVINĚ V TL DO 0,10M | M2 | 885.363 | 0 | 0 | 0 | 2
PP
VV |  |  |  | cca 1/2 plochy pol. 18214: 0,50*1770,725=885,3625 [A]
TS |  |  |  | položka zahrnuje: nutné přemístění ornice z dočasných skládek vzdálených do 50m rozprostření ornice v předepsané tloušťce v rovině a ve svahu do 1:5
P | 14 | 18241 |  | ZALOŽENÍ TRÁVNÍKU RUČNÍM VÝSEVEM | M2 | 885.363 | 0 | 0 | 0 | 2
PP
VV |  |  |  | plocha z pol.: 18231: 885,363=885,3630 [A]
TS |  |  |  | Zahrnuje dodání předepsané travní směsi, její výsev na ornici, zalévání, první pokosení, to vše bez ohledu na sklon terénu
P | 15 | 18351 |  | CHEMICKÉ ODPLEVELENÍ | M2 | 885.363 | 0 | 0 | 0 | 2
PP
VV |  |  |  | plocha z pol.: 18241: 885,363=885,3630 [A]
TS |  |  |  | položka zahrnuje celoplošný postřik a chemickou likvidace nežádoucích rostlin nebo jejích částí a zabránění jejich dalšímu růstu na urovnaném volném terénu
P | 16 | 18481 |  | OCHRANA STROMŮ BEDNĚNÍM | KUS | 30 | 0 | 0 | 0 | 2
PP
VV
TS |  |  |  | položka zahrnuje veškerý materiál, výrobky a polotovary, včetně mimostaveništní a vnitrostaveništní dopravy (rovněž přesuny), včetně naložení a složení, případně s uložením
SD |  | 2 |  | Základy |  |  |  | 0
P | 17 | 21361 |  | DRENÁŽNÍ VRSTVY Z GEOTEXTILIE | M2 | 1770.725 | 0 | 0 | 0 | 2
PP |  |  |  | ochrana pláně geotextilií (500gr)
VV |  |  |  | z pol. 18110: 1770,725=1 770,7250 [A]
TS |  |  |  | Položka zahrnuje: - dodávku předepsané geotextilie (včetně nutných přesahů) pro drenážní vrstvu, včetně mimostaveništní a vnitrostaveništní dopravy - provedení drenážní vrstvy předepsaných rozměrů a předepsaného tvaru
SD |  | 5 |  | Komunikace |  |  |  | 0
P | 18 | 56365 |  | VOZOVKOVÉ VRSTVY Z RECYKLOVANÉHO MATERIÁLU TL DO 250MM | M2 | 1609.75 | 0 | 0 | 0 | 2
PP |  |  |  | podklad pod provizorní příjezdovou cestu - panelová vozovka
VV |  |  |  | 5.5*260=1 430,0000 [A] komunikace přes řeku Ohři 5,5*11,0+4,5*(7,0+19,50)=179,7500 [C] Celkem: A+C=1 609,7500 [D]
TS |  |  |  | - dodání recyklátu v požadované kvalitě - očištění podkladu - uložení recyklátu dle předepsaného technologického předpisu, zhutnění vrstvy v předepsané tloušťce - zřízení vrstvy bez rozlišení šířky, pokládání vrstvy po etapách, včetně pracovních spar a spojů - úpravu napojení, ukončení - nezahrnuje postřiky, nátěry
P | 19 | 58303 |  | KRYT ZE SILNIČNÍCH DÍLCŮ (PANELŮ) TL 210MM | M2 | 1461 | 0 | 0 | 0 | 2
PP
VV |  |  |  | na levém břehu dle ZOV dl.260m š=5,0m 5.0*260=1 300,0000 [A] komunikace přes řeku Ohři 5,0*11,0+4,0*(7,0+19,50)=161,0000 [C] Celkem: A+C=1 461,0000 [D]
TS |  |  |  | - dodání dílců v požadované kvalitě, dodání materiálu pro předepsané lože v tloušťce předepsané dokumentací a pro předepsanou výplň spar - očištění podkladu - uložení dílců dle předepsaného technologického předpisu včetně předepsané podkladní vrstvy a předepsané výplně spar - zřízení vrstvy bez rozlišení šířky, pokládání vrstvy po etapách - úpravu napojení, ukončení podél obrubníků, dilatačních zařízení, odvodňovacích proužků, odvodňovačů, vpustí, šachet a pod., nestanoví-li zadávací dokumentace jinak - nezahrnuje postřiky, nátěry - nezahrnuje těsnění podél obrubníků, dilatačních zařízení, odvodňovacích proužků, odvodňovačů, vpustí, šachet a pod.

## SO201_201
ASPE10 |  |  |  | Firma: Ing. Radek Toman | [5 empty] | 3
|  |  |  | Příloha k formuláři pro ocenění nabídky | [5 empty] | 3
S | Stavba: | 2015-007 |  | Lávka Sokolov |  |  | 201 | 0 | 0,00 | 2
O | Objekt: | SO201 |  | Demolice stávající lávky - HRAZENO Z PROSTŘEDKŮ MF |  |  |  |  | 15,00 | 2
O1 | Rozpočet: | 201 |  | Demolice lávky |  |  |  |  | 21,00 | 2
Typ | Poř. číslo | Kód položky | Varianta | Název položky | MJ | Množství | Cena
[7 empty] | Jednotková | Celkem
0 | 1 | 2 | 3 | 4 | 5 | 6 | 9 | 10
SD |  | 0 |  | Všeobecné konstrukce a práce |  |  |  | 0
P | 1 | 014102b |  | POPLATKY ZA SKLÁDKU | T | 16.266 | 0 | 0 | 0 | 2
PP |  |  |  | asfalt
VV |  |  |  | 7.072*2.30=16,2656 [A] A=16,2656 [B]
TS
P | 2 | 014102d |  | POPLATKY ZA SKLÁDKU | T | 733.408 | 0 | 0 | 0 | 2
PP |  |  |  | betony
VV |  |  |  | (42.042+251.321)*2.5=733,4075 [A] A=733,4075 [B]
TS
SD |  | 1 |  | Zemní práce |  |  |  | 0
P | 3 | 113136 |  | ODSTRANĚNÍ KRYTU ZPEVNĚNÝCH PLOCH S ASFALT POJIVEM, ODVOZ DO 12KM | M3 | 7.072 | 0 | 0 | 0 | 2
PP
VV |  |  |  | řez A-A: 0.020*3.0*(16.75+2*16.65)=3,0030 [A] řez B-B: 3.0*0.020*4.0=0,2400 [B] řez D-D: 2.91*0.02*(5.85+2.60)=0,4918 [C] řez C-C: 0.030*2.80*(39.73)=3,3373 [D] A+B+C+D=7,0721 [F]
TS |  |  |  | Položka zahrnuje veškerou manipulaci s vybouranou sutí a s vybouranými hmotami vč. uložení na skládku. Nezahrnuje poplatek za skládku, který se vykazuje v položce 0141** (s výjimkou malého množství bouraného materiálu, kde je možné poplatek zahrnout do jednotkové ceny bourání – tento fakt musí být uveden v doplňujícím textu k položce).
P | 4 | 18214 |  | ÚPRAVA POVRCHŮ SROVNÁNÍM ÚZEMÍ V TL DO 0,25M | M2 | 100 | 0 | 0 | 0 | 2
PP
VV
TS |  |  |  | položka zahrnuje srovnání výškových rozdílů terénu
SD |  | 9 |  | Ostatní konstrukce a práce |  |  |  | 0
P | 5 | 966118 |  | BOURÁNÍ KONSTRUKCÍ Z BETON DÍLCŮ S ODVOZEM DO 20KM | M3 | 42.042 | 0 | 0 | 0 | 2
PP
VV |  |  |  | (0.7*1.0-0.4*0.7)*(16.75+16.65+16.65)*2=42,0420 [A] A=42,0420 [B]
TS |  |  |  | položka zahrnuje: - rozbourání konstrukce bez ohledu na použitou technologii - veškeré pomocné konstrukce (lešení a pod.) - veškerou manipulaci s vybouranou sutí a hmotami včetně uložení na skládku. Nezahrnuje poplatek za skládku, který se vykazuje v položce 0141** (s výjimkou malého množství bouraného materiálu, kde je možné poplatek zahrnout do jednotkové ceny bourání – tento fakt musí být uveden v doplňujícím textu k položce) - veškeré další práce plynoucí z technologického předpisu a z platných předpisů
P | 6 | 966168 |  | BOURÁNÍ KONSTRUKCÍ ZE ŽELEZOBETONU S ODVOZEM DO 20KM | M3 | 251.321 | 0 | 0 | 0 | 2
PP
VV |  |  |  | železobetonová deska na KA61: 0.20*3.60*(16.75+16.65+16.65)=36,0360 [A] mostovka řez B-B: 4.0*((0.20*0.4)*2+(2.8*0.15)+ 0.20*0.70*4)=4,5600 [B] mostovka řez D-D: 2.91*(0.065+0.05/2)*5.58=1,4614 [C] kruhové pilíře: 3.1415*1.20*1.20/4*4.00*4=18,0950 [D] stativa: 4*1.3*2.8*0.5=7,2800 [E] schody: 13.20*3.35*2.80=123,8160 [F] opěra mezi částí A-B: 2.35*(0.9+0.45)*4.75=15,0694 [G] pilíř v části B: 1.3*5.20*(3.56+0.7)=28,7976 [H] opěra levobřežní: 2.0*1.85*4.380=16,2060 [I] A+B+C+D+E+F+G+H+I=251,3214 [J]
TS |  |  |  | položka zahrnuje: - rozbourání konstrukce bez ohledu na použitou technologii - veškeré pomocné konstrukce (lešení a pod.) - veškerou manipulaci s vybouranou sutí a hmotami včetně uložení na skládku. Nezahrnuje poplatek za skládku, který se vykazuje v položce 0141** (s výjimkou malého množství bouraného materiálu, kde je možné poplatek zahrnout do jednotkové ceny bourání – tento fakt musí být uveden v doplňujícím textu k položce) - veškeré další práce plynoucí z technologického předpisu a z platných předpisů
P | 7 | 966188 |  | DEMONTÁŽ KONSTRUKCÍ KOVOVÝCH S ODVOZEM DO 20KM | T | 29.825 | 0 | 0 | 0 | 2
PP
VV |  |  |  | řez C-C: U200/2800 11ks: 25.30*2.80*11/1000*2=1,5585 [A] I100/19640 5ks: 8.34*19.640*5*2/1000=1,6380 [B] pl 6/2800-19640: 7.850*0.006*2.80*19.64*2=5,1802 [C] I140/1510-22ks: 14.3/1000*1.510*22*2=0,9501 [D] pl 210/10-19640-2ks: 7.850*0.21*0.01*19.64*2*2=1,2951 [E] L90/90/10-19640-8ks: 13.40/1000*19.640*8*2=4,2108 [F] L60/60/6-1510 22ks: 5.42/1000*1.510*22*2=0,3601 [G] jaeckel50/30-19640 ks2: 3.198/1000*19.640*2*2=0,2512 [H] jaeckel 30/30/3 19640 ks 2: 2.287/1000*19.640*2*2=0,1797 [I] jaeckel 25/25/2-700 ks 152*2: 1.317/1000*0.70*152*2*2=0,5605 [J] L50/50/5-19640 ks 1: 3.77/1000*19.640*2=0,1481 [K] I100/1470 11ks: 8.34*1.47*11*2/1000=0,2697 [L] rezerva: 16.602*0.20=3,3204 [M] lávka v řezu F, E, D dl. 19.75m: 19.922*19.75/39.73=9,9033 [N] A+B+C+D+E+F+G+H+I+J+K+L+M+N=29,8257 [O]
TS |  |  |  | položka zahrnuje: - rozebrání konstrukce bez ohledu na použitou technologii - veškeré pomocné konstrukce (lešení a pod.) - veškerou manipulaci s vybouranou sutí a hmotami včetně uložení na skládku. Nezahrnuje poplatek za skládku, který se vykazuje v položce 0141** (s výjimkou malého množství bouraného materiálu, kde je možné poplatek zahrnout do jednotkové ceny bourání – tento fakt musí být uveden v doplňujícím textu k položce) - veškeré další práce plynoucí z technologického předpisu a z platných předpisů

## SO202_202
ASPE10 |  |  |  | Firma: Ing. Radek Toman | [5 empty] | 3
|  |  |  | Příloha k formuláři pro ocenění nabídky | [5 empty] | 3
S | Stavba: | 2015-007 |  | Lávka Sokolov |  |  | 202 | 0 | 0,00 | 2
O | Objekt: | SO202 |  | Krejcarova lávka přes řeku Ohři Sokolov - HRAZENO Z PROSTŘEDKŮ MF |  |  |  |  | 15,00 | 2
O1 | Rozpočet: | 202 |  | Nová lávka |  |  |  |  | 21,00 | 2
Typ | Poř. číslo | Kód položky | Varianta | Název položky | MJ | Množství | Cena
[7 empty] | Jednotková | Celkem
0 | 1 | 2 | 3 | 4 | 5 | 6 | 9 | 10
SD |  | 0 |  | Všeobecné konstrukce a práce |  |  |  | 0
P | 1 | 014102a |  | POPLATKY ZA SKLÁDKU | T | 1681.155 | 0 | 0 | 0 | 2
PP |  |  |  | zemina
VV |  |  |  | z pol.: 17120 933,975*1,8=1 681,1550 [A]
TS
P | 2 | 014102b |  | POPLATKY ZA SKLÁDKU | T | 75.332 | 0 | 0 | 0 | 2
PP |  |  |  | asfalt
VV |  |  |  | z pol.: 113138 32,753*2.3=75,3319 [A] A=75,3319 [B]
TS
P | 3 | 014102c |  | POPLATKY ZA SKLÁDKU | T | 261.283 | 0 | 0 | 0 | 2
PP |  |  |  | podkladní vrstvy vozovky a kámen
VV |  |  |  | z pol.: 113328: 118,765*2.2=261,2830 [A] A=261,2830 [B]
TS
SD |  | 1 |  | Zemní práce |  |  |  | 0
P | 4 | 11120 |  | ODSTRANĚNÍ KŘOVIN | M2 | 30 | 0 | 0 | 0 | 2
PP
VV
TS |  |  |  | odstranění křovin a stromů do průměru 100 mm doprava dřevin bez ohledu na vzdálenost spálení na hromadách nebo štěpkování
P | 5 | 113138 |  | ODSTRANĚNÍ KRYTU ZPEVNĚNÝCH PLOCH S ASFALT POJIVEM, ODVOZ DO 20KM | M3 | 32.753 | 0 | 0 | 0 | 2
PP
VV |  |  |  | u pilíře C: 7.86*0.10=0,7860 [A] Rampa C: 49.67*0.10=4,9670 [B] cyklostezka na pravém břehu: 60,0*3,0*0,15=27,0000 [D] Celkem: A+B+D=32,7530 [E]
TS |  |  |  | Položka zahrnuje veškerou manipulaci s vybouranou sutí a s vybouranými hmotami vč. uložení na skládku. Nezahrnuje poplatek za skládku, který se vykazuje v položce 0141** (s výjimkou malého množství bouraného materiálu, kde je možné poplatek zahrnout do jednotkové ceny bourání – tento fakt musí být uveden v doplňujícím textu k položce).
P | 6 | 113328 |  | ODSTRAN PODKL ZPEVNĚNÝCH PLOCH Z KAMENIVA NESTMEL, ODVOZ DO 20KM | M3 | 118.765 | 0 | 0 | 0 | 2
PP
VV |  |  |  | u pilíře C: 7.86*0.50=3,9300 [A] Rampa C: 49.67*0.50=24,8350 [B] cyklostezka na pravém břehu: 60,0*3,0*0,5=90,0000 [D] Celkem: A+B+D=118,7650 [E]
TS |  |  |  | Položka zahrnuje veškerou manipulaci s vybouranou sutí a s vybouranými hmotami vč. uložení na skládku. Nezahrnuje poplatek za skládku, který se vykazuje v položce 0141** (s výjimkou malého množství bouraného materiálu, kde je možné poplatek zahrnout do jednotkové ceny bourání – tento fakt musí být uveden v doplňujícím textu k položce).
P | 7 | 11512 |  | ČERPÁNÍ VODY DO 1000 L/MIN | HOD | 150 | 0 | 0 | 0 | 2
PP
VV
TS |  |  |  | Položka čerpání vody na povrchu zahrnuje i potrubí, pohotovost záložní čerpací soupravy a zřízení čerpací jímky. Součástí položky je také následná demontáž a likvidace těchto zařízení
P | 8 | 12110 |  | SEJMUTÍ ORNICE NEBO LESNÍ PŮDY | M3 | 59.25 | 0 | 0 | 0 | 2
PP
VV |  |  |  | (16,0*5+7,5*13+6,0*15+20,0*5,0+45,0*5,0)*0,10=59,2500 [A]
TS |  |  |  | položka zahrnuje sejmutí ornice bez ohledu na tloušťku vrstvy a její vodorovnou dopravu nezahrnuje uložení na trvalou skládku
P | 9 | 131836 |  | HLOUBENÍ JAM ZAPAŽ I NEPAŽ TŘ. II, ODVOZ DO 12KM | M3 | 825.535 | 0 | 0 | 0 | 2
PP
VV |  |  |  | Opěra A: 8,0*3,2*2,3*1,5+5,8*4,0*1,0*1,5=123,1200 [A] Pilíř B: 7,0*13,5*1,8*1,5=255,1500 [B] Pilíř C: 4,5*12,5*2,0*1,5=168,7500 [C] opěra D: 16,5*3,5*1,8*1,5=155,9250 [D] opěra E: 5.33*23=122,5900 [E] A+B+C+D+E=825,5350 [F]
TS |  |  |  | položka zahrnuje: - vodorovná a svislá doprava, přemístění, přeložení, manipulace s výkopkem - kompletní provedení vykopávky nezapažené i zapažené - ošetření výkopiště po celou dobu práce v něm vč. klimatických opatření - ztížení vykopávek v blízkosti podzemního vedení, konstrukcí a objektů vč. jejich dočasného zajištění - ztížení pod vodou, v okolí výbušnin, ve stísněných prostorech a pod. - těžení po vrstvách, pásech a po jiných nutných částech (figurách) - čerpání vody vč. čerpacích jímek, potrubí a pohotovostní čerpací soupravy (viz ustanovení k pol. 1151,2) - potřebné snížení hladiny podzemní vody - těžení a rozpojování jednotlivých balvanů - vytahování a nošení výkopku - svahování a přesvah. svahů do konečného tvaru, výměna hornin v podloží a v pláni znehodnocené klimatickými vlivy - eventuelně nutné druhotné rozpojení odstřelené horniny - ruční vykopávky, odstranění kořenů a napadávek - pažení, vzepření a rozepření vč. přepažování (vyjma štětových stěn) - úpravu, ochranu a očištění dna, základové spáry, stěn a svahů - odvedení nebo obvedení vody v okolí výkopiště a ve výkopišti - třídění výkopku - veškeré pomocné konstrukce umožňující provedení vykopávky (příjezdy, sjezdy, nájezdy, lešení, podpěr. konstr., přemostění, zpevněné plochy, zakrytí a pod.) - nezahrnuje uložení zeminy (na skládku, do násypu) ani poplatky za skládku, vykazují se v položce č.0141**
P | 10 | 17120 |  | ULOŽENÍ SYPANINY DO NÁSYPŮ A NA SKLÁDKY BEZ ZHUTNĚNÍ | M3 | 933.975 | 0 | 0 | 0 | 2
PP
VV |  |  |  | Opěra A: 8,0*3,2*2,3*1,5+5,8*4,0*1,0*1,5=123,1200 [A] Pilíř B: 7,0*13,5*1,8*1,5=255,1500 [G] Pilíř C: 4,5*12,5*2,0*1,5=168,7500 [H] opěra D: 16,5*3,5*1,8*1,5=155,9250 [D] opěra E: 5.33*23=122,5900 [E] vývrtek z pilot: 108.44=108,4400 [B] Celkem: A+G+H+D+E+B=933,9750 [I]
TS |  |  |  | položka zahrnuje: - kompletní provedení zemní konstrukce do předepsaného tvaru - ošetření úložiště po celou dobu práce v něm vč. klimatických opatření - ztížení v okolí vedení, konstrukcí a objektů a jejich dočasné zajištění - ztížení provádění ve ztížených podmínkách a stísněných prostorech - ztížené ukládání sypaniny pod vodu - ukládání po vrstvách a po jiných nutných částech (figurách) vč. dosypávek - spouštění a nošení materiálu - úprava, očištění a ochrana podloží a svahů - svahování, uzavírání povrchů svahů - udržování úložiště a jeho ochrana proti vodě - odvedení nebo obvedení vody v okolí úložiště a v úložišti - veškeré pomocné konstrukce umožňující provedení zemní konstrukce (příjezdy, sjezdy, nájezdy, lešení, podpěrné konstrukce, přemostění, zpevněné plochy, zakrytí a pod.)
P | 11 | 17511 |  | OBSYP POTRUBÍ A OBJEKTŮ SE ZHUTNĚNÍM | M3 | 163.245 | 0 | 0 | 0 | 2
PP
VV |  |  |  | zpětný zásyp pilíř A: 1,0*0,8*4,0*1,5=4,8000 [A] pilíř C: 1,0*1,0*6,8*2*1,5=20,4000 [B] pilíř D: 1,0*0,5*4,5*1,5=3,3750 [C] rampa A: 5,5*0,8*3,6*1,5=23,7600 [D] rampa D: 12,5*0,8*3,5*1,5+1,0*1,4*3,5*1,5=59,8500 [E] rampa E: 18,5*0,8*2,3*1,5=51,0600 [F] Celkem: A+B+C+D+E+F=163,2450 [G]
TS |  |  |  | položka zahrnuje: - kompletní provedení zemní konstrukce vč. výběru vhodného materiálu - úprava ukládaného materiálu vlhčením, tříděním, promícháním nebo vysoušením, příp. jiné úpravy za účelem zlepšení jeho mech. vlastností - hutnění i různé míry hutnění - ošetření úložiště po celou dobu práce v něm vč. klimatických opatření - ztížení v okolí vedení, konstrukcí a objektů a jejich dočasné zajištění - ztížení provádění vč. hutnění ve ztížených podmínkách a stísněných prostorech - ztížené ukládání sypaniny pod vodu - ukládání po vrstvách a po jiných nutných částech (figurách) vč. dosypávek - spouštění a nošení materiálu - výměna částí zemní konstrukce znehodnocené klimatickými vlivy - ruční hutnění a výplň jam a prohlubní v podloží - úprava, očištění, ochrana a zhutnění podloží - svahování, hutnění a uzavírání povrchů svahů - zřízení lavic na svazích - udržování úložiště a jeho ochrana proti vodě - odvedení nebo obvedení vody v okolí úložiště a v úložišti - veškeré pomocné konstrukce umožňující provedení zemní konstrukce (příjezdy, sjezdy, nájezdy, lešení, podpěrné konstrukce, přemostění, zpevněné plochy, zakrytí a pod.) - zemina vytlačená potrubím o DN do 180mm se od kubatury obsypů neodečítá
P | 12 | 18214 |  | ÚPRAVA POVRCHŮ SROVNÁNÍM ÚZEMÍ V TL DO 0,25M | M2 | 304.66 | 0 | 0 | 0 | 2
PP
VV |  |  |  | kolem A: 20.51=20,5100 [A] svah u B: 16.43+11.87=28,3000 [B] svah u C: 27.35+28.12=55,4700 [C] Svah u D: 194.21+6.17=200,3800 [D] A+B+C+D=304,6600 [F]
TS |  |  |  | položka zahrnuje srovnání výškových rozdílů terénu
P | 13 | 18221 |  | ROZPROSTŘENÍ ORNICE VE SVAHU V TL DO 0,10M | M2 | 249.86 | 0 | 0 | 0 | 2
PP
VV |  |  |  | Svah u D: 194.21=194,2100 [A] svah u C: 27.35=27,3500 [B] svah u B: 16.43+11.87=28,3000 [C] A+B+C=249,8600 [D]
TS |  |  |  | položka zahrnuje: nutné přemístění ornice z dočasných skládek vzdálených do 50m rozprostření ornice v předepsané tloušťce ve svahu přes 1:5
P | 14 | 18241 |  | ZALOŽENÍ TRÁVNÍKU RUČNÍM VÝSEVEM | M2 | 249.86 | 0 | 0 | 0 | 2
PP
VV |  |  |  | Svah u D: 194.21=194,2100 [A] svah u C: 27.35=27,3500 [B] svah u B: 16.43+11.87=28,3000 [C] A+B+C=249,8600 [D]
TS |  |  |  | Zahrnuje dodání předepsané travní směsi, její výsev na ornici, zalévání, první pokosení, to vše bez ohledu na sklon terénu
P | 15 | 18247 |  | OŠETŘOVÁNÍ TRÁVNÍKU | M2 | 749.58 | 0 | 0 | 0 | 2
PP |  |  |  | 3x pokosení se shrabáním a odvozem shrabků
VV |  |  |  | Svah u D: 194.21*3=582,6300 [A] svah u C: 27.35*3=82,0500 [B] svah u B: 3*(16.43+11.87)=84,9000 [C] A+B+C=749,5800 [D]
TS |  |  |  | Zahrnuje pokosení se shrabáním, naložení shrabků na dopravní prostředek, s odvozem a se složením, to vše bez ohledu na sklon terénu
P | 16 | 18351 |  | CHEMICKÉ ODPLEVELENÍ | M2 | 249.86 | 0 | 0 | 0 | 2
PP
VV |  |  |  | Svah u D: 194.21=194,2100 [A] svah u C: 27.35=27,3500 [B] svah u B: 16.43+11.87=28,3000 [C] A+B+C=249,8600 [D]
TS |  |  |  | položka zahrnuje celoplošný postřik a chemickou likvidace nežádoucích rostlin nebo jejích částí a zabránění jejich dalšímu růstu na urovnaném volném terénu
P | 17 | 18600 |  | ZALÉVÁNÍ VODOU | M3 | 20.026 | 0 | 0 | 0 | 2
PP
VV |  |  |  | Svah u D: 194.21*0.03*3=17,4789 [A] svah u C: 27.35*0,03*3=2,4615 [B] svah u B: (16.43+11.87)*0.03*3=2,5470 [C] A+B+C=22,4874 [D]
TS |  |  |  | položka zahrnuje veškerý materiál, výrobky a polotovary, včetně mimostaveništní a vnitrostaveništní dopravy (rovněž přesuny), včetně naložení a složení, případně s uložením
SD |  | 2 |  | Základy |  |  |  | 0
P | 18 | 224325 |  | PILOTY ZE ŽELEZOBETONU C30/37 | M3 | 108.421 | 0 | 0 | 0 | 2
PP
VV |  |  |  | 1-4: 0.88/2*0.88/2*3.1415*7*4=17,0294 [A] 5-10: 1.18/2*1.18/2*3.1415*9*6=59,0520 [B] 11-12: 1.18*1.18/4*3.1415*7*2=15,3098 [C] 13-14: 0.88*0.88/4*3.1415*7*2=8,5147 [D] 15-16: 0.88*0.88/4*3.1415*7*2=8,5147 [E] A+B+C+D+E=108,4206 [F]
TS |  |  |  | položka zahrnuje: - dodání čerstvého betonu (betonové směsi) požadované kvality, jeho uložení do požadovaného tvaru při jakékoliv hustotě výztuže, konzistenci čerstvého betonu a způsobu hutnění, ošetření a ochranu betonu - zhotovení nepropustného, mrazuvzdorného betonu a betonu požadované trvanlivosti a vlastností - užití potřebných přísad a technologií výroby betonu - zřízení pracovních a dilatačních spar, včetně potřebných úprav, výplně, vložek, opracování, očištění a ošetření - bednění požadovaných konstr. (i ztracené) s úpravou dle požadované kvality povrchu betonu, včetně odbedňovacích a odskružovacích prostředků - podpěrné konstr. (skruže) a lešení všech druhů pro bednění, uložení čerstvého betonu, výztuže a doplňkových konstr., vč. požadovaných otvorů, ochranných a bezpečnostních opatření a základů těchto konstrukcí a lešení - vytvoření kotevních čel, kapes, nálitků, a sedel - zřízení všech požadovaných otvorů, kapes, výklenků, prostupů, dutin, drážek a pod., vč. ztížení práce a úprav kolem nich - úpravy pro osazení výztuže, doplňkových konstrukcí a vybavení - úpravy povrchu pro položení požadované izolace, povlaků a nátěrů, případně vyspravení - upevnění kotevních prvků a doplňkových konstrukcí - nátěry zabraňující soudržnost betonu a bednění - výplň, těsnění a tmelení spar a spojů - opatření povrchů betonu izolací proti zemní vlhkosti v částech, kde přijdou do styku se zeminou nebo kamenivem - případné zřízení spojovací vrstvy u základů - úpravy pro osazení zařízení ochrany konstrukce proti vlivu bludných proudů - objem betonu pro přebetonování a nadbetonování, který se nepřičítá ke stanovenému objemu výplně piloty - ukončení piloty pod ústím vrtu a vyplnění zbývající části sypaninou nebo kamenivem - odbourání a odstranění znehodnocené části výplně a úprava hlavy piloty před výstavbou další konstrukční části - zřízení výplně piloty pod hladinou vody - veškerý materiál, výrobky a polotovary, včetně mimostaveništní a vnitrostaveništní dopravy - nezahrnuje dodání a osazení výztuže, nezahrnuje vrty
P | 19 | 224365 |  | VÝZTUŽ PILOT Z OCELI 10505, B500B | T | 4.774 | 0 | 0 | 0 | 2
PP
VV |  |  |  | B1 4ks: 0.69359=0,6936 [A] B2 4ks: 1.098=1,0980 [B] 0.54069=0,5407 [C] 2.44077'=2,4408 [D] A+B+C+D=4,7731 [E]
TS |  |  |  | položka zahrnuje: - veškerý materiál, výrobky a polotovary, včetně mimostaveništní a vnitrostaveništní dopravy - dodání betonářské výztuže v požadované kvalitě, stříhání, řezání, ohýbání a spojování do všech požadovaných tvarů (vč. armakošů) a uložení s požadovaným zajištěním polohy a krytí výztuže betonem - veškeré svary nebo jiné spoje výztuže - pomocné konstrukce a práce pro osazení a upevnění výztuže - zednické výpomoci pro montáž betonářské výztuže - úpravy výztuže pro osazení doplňkových konstrukcí - ochranu výztuže do doby jejího zabetonování - úpravy výztuže pro zřízení kotevních prvků, závěsných ok a doplňkových konstrukcí - veškerá opatření pro zajištění soudržnosti výztuže a betonu - vodivé propojení výztuže, které je součástí ochrany konstrukce proti vlivům bludných proudů, vyvedení do měřících skříní nebo míst pro měření bludných proudů (vlastní měřící skříně se uvádějí položkami SD 74) - povrchovou antikorozní úpravu výztuže - separaci výztuže - osazení měřících zařízení a úpravy pro ně - osazení měřících skříní nebo míst pro měření bludných proudů
P | 20 | 22695A |  | VÝDŘEVA ZÁPOROVÉHO PAŽENÍ DOČASNÁ (PLOCHA) | M2 | 44.873 | 0 | 0 | 0 | 2
PP
VV |  |  |  | 2.30*19.51=44,8730 [A] A=44,8730 [B]
TS |  |  |  | položka zahrnuje osazení pažin bez ohledu na druh, jejich opotřebení a jejich odstranění
P | 21 | 264141 |  | VRTY PRO PILOTY TŘ. I D DO 1000MM | M | 44.8 | 0 | 0 | 0 | 1
PP
VV |  |  |  | pilota A: 4*7,0*0,8=22,4000 [B] pilota D: 2*7,0*0,8=11,2000 [C] pilota E: 2*7,0*0,8=11,2000 [A] Celkem: B+C+A=44,8000 [D]
TS |  |  |  | položka zahrnuje: - zřízení vrtu, svislou a vodorovnou dopravu zeminy bez uložení na skládku, vrtací práce zapaž. i nepaž. vrtu - čerpání vody z vrtu, vyčištění vrtu - zabezpečení vrtacích prací - dopravu, nájem, provoz a přemístění, montáž a demontáž vrtacích zařízení a dalších mechanismů - lešení a podpěrné konstrukce pro práci a manipulaci s vrtacím zařízení a dalších mechanismů - vrtací plošiny vč. zemních prací, zpevnění, odvodnění a pod. - v případě zapažení dočasnými pažnicemi jejich opotřebení - v případě zapažení suspenzí veškeré hospodaření s ní - nezahrnuje zapažení trvalými pažnicemi - nezahrnuje uložení zeminy na skládku a poplatek za skládku nevykazuje se hluché vrtání
P | 22 | 264142 |  | VRTY PRO PILOTY TŘ. I D DO 1200MM | M | 54.4 | 0 | 0 | 0 | 1
PP
VV |  |  |  | pilota B 6*9,0*0,8=43,2000 [D] pilota C 2*7,0*0,8=11,2000 [B] Celkem: D+B=54,4000 [E]
TS |  |  |  | položka zahrnuje: - zřízení vrtu, svislou a vodorovnou dopravu zeminy bez uložení na skládku, vrtací práce zapaž. i nepaž. vrtu - čerpání vody z vrtu, vyčištění vrtu - zabezpečení vrtacích prací - dopravu, nájem, provoz a přemístění, montáž a demontáž vrtacích zařízení a dalších mechanismů - lešení a podpěrné konstrukce pro práci a manipulaci s vrtacím zařízení a dalších mechanismů - vrtací plošiny vč. zemních prací, zpevnění, odvodnění a pod. - v případě zapažení dočasnými pažnicemi jejich opotřebení - v případě zapažení suspenzí veškeré hospodaření s ní - nezahrnuje zapažení trvalými pažnicemi - nezahrnuje uložení zeminy na skládku a poplatek za skládku nevykazuje se hluché vrtání
P | 23 | 264241 |  | VRTY PRO PILOTY TŘ. II D DO 1000MM | M | 11.2 | 0 | 0 | 0 | 1
PP
VV |  |  |  | pilota A: 4*7,0*0,2=5,6000 [B] pilota D: 2*7,0*0,2=2,8000 [C] pilota E: 2*7,0*0,2=2,8000 [A] Celkem: B+C+A=11,2000 [D]
TS |  |  |  | položka zahrnuje: - zřízení vrtu, svislou a vodorovnou dopravu zeminy bez uložení na skládku, vrtací práce zapaž. i nepaž. vrtu - čerpání vody z vrtu, vyčištění vrtu - zabezpečení vrtacích prací - dopravu, nájem, provoz a přemístění, montáž a demontáž vrtacích zařízení a dalších mechanismů - lešení a podpěrné konstrukce pro práci a manipulaci s vrtacím zařízení a dalších mechanismů - vrtací plošiny vč. zemních prací, zpevnění, odvodnění a pod. - v případě zapažení dočasnými pažnicemi jejich opotřebení - v případě zapažení suspenzí veškeré hospodaření s ní - nezahrnuje zapažení trvalými pažnicemi - nezahrnuje uložení zeminy na skládku a poplatek za skládku nevykazuje se hluché vrtání
P | 24 | 264242 |  | VRTY PRO PILOTY TŘ. II D DO 1200MM | M | 13.6 | 0 | 0 | 0 | 1
PP
VV |  |  |  | pilota B 6*9,0*0,2=10,8000 [D] pilota C 2*7,0*0,2=2,8000 [F] Celkem: D+F=13,6000 [G]
TS |  |  |  | položka zahrnuje: - zřízení vrtu, svislou a vodorovnou dopravu zeminy bez uložení na skládku, vrtací práce zapaž. i nepaž. vrtu - čerpání vody z vrtu, vyčištění vrtu - zabezpečení vrtacích prací - dopravu, nájem, provoz a přemístění, montáž a demontáž vrtacích zařízení a dalších mechanismů - lešení a podpěrné konstrukce pro práci a manipulaci s vrtacím zařízení a dalších mechanismů - vrtací plošiny vč. zemních prací, zpevnění, odvodnění a pod. - v případě zapažení dočasnými pažnicemi jejich opotřebení - v případě zapažení suspenzí veškeré hospodaření s ní - nezahrnuje zapažení trvalými pažnicemi - nezahrnuje uložení zeminy na skládku a poplatek za skládku nevykazuje se hluché vrtání
P | 25 | 272324 |  | ZÁKLADY ZE ŽELEZOBETONU DO C25/30 (B30) | M3 | 39.726 | 0 | 0 | 0 | 2
PP
VV |  |  |  | Rampa A: 4.695=4,6950 [A] Rampa D: 13.527+0.515+0.508+1.116=15,6660 [B] Rampa E: 18.417+0.648+0.30=19,3650 [C] A+B+C=39,7260 [D]
TS |  |  |  | - dodání čerstvého betonu (betonové směsi) požadované kvality, jeho uložení do požadovaného tvaru při jakékoliv hustotě výztuže, konzistenci čerstvého betonu a způsobu hutnění, ošetření a ochranu betonu, - zhotovení nepropustného, mrazuvzdorného betonu a betonu požadované trvanlivosti a vlastností, - užití potřebných přísad a technologií výroby betonu, - zřízení pracovních a dilatačních spar, včetně potřebných úprav, výplně, vložek, opracování, očištění a ošetření, - bednění požadovaných konstr. (i ztracené) s úpravou dle požadované kvality povrchu betonu, včetně odbedňovacích a odskružovacích prostředků, - podpěrné konstr. (skruže) a lešení všech druhů pro bednění, uložení čerstvého betonu, výztuže a doplňkových konstr., vč. požadovaných otvorů, ochranných a bezpečnostních opatření a základů těchto konstrukcí a lešení, - vytvoření kotevních čel, kapes, nálitků, a sedel, - zřízení všech požadovaných otvorů, kapes, výklenků, prostupů, dutin, drážek a pod., vč. ztížení práce a úprav kolem nich, - úpravy pro osazení výztuže, doplňkových konstrukcí a vybavení, - úpravy povrchu pro položení požadované izolace, povlaků a nátěrů, případně vyspravení, - ztížení práce u kabelových a injektážních trubek a ostatních zařízení osazovaných do betonu, - konstrukce betonových kloubů, upevnění kotevních prvků a doplňkových konstrukcí, - nátěry zabraňující soudržnost betonu a bednění, - výplň, těsnění a tmelení spar a spojů, - opatření povrchů betonu izolací proti zemní vlhkosti v částech, kde přijdou do styku se zeminou nebo kamenivem, - případné zřízení spojovací vrstvy u základů, - úpravy pro osazení zařízení ochrany konstrukce proti vlivu bludných proudů,
P | 26 | 272325 |  | ZÁKLADY ZE ŽELEZOBETONU DO C30/37 (B37) | M3 | 76.218 | 0 | 0 | 0 | 2
PP
VV |  |  |  | Pilíř C: 6.10*1.20*2.150=15,7380 [A] Pilíř B: 5.60*9.0*1.20=60,4800 [B] A+B=76,2180 [C]
TS |  |  |  | - dodání čerstvého betonu (betonové směsi) požadované kvality, jeho uložení do požadovaného tvaru při jakékoliv hustotě výztuže, konzistenci čerstvého betonu a způsobu hutnění, ošetření a ochranu betonu, - zhotovení nepropustného, mrazuvzdorného betonu a betonu požadované trvanlivosti a vlastností, - užití potřebných přísad a technologií výroby betonu, - zřízení pracovních a dilatačních spar, včetně potřebných úprav, výplně, vložek, opracování, očištění a ošetření, - bednění požadovaných konstr. (i ztracené) s úpravou dle požadované kvality povrchu betonu, včetně odbedňovacích a odskružovacích prostředků, - podpěrné konstr. (skruže) a lešení všech druhů pro bednění, uložení čerstvého betonu, výztuže a doplňkových konstr., vč. požadovaných otvorů, ochranných a bezpečnostních opatření a základů těchto konstrukcí a lešení, - vytvoření kotevních čel, kapes, nálitků, a sedel, - zřízení všech požadovaných otvorů, kapes, výklenků, prostupů, dutin, drážek a pod., vč. ztížení práce a úprav kolem nich, - úpravy pro osazení výztuže, doplňkových konstrukcí a vybavení, - úpravy povrchu pro položení požadované izolace, povlaků a nátěrů, případně vyspravení, - ztížení práce u kabelových a injektážních trubek a ostatních zařízení osazovaných do betonu, - konstrukce betonových kloubů, upevnění kotevních prvků a doplňkových konstrukcí, - nátěry zabraňující soudržnost betonu a bednění, - výplň, těsnění a tmelení spar a spojů, - opatření povrchů betonu izolací proti zemní vlhkosti v částech, kde přijdou do styku se zeminou nebo kamenivem, - případné zřízení spojovací vrstvy u základů, - úpravy pro osazení zařízení ochrany konstrukce proti vlivu bludných proudů,
P | 27 | 272365 |  | VÝZTUŽ ZÁKLADŮ Z OCELI 10505, B500B | T | 1.551 | 0 | 0 | 0 | 2
PP
VV |  |  |  | Rampa A: 0.190=0,1900 [A] Rampa D: 0.605=0,6050 [B] Rampa E: 0.756'=0,7560 [C] A+B+C=1,5510 [D]
TS |  |  |  | Položka zahrnuje veškerý materiál, výrobky a polotovary, včetně mimostaveništní a vnitrostaveništní dopravy (rovněž přesuny), včetně naložení a složení, případně s uložením - dodání betonářské výztuže v požadované kvalitě, stříhání, řezání, ohýbání a spojování do všech požadovaných tvarů (vč. armakošů) a uložení s požadovaným zajištěním polohy a krytí výztuže betonem, - veškeré svary nebo jiné spoje výztuže, - pomocné konstrukce a práce pro osazení a upevnění výztuže, - zednické výpomoci pro montáž betonářské výztuže, - úpravy výztuže pro osazení doplňkových konstrukcí, - ochranu výztuže do doby jejího zabetonování, - úpravy výztuže pro zřízení železobetonových kloubů, kotevních prvků, závěsných ok a doplňkových konstrukcí, - veškerá opatření pro zajištění soudržnosti výztuže a betonu, - vodivé propojení výztuže, které je součástí ochrany konstrukce proti vlivům bludných proudů, vyvedení do měřících skříní nebo míst pro měření bludných proudů (vlastní měřící skříně se uvádějí položkami SD 74), - povrchovou antikorozní úpravu výztuže, - separaci výztuže, - osazení měřících zařízení a úpravy pro ně, - osazení měřících skříní nebo míst pro měření bludných proudů.
P | 28 | 285393 |  | DODATEČNÉ KOTVENÍ VLEPENÍM BETONÁŘSKÉ VÝZTUŽE D DO 20MM DO VRTŮ | KUS | 34 | 0 | 0 | 0 | 1
PP |  |  |  | kotvení zábradlí na rampách
VV |  |  |  | rampa A: 12=12,0000 [A] rampa D: 22=22,0000 [B] Celkem: A+B=34,0000 [C]
TS |  |  |  | Položka zahrnuje: dodání výztuže předepsaného profilu a předepsané délky (do 600mm) provedení vrtu předepsaného profilu a předepsané délky (do 300mm) vsunutí výztuže do vyvrtaného profilu a její zalepení předepsaným pojivem případně nutné lešení
P | 29 | 28997 |  | OPLÁŠTĚNÍ (ZPEVNĚNÍ) Z GEOTEXTILIE A GEOMŘÍŽOVIN | M2 | 48.19 | 0 | 0 | 0 | 2
PP
VV |  |  |  | kolem A: 20.51=20,5100 [A] kolem C: 21.51=21,5100 [B] kolem D: 6.17=6,1700 [C] A+B+C=48,1900 [D]
TS |  |  |  | Položka zahrnuje: - dodávku předepsané geotextilie nebo geomřížoviny - úpravu, očištění a ochranu podkladu - přichycení k podkladu, případně zatížení - úpravy spojů a zajištění okrajů - úpravy pro odvodnění - nutné přesahy - mimostaveništní a vnitrostaveništní dopravu
SD |  | 3 |  | Svislé konstrukce |  |  |  | 0
P | 30 | 333325 |  | MOSTNÍ OPĚRY A KŘÍDLA ZE ŽELEZOVÉHO BETONU DO C30/37 (B37) | M3 | 31.459 | 0 | 0 | 0 | 2
PP
VV |  |  |  | Opěra A: (2.39*3.0-1.19*1)*3.20=19,1360 [A] Opěra D: 1.980*4.05=8,0190 [B] opěra E: 0.7*1.0*3.0+0.7*1.0*2.0+2.0*0.67*0.60=4,3040 [C] A+B+C=31,4590 [D]
TS |  |  |  | - dodání čerstvého betonu (betonové směsi) požadované kvality, jeho uložení do požadovaného tvaru při jakékoliv hustotě výztuže, konzistenci čerstvého betonu a způsobu hutnění, ošetření a ochranu betonu, - zhotovení nepropustného, mrazuvzdorného betonu a betonu požadované trvanlivosti a vlastností, - užití potřebných přísad a technologií výroby betonu, - zřízení pracovních a dilatačních spar, včetně potřebných úprav, výplně, vložek, opracování, očištění a ošetření, - bednění požadovaných konstr. (i ztracené) s úpravou dle požadované kvality povrchu betonu, včetně odbedňovacích a odskružovacích prostředků, - podpěrné konstr. (skruže) a lešení všech druhů pro bednění, uložení čerstvého betonu, výztuže a doplňkových konstr., vč. požadovaných otvorů, ochranných a bezpečnostních opatření a základů těchto konstrukcí a lešení, - vytvoření kotevních čel, kapes, nálitků, a sedel, - zřízení všech požadovaných otvorů, kapes, výklenků, prostupů, dutin, drážek a pod., vč. ztížení práce a úprav kolem nich, - úpravy pro osazení výztuže, doplňkových konstrukcí a vybavení, - úpravy povrchu pro položení požadované izolace, povlaků a nátěrů, případně vyspravení, - ztížení práce u kabelových a injektážních trubek a ostatních zařízení osazovaných do betonu, - konstrukce betonových kloubů, upevnění kotevních prvků a doplňkových konstrukcí, - nátěry zabraňující soudržnost betonu a bednění, - výplň, těsnění a tmelení spar a spojů, - opatření povrchů betonu izolací proti zemní vlhkosti v částech, kde přijdou do styku se zeminou nebo kamenivem, - případné zřízení spojovací vrstvy u základů, - úpravy pro osazení zařízení ochrany konstrukce proti vlivu bludných proudů
P | 31 | 333365 |  | VÝZTUŽ MOSTNÍCH OPĚR A KŘÍDEL Z OCELI 10505, B500B | T | 3.177 | 0 | 0 | 0 | 2
PP
VV |  |  |  | opěra A: 1.539=1,5390 [A] Opěra D: 1.005=1,0050 [B] Opěra E: 0.633=0,6330 [C] Celkem: A+B+C=3,1770 [F] A+B+C=3,1770 [E]
TS |  |  |  | Položka zahrnuje veškerý materiál, výrobky a polotovary, včetně mimostaveništní a vnitrostaveništní dopravy (rovněž přesuny), včetně naložení a složení, případně s uložením - dodání betonářské výztuže v požadované kvalitě, stříhání, řezání, ohýbání a spojování do všech požadovaných tvarů (vč. armakošů) a uložení s požadovaným zajištěním polohy a krytí výztuže betonem, - veškeré svary nebo jiné spoje výztuže, - pomocné konstrukce a práce pro osazení a upevnění výztuže, - zednické výpomoci pro montáž betonářské výztuže, - úpravy výztuže pro osazení doplňkových konstrukcí, - ochranu výztuže do doby jejího zabetonování, - úpravy výztuže pro zřízení železobetonových kloubů, kotevních prvků, závěsných ok a doplňkových konstrukcí, - veškerá opatření pro zajištění soudržnosti výztuže a betonu, - vodivé propojení výztuže, které je součástí ochrany konstrukce proti vlivům bludných proudů, vyvedení do měřících skříní nebo míst pro měření bludných proudů (vlastní měřící skříně se uvádějí položkami SD 74), - povrchovou antikorozní úpravu výztuže, - separaci výztuže, - osazení měřících zařízení a úpravy pro ně, - osazení měřících skříní nebo míst pro měření bludných proudů.
P | 32 | 33417 |  | MOSTNÍ PILÍŘE A STATIVA Z DÍLCŮ KOVOVÝCH | T | 17.955 | 0 | 0 | 0 | 2
PP
VV |  |  |  | 1.05*17.1003=17,9553 [A] A=17,9553 [B]
TS | - dodání dílce požadovaného tvaru a vlastností, jeho skladování, doprava a osazení do definitivní polohy, včetně komplexní technologie výroby a montáže dílců, ošetření a ochrana dílců, - úpravy a zařízení pro uložení a transport dílce, - veškeré požadované úpravy dílců, včetně doplňkových konstrukcí a vybavení, - sestavení dílce na stavbě včetně montážních zařízení, plošin a prahů a pod., - výplň, těsnění a tmelení spár a spojů, - očištění a ošetření úložných ploch, - zednické výpomoce pro montáž dílců, - označení dílce výrobním štítkem nebo jiným způsobem, - úpravy dílce pro dodržení požadované přesnosti jeho osazení, včetně případných měření, - veškerá zařízení pro zajištění stability v každém okamžiku, - další práce dané případně specifikací k příslušnému dílci (úprava pohledových ploch, příp. rubových ploch, osazení měřících zařízení, zkoušení a měření dílců a pod.). - dílenská dokumentace, včetně technologického předpisu spojování, - dodání materiálu v požadované kvalitě a výroba konstrukce i dílenská (včetně pomůcek, přípravků a prostředků pro výrobu) bez ohledu na náročnost a její hmotnost, dílenská montáž, - dodání spojovacího materiálu, - zřízení montážních a dilatačních spojů, spar, včetně potřebných úprav, vložek, opracování, očištění a ošetření, - podpěr. konstr. a lešení všech druhů pro montáž konstrukcí i doplňkových, včetně požadovaných otvorů, ochranných a bezpečnostních opatření a základů pro tyto konstrukce a lešení, - jakákoliv doprava a manipulace dílců a montážních sestav, včetně dopravy konstrukce z výrobny na stavbu, - montáž konstrukce na staveništi, včetně montážních prostředků a pomůcek a zednických výpomocí, - montážní dokumentace včetně technologického předpisu montáže, - výplň, těsnění a tmelení spar a spojů, - čištění konstrukce a odstranění všech vrubů (vrypy, otlačeniny a pod.), - veškeré druhy opracování povrchů, včetně úprav pod nátěry a pod izolaci, - veškeré druhy dílenských základů a základních nátěrů a povlaků, - všechny druhy ocelového kotvení, - dílenskou přejímku a montážní prohlídku, včetně požadovaných dokladů, - zřízení kotevních otvorů nebo jam, nejsou-li částí jiné konstrukce, jejich úpravy, očištění a ošetření, - osazení kotvení nebo přímo částí konstrukce do podpůrné konstrukce nebo do zeminy, - výplň kotevních otvorů (příp. podlití patních desek) maltou, betonem nebo jinou speciální hmotou, vyplnění jam zeminou, - ošetření kotevní oblasti proti vzniku trhlin, vlivu povětrnosti a pod., - osazení nivelačních značek, včetně jejich zaměření, označení znakem výrobce a vyznačení letopočtu. Dokumentace pro zadání stavby může dále předepsat že cena položky ještě obsahuje například: - veškeré druhy protikorozní ochrany a nátěry konstrukcí, - žárové zinkování ponorem nebo žárové stříkání (metalizace) kovem, - zvláštní spojovací prostředky, rozebíratelnost konstrukce, - osazení měřících zařízení a úpravy pro ně - ochranná opatření před účinky bludných proudů - ochranu před přepětím.
P | 33 | 334213 |  | OBKLAD MOST PILÍŘŮ Z LOM KAMENE | M3 | 29.456 | 0 | 0 | 0 | 2
PP
VV |  |  |  | pilíř B: (19.78-13.47)*3.3450+1.0*0.685*1.47*2=23,1209 [A] pilíř C: (9.56-6.63)*1.35+0.835*1.14*1.25*2=6,3353 [B] A+B=29,4562 [C]
TS |  |  |  | Položka zahrnuje veškerý materiál, výrobky a polotovary, včetně mimostaveništní a vnitrostaveništní dopravy (rovněž přesuny), včetně naložení a složení, případně s uložením.
P | 34 | 334325 |  | MOSTNÍ PILÍŘE A STATIVA ZE ŽELEZOVÉHO BETONU DO C30/37 (B37) | M3 | 59.255 | 0 | 0 | 0 | 2
PP
VV |  |  |  | pilíř C: dřík: 6.61*1.35=8,9235 [A] límec: 0.15*9.089=1,3634 [B] pilíř B: dřík: 13.41*3.450=46,2645 [C] límec: 0.15*18.019=2,7028 [D] A+B+C+D=59,2542 [E]
TS |  |  |  | - dodání čerstvého betonu (betonové směsi) požadované kvality, jeho uložení do požadovaného tvaru při jakékoliv hustotě výztuže, konzistenci čerstvého betonu a způsobu hutnění, ošetření a ochranu betonu, - zhotovení nepropustného, mrazuvzdorného betonu a betonu požadované trvanlivosti a vlastností, - užití potřebných přísad a technologií výroby betonu, - zřízení pracovních a dilatačních spar, včetně potřebných úprav, výplně, vložek, opracování, očištění a ošetření, - bednění požadovaných konstr. (i ztracené) s úpravou dle požadované kvality povrchu betonu, včetně odbedňovacích a odskružovacích prostředků, - podpěrné konstr. (skruže) a lešení všech druhů pro bednění, uložení čerstvého betonu, výztuže a doplňkových konstr., vč. požadovaných otvorů, ochranných a bezpečnostních opatření a základů těchto konstrukcí a lešení, - vytvoření kotevních čel, kapes, nálitků, a sedel, - zřízení všech požadovaných otvorů, kapes, výklenků, prostupů, dutin, drážek a pod., vč. ztížení práce a úprav kolem nich, - úpravy pro osazení výztuže, doplňkových konstrukcí a vybavení, - úpravy povrchu pro položení požadované izolace, povlaků a nátěrů, případně vyspravení, - ztížení práce u kabelových a injektážních trubek a ostatních zařízení osazovaných do betonu, - konstrukce betonových kloubů, upevnění kotevních prvků a doplňkových konstrukcí, - nátěry zabraňující soudržnost betonu a bednění, - výplň, těsnění a tmelení spar a spojů, - opatření povrchů betonu izolací proti zemní vlhkosti v částech, kde přijdou do styku se zeminou nebo kamenivem, - případné zřízení spojovací vrstvy u základů, - úpravy pro osazení zařízení ochrany konstrukce proti vlivu bludných proudů
P | 35 | 334365 |  | VÝZTUŽ MOSTNÍCH PILÍŘŮ A STATIV Z OCELI 10505, B500B | T | 9.702 | 0 | 0 | 0 | 2
PP
VV |  |  |  | pilíř B: 7.207=7,2070 [A] pilíř C: 2.495'=2,4950 [B] A+B=9,7020 [C]
TS |  |  |  | Položka zahrnuje veškerý materiál, výrobky a polotovary, včetně mimostaveništní a vnitrostaveništní dopravy (rovněž přesuny), včetně naložení a složení, případně s uložením - dodání betonářské výztuže v požadované kvalitě, stříhání, řezání, ohýbání a spojování do všech požadovaných tvarů (vč. armakošů) a uložení s požadovaným zajištěním polohy a krytí výztuže betonem, - veškeré svary nebo jiné spoje výztuže, - pomocné konstrukce a práce pro osazení a upevnění výztuže, - zednické výpomoci pro montáž betonářské výztuže, - úpravy výztuže pro osazení doplňkových konstrukcí, - ochranu výztuže do doby jejího zabetonování, - úpravy výztuže pro zřízení železobetonových kloubů, kotevních prvků, závěsných ok a doplňkových konstrukcí, - veškerá opatření pro zajištění soudržnosti výztuže a betonu, - vodivé propojení výztuže, které je součástí ochrany konstrukce proti vlivům bludných proudů, vyvedení do měřících skříní nebo míst pro měření bludných proudů (vlastní měřící skříně se uvádějí položkami SD 74), - povrchovou antikorozní úpravu výztuže, - separaci výztuže, - osazení měřících zařízení a úpravy pro ně, - osazení měřících skříní nebo míst pro měření bludných proudů.
P | 36 | 34894 |  | ZÁBRADLÍ A ZÁBRADEL ZÍDKY Z KOVU | T | 29.584 | 0 | 0 | 0 | 2
PP
VV |  |  |  | zábradlí vnější: 23.9803*1.05=25,1793 [A] zábradlí vnitřní: 2.8907*1.05=3,0352 [B] zábradlí schodiště: 1.3051*1.05=1,3704 [C] A+B+C=29,5849 [D]
TS |  |  |  | - dílenská dokumentace, včetně technologického předpisu spojování, - dodání materiálu v požadované kvalitě a výroba konstrukce i dílenská (včetně pomůcek, přípravků a prostředků pro výrobu) bez ohledu na náročnost a její hmotnost, dílenská montáž, - dodání spojovacího materiálu, - zřízení montážních a dilatačních spojů, spar, včetně potřebných úprav, vložek, opracování, očištění a ošetření, - podpěr. konstr. a lešení všech druhů pro montáž konstrukcí i doplňkových, včetně požadovaných otvorů, ochranných a bezpečnostních opatření a základů pro tyto konstrukce a lešení, - jakákoliv doprava a manipulace dílců a montážních sestav, včetně dopravy konstrukce z výrobny na stavbu, - montáž konstrukce na staveništi, včetně montážních prostředků a pomůcek a zednických výpomocí, - montážní dokumentace včetně technologického předpisu montáže, - výplň, těsnění a tmelení spar a spojů, - čištění konstrukce a odstranění všech vrubů (vrypy, otlačeniny a pod.), - veškeré druhy opracování povrchů, včetně úprav pod nátěry a pod izolaci, - veškeré druhy dílenských základů a základních nátěrů a povlaků, - všechny druhy ocelového kotvení, - dílenskou přejímku a montážní prohlídku, včetně požadovaných dokladů, - zřízení kotevních otvorů nebo jam, nejsou-li částí jiné konstrukce, jejich úpravy, očištění a ošetření, - osazení kotvení nebo přímo částí konstrukce do podpůrné konstrukce nebo do zeminy, - výplň kotevních otvorů (příp. podlití patních desek) maltou, betonem nebo jinou speciální hmotou, vyplnění jam zeminou, - ošetření kotevní oblasti proti vzniku trhlin, vlivu povětrnosti a pod., - osazení nivelačních značek, včetně jejich zaměření, označení znakem výrobce a vyznačení letopočtu. Dokumentace pro zadání stavby může dále předepsat, že cena položky ještě obsahuje například: - veškeré druhy protikorozní ochrany a nátěry konstrukcí, - žárové zinkování ponorem nebo žárové stříkání (metalizace) kovem, - zvláštní spojovací prostředky, rozebíratelnost konstrukce, - osazení měřících zařízení a úpravy pro ně - ochranná opatření před účinky bludných proudů - ochranu před přepětím.
P | 37 | 389126 |  | MOSTNÍ RÁMOVÉ KONSTR Z DÍLCŮ ŽELEZOBET DO C40/50 (B50) | M3 | 34.22 | 0 | 0 | 0 | 2
PP
VV |  |  |  | rampy: AP1: 2.66=2,6600 [A] AP2: 1.35=1,3500 [B] DP1: 6.70=6,7000 [C] DP2: 5.16=5,1600 [D] DP3: 4.50=4,5000 [E] EP1: 4.60=4,6000 [F] EP2: 3.70=3,7000 [G] EP3: 3.05=3,0500 [H] EP4: 2.50'=2,5000 [I] A+B+C+D+E+F+G+H+I=34,2200 [J]
TS |  |  |  | - dodání dílce požadovaného tvaru a vlastností, jeho skladování, doprava a osazení do definitivní polohy, včetně komplexní technologie výroby a montáže dílců, ošetření a ochrana dílců, - u dílců železobetonových a předpjatých veškerá výztuž, případně i tuhé kovové prvky a závěsná oka, - úpravy a zařízení pro uložení a transport dílce, - veškeré požadované úpravy dílců, včetně doplňkových konstrukcí a vybavení, - sestavení dílce na stavbě včetně montážních zařízení, plošin a prahů a pod., - výplň, těsnění a tmelení spár a spojů, - očištění a ošetření úložných ploch, - zednické výpomoce pro montáž dílců, - označení dílce výrobním štítkem nebo jiným způsobem, - úpravy dílce pro dodržení požadované přesnosti jeho osazení, včetně případných měření, - veškerá zařízení pro zajištění stability v každém okamžiku, - další práce dané případně specifikací k příslušnému prefabrik. dílci (úprava pohledových ploch, příp. rubových ploch, osazení měřících zařízení, zkoušení a měření dílců a pod.).
SD |  | 4 |  | Vodorovné konstrukce |  |  |  | 0
P | 38 | 421941 |  | MOSTNÍ NOSNÉ DESKOVÉ KONSTR Z OCELI ŘADY 37 A 52 | T | 142.622 | 0 | 0 | 0 | 2
PP |  |  |  | včetně PKO
VV |  |  |  | kotvení opěra A: 0.0908*1.05=0,0953 [A] kotvení opěra B: 0.4625*1.05=0,4856 [B] kotvení opěra C: 0.0338*1.05=0,0355 [C] kotvení opěra D: 0.0676*1.05=0,0710 [D] hlavní nosník HN1: 66.3592*1.05=69,6772 [E] pylon:17,1003*1,05=17,9553 [Z] podélník N2: 5.1545*1.05=5,4122 [F] ostatní podelniky: 15.0322*1.05=15,7838 [G] vodorovné ztužení: 4.5801*1.05=4,8091 [H] ztužení v místě závěsů: 6.3335*1.05=6,6502 [I] příčníky: 8.8552*1.05=9,2980 [J] příčník v řadě A: 2.3232*1.05=2,4394 [K] příčník v řadě B: 3.7965*1.05=3,9863 [L] příčník v řadě C: 1.7376*1.05=1,8245 [M] příčník v řadě D: 0.7872*1.05=0,8266 [N] hlavní příčník 1: 1.3844*1.05=1,4536 [O] hlavní příčník 2: 1.6486*1.05=1,7310 [P] hlavní příčník 3a4: 3.8297*1.05=4,0212 [Q] hlavní příčník 5: 1.8103*1.05=1,9008 [R] příčník N3: 0.8464*1.05=0,8887 [S] rampa hlavní nosník: 7.8489*1.05=8,2413 [T] rampa příčník:0.6893*1.03=0,7100 [U] rampa podélník: 1.3936*1.05=1,4633 [V] Rampa osa E: 0.3962*1.05=0,4160 [W] Rampa - uložení na lávku: 0.3813*1.05=0,4004 [X] Celkem: A+B+C+D+E+Z+F+G+H+I+J+K+L+M+N+O+P+Q+R+S+T+U+V+W+X=160,5763 [AA]
TS |  |  |  | - dílenská dokumentace, včetně technologického předpisu spojování, - dodání materiálu v požadované kvalitě a výroba konstrukce i dílenská (včetně pomůcek, přípravků a prostředků pro výrobu) bez ohledu na náročnost a její hmotnost, dílenská montáž, - dodání spojovacího materiálu, - zřízení montážních a dilatačních spojů, spar, včetně potřebných úprav, vložek, opracování, očištění a ošetření, - podpěr. konstr. a lešení všech druhů pro montáž konstrukcí i doplňkových, včetně požadovaných otvorů, ochranných a bezpečnostních opatření a základů pro tyto konstrukce a lešení, - jakákoliv doprava a manipulace dílců a montážních sestav, včetně dopravy konstrukce z výrobny na stavbu, - montáž konstrukce na staveništi, včetně montážních prostředků a pomůcek a zednických výpomocí, - montážní dokumentace včetně technologického předpisu montáže, - výplň, těsnění a tmelení spar a spojů, - čištění konstrukce a odstranění všech vrubů (vrypy, otlačeniny a pod.), - veškeré druhy opracování povrchů, včetně úprav pod nátěry a pod izolaci, - veškeré druhy dílenských základů a základních nátěrů a povlaků, - všechny druhy ocelového kotvení, - dílenskou přejímku a montážní prohlídku, včetně požadovaných dokladů, - zřízení kotevních otvorů nebo jam, nejsou-li částí jiné konstrukce, jejich úpravy, očištění a ošetření, - osazení kotvení nebo přímo částí konstrukce do podpůrné konstrukce nebo do zeminy, - výplň kotevních otvorů (příp. podlití patních desek) maltou, betonem nebo jinou speciální hmotou, vyplnění jam zeminou, - ošetření kotevní oblasti proti vzniku trhlin, vlivu povětrnosti a pod., - osazení nivelačních značek, včetně jejich zaměření, označení znakem výrobce a vyznačení letopočtu. - veškeré druhy protikorozní ochrany a nátěry konstrukcí, - žárové zinkování ponorem nebo žárové stříkání (metalizace) kovem, - zvláštní spojovací prostředky, rozebíratelnost konstrukce, - osazení měřících zařízení a úpravy pro ně - ochranná opatření před účinky bludných proudů - ochranu před přepětím.
P | 39 | 421951 |  | MOSTOVKY A PODLAHY ZE DŘEVA TRVALÉ | M3 | 31.24 | 0 | 0 | 0 | 2
PP |  |  |  | dubové fošny tl.40mm z tvrdých hoblovaných fošen
VV |  |  |  | 31,24=31,2400 [A]
TS |  |  |  | - dílenská dokumentace, včetně technologického předpisu spojování, - dodání materiálu v požadované kvalitě a výroba konstrukce (včetně pomůcek, přípravků a prostředků pro výrobu) bez ohledu na náročnost a její hmotnost, - dodání spojovacího materiálu, - zřízení montážních a dilatačních spojů, spar, včetně potřebných úprav, vložek, opracování, očištění a ošetření, - podpěr. konstr. a lešení všech druhů pro montáž konstrukcí i doplňkových, včetně požadovaných otvorů, ochranných a bezpečnostních opatření a základů pro tyto konstrukce a lešení, - montáž konstrukce na staveništi, včetně montážních prostředků a pomůcek a zednických výpomocí, - výplň, těsnění a tmelení spar a spojů, - všechny druhy ocelového kotvení, - dílenskou přejímku a montážní prohlídku, včetně požadovaných dokladů, - zřízení kotevních otvorů nebo jam, nejsou-li částí jiné konstrukce, - osazení kotvení nebo přímo částí konstrukce do podpůrné konstrukce nebo do zeminy, - výplň kotevních otvorů (příp. podlití patních desek) maltou, betonem nebo jinou speciální hmotou, vyplnění jam zeminou,- veškeré úpravy dřeva pro zlepšení jeho užitných vlastností (impregnace, zpevňování a pod.), - zvláštní spojovací prostředky, rozebíratelnost konstrukce,
P | 40 | 422415 |  | ZÁVĚSY TRÁMOVÝCH MOSTŮ Z PŘEDPÍNACÍCH LAN 38 - 48 KS | M | 259.875 | 0 | 0 | 0 | 2
PP
VV |  |  |  | (46.5+34+24+22+28+40+53)*1.05=259,8750 [A] A=259,8750 [B]
TS |  |  |  | položka zahrnuje: - jednostranné nebo oboustranné kompletní aktivní kotvy dle zadávací dokumentace s protikorozní ochranou a s předepsanou výplní - jednostranné kompletní pasivní kotvy dle zadávací dokumentace s protikorozní ochranou a s předepsanou výplní - závěsy z předepsaného počtu usměrněných předpínacích lan včetně nutných přesahů, z oceli předepsané pevnosti a protikorozní ochrany, s předepsanou ochrannou vrstvou, jejich předpjetí, i po etapách - vnější trubky předepsaného profilu, z předepsaného materiálu včetně předepsané výplně, injektáž - tlumiče kmitů, deviátory, ochranu proti vandalizmu - montáže všech zařízení, mimostaveništní a vnitrostaveništní dopravu - pomocné konstrukce (např. lešení), zařízení, přístroje - předepsané zkoušky včetně písemných protokolů - vykazuje se délka mezi vnějšími líci kotevních desek
P | 41 | 451312 |  | PODKLADNÍ A VÝPLŇOVÉ VRSTVY Z PROSTÉHO BETONU C12/15 | M3 | 24.855 | 0 | 0 | 0 | 2
PP
VV |  |  |  | opěra A: 4.0*0.20*4.20=3,3600 [A] pilíř B: 10*6.60*0.20=13,2000 [B] pilíř C: 7.10*3.15*0.20=4,4730 [C] opěra D: 2.20*5.05*0.20=2,2220 [D] opěra E: 4.0*2.0*0.20=1,6000 [E] A+B+C+D+E=24,8550 [F]
TS |  |  |  | - dodání čerstvého betonu (betonové směsi) požadované kvality, jeho uložení do požadovaného tvaru při jakékoliv hustotě výztuže, konzistenci čerstvého betonu a způsobu hutnění, ošetření a ochranu betonu, - zhotovení nepropustného, mrazuvzdorného betonu a betonu požadované trvanlivosti a vlastností, - užití potřebných přísad a technologií výroby betonu, - zřízení pracovních a dilatačních spar, včetně potřebných úprav, výplně, vložek, opracování, očištění a ošetření, - bednění požadovaných konstr. (i ztracené) s úpravou dle požadované kvality povrchu betonu, včetně odbedňovacích a odskružovacích prostředků, - podpěrné konstr. (skruže) a lešení všech druhů pro bednění, uložení čerstvého betonu, výztuže a doplňkových konstr., vč. požadovaných otvorů, ochranných a bezpečnostních opatření a základů těchto konstrukcí a lešení, - vytvoření kotevních čel, kapes, nálitků, a sedel, - zřízení všech požadovaných otvorů, kapes, výklenků, prostupů, dutin, drážek a pod., vč. ztížení práce a úprav kolem nich, - úpravy pro osazení výztuže, doplňkových konstrukcí a vybavení, - úpravy povrchu pro položení požadované izolace, povlaků a nátěrů, případně vyspravení, - ztížení práce u kabelových a injektážních trubek a ostatních zařízení osazovaných do betonu, - konstrukce betonových kloubů, upevnění kotevních prvků a doplňkových konstrukcí, - nátěry zabraňující soudržnost betonu a bednění, - výplň, těsnění a tmelení spar a spojů, - opatření povrchů betonu izolací proti zemní vlhkosti v částech, kde přijdou do styku se zeminou nebo kamenivem, - případné zřízení spojovací vrstvy u základů, - úpravy pro osazení zařízení ochrany konstrukce proti vlivu bludných proudů
P | 42 | 45145 |  | PODKL A VÝPLŇ VRSTVY Z MALTY CEMENTOVÉ | M3 | 3.861 | 0 | 0 | 0 | 1
PP |  |  |  | kotevní drážka v základech ramp
VV |  |  |  | rampa A: 0,30*0,18*4,585*2=0,4952 [A] Rampa D: 0,30*0,18*13,185*2=1,4240 [B] Rampa E 0,30*0,18*17,985*2=1,9424 [C] Celkem: A+B+C=3,8616 [D]
TS |  |  |  | Položka zahrnuje veškerý materiál, výrobky a polotovary, včetně mimostaveništní a vnitrostaveništní dopravy (rovněž přesuny), včetně naložení a složení, případně s uložením.
P | 43 | 45157 |  | PODKLADNÍ A VÝPLŇOVÉ VRSTVY Z KAMENIVA TĚŽENÉHO | M3 | 152.416 | 0 | 0 | 0 | 2
PP
VV |  |  |  | opěra A: 8.57*4.20=35,9940 [A] pilíř B: 3.68*6.60=24,2880 [B] pilíř C: 1.68*3.15=5,2920 [C] opěra D: 9.83*5.05=49,6415 [D] opěra E: 1.86*20.00=37,2000 [E] A+B+C+D+E=152,4155 [F]
TS |  |  |  | položka zahrnuje dodávku předepsaného kameniva, mimostaveništní a vnitrostaveništní dopravu a jeho uložení není-li v zadávací dokumentaci uvedeno jinak, jedná se o nakupovaný materiál
P | 44 | 45734 |  | VYROVNÁVACÍ A SPÁD BETON ZVLÁŠTNÍ (PLASTBETON) | M3 | 0.364 | 0 | 0 | 0 | 1
PP |  |  |  | podlití ložisek
VV |  |  |  | Opěra A: 0,45*0,40*0,025*2+0,45*0,45*0,025=0,0141 [A] 0,24*0,24*0,175*3=0,0302 [G] Pilíř B: 0,60*0,90*0,045*4+1,30*0,50*0,045=0,1265 [B] 0,26*0,28*0,2*4+0,26*0,26*0,20*2+0,26*0,30*0,20=0,1009 [H] pilíř C: 0,45*0,35*0,025*2=0,0079 [C] 0,26*0,26*0,175*2=0,0237 [I] Opěra D: 0,45*0,30*0,035*2+0,45*0,45*0,025=0,0145 [D] 0,24*0,24*0,165*2+0,24*0,24*0,175=0,0291 [J] Opěra E: 0,325*0,25*0,030*2=0,0049 [E] 0,20*0,20*0,15*2=0,0120 [K] Celkem: A+G+B+H+C+I+D+J+E+K=0,3638 [L]
TS |  |  |  | položka zahrnuje: - dodání zvláštního betonu (plastbetonu) předepsané kvality a jeho rozprostření v předepsané tloušťce a v předepsaném tvaru
P | 45 | 458572 |  | VÝPLŇ ZA OPĚRAMI A ZDMI Z KAM TĚŽ, INDEX ZHUTNĚNÍ ID DO 0,8 | M3 | 174.862 | 0 | 0 | 0 | 2
PP
VV |  |  |  | za opěrou A: 4.38*4.20=18,3960 [A] u pilíře C: 5.30*7.10=37,6300 [B] u opěry D: 12.72*5.05=64,2360 [C] u opěry E: 2.73*20=54,6000 [D] A+B+C+D=174,8620 [E]
TS |  |  |  | položka zahrnuje dodávku předepsaného kameniva, mimostaveništní a vnitrostaveništní dopravu a jeho uložení není-li v zadávací dokumentaci uvedeno jinak, jedná se o nakupovaný materiál
P | 46 | 46321 |  | ROVNANINA Z LOMOVÉHO KAMENE | M3 | 33.66 | 0 | 0 | 0 | 2
PP
VV |  |  |  | kolem B: (5.51+9.52)*2.0=30,0600 [A] kolem E: 4,0*3,0*0,30=3,6000 [F] Celkem: A+F=33,6600 [G]
TS |  |  |  | položka zahrnuje: - dodávku a vyrovnání lomového kamene předepsané frakce do předepsaného tvaru včetně mimostaveništní a vnitrostaveništní dopravy není-li v zadávací dokumentaci uvedeno jinak, jedná se o nakupovaný materiál
P | 47 | 465511 |  | DLAŽBY Z LOMOVÉHO KAMENE NA SUCHO | M3 | 14.457 | 0 | 0 | 0 | 2
PP
VV |  |  |  | kolem A: 20.51*0.3=6,1530 [A] kolem C: 21.51*0.3=6,4530 [B] kolem D: 6.17*0.30=1,8510 [C] A+B+C=14,4570 [D]
TS |  |  |  | položka zahrnuje: - nutné zemní práce (svahování, úpravu pláně a pod.) - dodávku a položení dlažby z lomového kamene do předepsaného tvaru - spárování, těsnění, tmelení a vyplnění spar případně s vyklínováním - úprava povrchu pro odvedení srážkové vody - nezahrnuje podklad pod dlažbu, vykazuje se samostatně položkami SD 45
SD |  | 5 |  | Komunikace |  |  |  | 0
P | 48 | 56313 |  | VOZOVKOVÉ VRSTVY Z MECHANICKY ZPEVNĚNÉHO KAMENIVA TL. DO 150MM | M2 | 180 | 0 | 0 | 0 | 2
PP |  |  |  | podkladní vrstva
VV |  |  |  | 60*3,0=180,0000 [A]
TS |  |  |  | - dodání kameniva předepsané kvality a zrnitosti - rozprostření a zhutnění vrstvy v předepsané tloušťce - zřízení vrstvy bez rozlišení šířky, pokládání vrstvy po etapách - nezahrnuje postřiky, nátěry
P | 49 | 56333 |  | VOZOVKOVÉ VRSTVY ZE ŠTĚRKODRTI TL. DO 150MM | M2 | 180 | 0 | 0 | 0 | 2
PP |  |  |  | cyklostezka na pravém břehu
VV |  |  |  | 60*3,0=180,0000 [A]
TS |  |  |  | - dodání kameniva předepsané kvality a zrnitosti - rozprostření a zhutnění vrstvy v předepsané tloušťce - zřízení vrstvy bez rozlišení šířky, pokládání vrstvy po etapách - nezahrnuje postřiky, nátěry
P | 50 | 572121 |  | INFILTRAČNÍ POSTŘIK ASFALTOVÝ DO 1,0KG/M2 | M2 | 180 | 0 | 0 | 0 | 2
PP
VV |  |  |  | 60*3,0=180,0000 [A]
TS |  |  |  | - dodání všech předepsaných materiálů pro postřiky v předepsaném množství - provedení dle předepsaného technologického předpisu - zřízení vrstvy bez rozlišení šířky, pokládání vrstvy po etapách - úpravu napojení, ukončení
P | 51 | 572214 |  | SPOJOVACÍ POSTŘIK Z MODIFIK EMULZE DO 0,5KG/M2 | M2 | 180 | 0 | 0 | 0 | 2
PP
VV |  |  |  | 60*3,0=180,0000 [A]
TS |  |  |  | - dodání všech předepsaných materiálů pro postřiky v předepsaném množství - provedení dle předepsaného technologického předpisu - zřízení vrstvy bez rozlišení šířky, pokládání vrstvy po etapách - úpravu napojení, ukončení
P | 52 | 57472 |  | VOZOVKOVÉ VÝZTUŽNÉ VRSTVY Z TEXTILIE | M2 | 80.95 | 0 | 0 | 0 | 1
PP |  |  |  | pod říčními valouny
VV |  |  |  | pilíř A: 6,0*4,0=24,0000 [A] Pilíř B: 1,0*30,0=30,0000 [B] Pilíř C: 1,5*8,0=12,0000 [C] Pilíř D: 0,5*5,9=2,9500 [D] Pilíř E: 4,0*3,0=12,0000 [E] Celkem: A+B+C+D+E=80,9500 [F]
TS |  |  |  | - dodání textilie v požadované kvalitě a v množství včetně přesahů (přesahy započteny v jednotkové ceně) - očištění podkladu - pokládka textilie dle předepsaného technologického předpisu
P | 53 | 574A34 |  | ASFALTOVÝ BETON PRO OBRUSNÉ VRSTVY ACO 11+, 11S TL. 40MM | M2 | 180 | 0 | 0 | 0 | 2
PP
VV |  |  |  | 60*3,0=180,0000 [A]
TS |  |  |  | - dodání směsi v požadované kvalitě - očištění podkladu - uložení směsi dle předepsaného technologického předpisu, zhutnění vrstvy v předepsané tloušťce - zřízení vrstvy bez rozlišení šířky, pokládání vrstvy po etapách, včetně pracovních spar a spojů - úpravu napojení, ukončení podél obrubníků, dilatačních zařízení, odvodňovacích proužků, odvodňovačů, vpustí, šachet a pod. - nezahrnuje postřiky, nátěry - nezahrnuje těsnění podél obrubníků, dilatačních zařízení, odvodňovacích proužků, odvodňovačů, vpustí, šachet a pod.
P | 54 | 574E56 |  | ASFALTOVÝ BETON PRO PODKLADNÍ VRSTVY ACP 16+, 16S TL. 60MM | M2 | 180 | 0 | 0 | 0 | 2
PP
VV |  |  |  | 60*3,0=180,0000 [A]
TS |  |  |  | - dodání směsi v požadované kvalitě - očištění podkladu - uložení směsi dle předepsaného technologického předpisu, zhutnění vrstvy v předepsané tloušťce - zřízení vrstvy bez rozlišení šířky, pokládání vrstvy po etapách, včetně pracovních spar a spojů - úpravu napojení, ukončení podél obrubníků, dilatačních zařízení, odvodňovacích proužků, odvodňovačů, vpustí, šachet a pod. - nezahrnuje postřiky, nátěry - nezahrnuje těsnění podél obrubníků, dilatačních zařízení, odvodňovacích proužků, odvodňovačů, vpustí, šachet a pod.
SD |  | 6 |  | Úpravy povrchů, podlahy, výplně otvorů |  |  |  | 0
P | 55 | 626211 |  | REPROFILACE VODOROVNÝCH PLOCH SHORA SANAČNÍ MALTOU JEDNOVRST TL 10MM | M2 | 30.753 | 0 | 0 | 0 | 1
PP
VV |  |  |  | Pilíř B: 2,6*7,90=20,5400 [A] Pilíř C: 4,75*2,15=10,2125 [B] Celkem: A+B=30,7525 [C]
TS |  |  |  | položka zahrnuje: dodávku veškerého materiálu potřebného pro předepsanou úpravu v předepsané kvalitě nutné vyspravení podkladu, případně zatření spar zdiva položení vrstvy v předepsané tloušťce potřebná lešení a podpěrné konstrukce
SD |  | 7 |  | Přidružená stavební výroba |  |  |  | 0
P | 56 | 711111 |  | IZOLACE BĚŽNÝCH KONSTRUKCÍ PROTI ZEMNÍ VLHKOSTI ASFALTOVÝMI NÁTĚRY | M2 | 173.547 | 0 | 0 | 0 | 2
PP
VV |  |  |  | pilíř A: 2.39*3.20+3.20*1.20+2.39*2.0*2+1.20*1.0*2=23,4480 [A] pilíř B: (9.0+5.60)*2*1.2+9.0*5.60=85,4400 [B] pilíř C: (6.10+2.15)*2*1.20+6.10*2.15=32,9150 [C] pilíř D: 1.20*1.40*2+0.6*0.5*2+2.0*4.05+1.4*4.05=17,7300 [D] pilíř E: 1.4*1.0*2+0.67*0.6*2+2.07*3.0+1.40*3.0=14,0140 [E] A+B+C+D+E=173,5470 [F]
TS |  |  |  | položka zahrnuje: - dodání předepsaného izolačního materiálu - očištění a ošetření podkladu, zadávací dokumentace může zahrnout i případné vyspravení - zřízení izolace jako kompletního povlaku, případně komplet. soustavy nebo systému podle příslušného technolog. předpisu - zřízení izolace i jednotlivých vrstev po etapách, včetně pracovních spár a spojů - úprava u okrajů, rohů, hran, dilatačních i pracovních spojů, kotev, obrubníků, dilatačních zařízení, odvodnění, otvorů, neizolovaných míst a pod. - zajištění odvodnění povrchu izolace, včetně odvodnění nejnižších míst, pokud dokumentace pro zadání stavby nestanoví jinak - ochrana izolace do doby zřízení definitivní ochranné vrstvy nebo konstrukce - úprava, očištění a ošetření prostoru kolem izolace - provedení požadovaných zkoušek - nezahrnuje ochranné vrstvy, např. geotextilii
P | 57 | 76720 |  | SCHODIŠTĚ KOVOVÉ | T | 3.059 | 0 | 0 | 0 | 2
PP |  |  |  | dle TZ NEREZ
VV |  |  |  | 2.9135*1.05=3,0592 [A] A=3,0592 [B]
TS |  |  |  | - položky doplňkových konstrukcí zahrnují vedle vlastních zámečnických výrobků i rámy, rošty, lišty, kování, podpěrné, závěsné, upevňovací prvky, spojovací a těsnící materiál, pomocný materiál, kompletní povrchovou úpravu, u doplňkových stavebních konstrukcí je zahrnuto drobné zasklení nebo jiná předepsaná výplň.
P | 58 | 78372 |  | NÁTĚRY TESAŘ KONSTR SYNTETICKÉ | M2 | 1975 | 0 | 0 | 0 | 1
PP
VV |  |  |  | 790*2,5=1 975,0000 [A]
TS |  |  |  | - položka zahrnuje kompletní povlaky (i různobarevné), včetně úpravy podkladu (odmaštění, odstranění starých nátěrů a nečistot) a jeho vyspravení, provedení nátěru předepsaným postupem a splnění všech požadavků daných technologickým předpisem. Podle ČSN EN 335-1 a ČSN EN 335-2, které definují ohrožení dřeva biologickými škůdci je konstrukce zařazena do třídy 3. Je nutná ochrana proti dřevokaznému hmyzu, dřevokazným houbám a plísním s účinností D, FB, B, P, IP, čemuž musí odpovídat i impregnace a provedení materiálu nosné konstrukce. Barevné provedení stanoví investor.
SD |  | 9 |  | Ostatní konstrukce a práce |  |  |  | 0
P | 59 | 91355 |  | EVIDENČNÍ ČÍSLO MOSTU | KUS | 2 | 0 | 0 | 0 | 1
PP
VV
TS |  |  |  | položka zahrnuje štítek s evidenčním číslem mostu, sloupek dopravní značky včetně osazení a nutných zemních prací a zabetonování
P | 60 | 91723 |  | OBRUBY Z BETON KRAJNÍKŮ | M | 114 | 0 | 0 | 0 | 1
PP |  |  |  | úprava chodníku za pilířem C
VV |  |  |  | 114=114,0000 [A]
TS |  |  |  | Položka zahrnuje: dodání a pokládku betonových krajníků o rozměrech předepsaných zadávací dokumentací betonové lože i boční betonovou opěrku.
P | 61 | 91743 |  | CHODNÍKOVÉ OBRUBY Z KAMENNÝCH KRAJNÍKŮ | M | 56.61 | 0 | 0 | 0 | 2
PP
VV |  |  |  | Kolem A: 15.81=15,8100 [A] kolem C: 22.83=22,8300 [B] kolem D: 10.97'=10,9700 [C] kolem E: 7,0=7,0000 [E] Celkem: A+B+C+E=56,6100 [F]
TS |  |  |  | Položka zahrnuje: dodání a pokládku kamenných krajníků o rozměrech předepsaných zadávací dokumentací betonové lože i boční betonovou opěrku.
P | 62 | 91797 |  | ZPOMALOVACÍ PRAHY Z PLASTŮ | M | 12 | 0 | 0 | 0 | 1
PP |  |  |  | pro přejezdovou rychlost 10km/hod
VV
TS |  |  |  | Položka zahrnuje: dodávku a pokládku prahů z plastu o rozměrech předepsaných zadávací dokumentací podkladní vrstvu předepsanou zadávací dokumentací
P | 63 | 919113 |  | ŘEZÁNÍ ASFALTOVÉHO KRYTU VOZOVEK TL DO 150MM | M | 7.5 | 0 | 0 | 0 | 2
PP
VV |  |  |  | 7.50'=7,5000 [A] A=7,5000 [B]
TS |  |  |  | položka zahrnuje řezání vozovkové vrstvy v předepsané tloušťce, včetně spotřeby vody
P | 64 | 931182 |  | VÝPLŇ DILATAČNÍCH SPAR Z POLYSTYRENU TL 20MM | M2 | 6.104 | 0 | 0 | 0 | 1
PP
VV |  |  |  | Rampa A: 0,8*2,8=2,2400 [A] Rampa D: 0,55*4,517=2,4844 [B] Rampa E: 0,6*2,30=1,3800 [C] Celkem: A+B+C=6,1044 [D]
TS |  |  |  | položka zahrnuje dodávku a osazení předepsaného materiálu, očištění ploch spáry před úpravou, očištění okolí spáry po úpravě
P | 65 | 931334 |  | TĚSNĚNÍ DILATAČNÍCH SPAR POLYURETANOVÝM TMELEM PRŮŘEZU DO 400MM2 | M | 43 | 0 | 0 | 0 | 1
PP |  |  |  | spáry mezi betonovými prefabrikáty
VV |  |  |  | Rampa A: 2,50+2*1,32=5,1400 [A] Rampa D: 4,28+3,68+3,14+(1,77+1,46+1,10)*2=19,7600 [B] Rampa E: 4*2,0+(1,84+1,43+1,07+0,71)*2=18,1000 [C] Celkem: A+B+C=43,0000 [D]
TS |  |  |  | položka zahrnuje dodávku a osazení předepsaného materiálu, očištění ploch spáry před úpravou, očištění okolí spáry po úpravě nezahrnuje těsnící profil
P | 66 | 93321 |  | ZATĚŽ ZKOUŠKA MOSTU DYNAMIC 1.POLE DO 300M2 | KUS | 1 | 0 | 0 | 0 | 2
PP
VV
TS |  |  |  | - podklady a dokumentaci zkoušky - výrobní dokumentace potřebných zařízení - stavební práce spojené s přípravou a provedením zkoušky (zřízení a odstranění) - veškerá zkušební zařízení vč. opotřebení a nájmu - výpomoce při vlastní zkoušce - dodání zatěžovacích prostředků a hmot, manipulaci s nimi a jejich opotřebení a nájem - přeprava zatěžovacích prostředků a hmot na stavbu a zpět, včetně zajížďky k váze a vážních poplatků - provedení vlastní zkoušky a její vyhodnocení, včetně všech měření a dalších potřebných činností
P | 67 | 93325 |  | ZATĚŽ ZKOUŠKA MOSTU DYNAMIC 2. A DALŠÍ POLE DO 300M2 | KUS | 1 | 0 | 0 | 0 | 2
PP
VV
TS |  |  |  | - podklady a dokumentaci zkoušky - výrobní dokumentace potřebných zařízení - stavební práce spojené s přípravou a provedením zkoušky (zřízení a odstranění) - veškerá zkušební zařízení vč. opotřebení a nájmu - výpomoce při vlastní zkoušce - dodání zatěžovacích prostředků a hmot, manipulaci s nimi a jejich opotřebení a nájem - přeprava zatěžovacích prostředků a hmot na stavbu a zpět, včetně zajížďky k váze a vážních poplatků - provedení vlastní zkoušky a její vyhodnocení, včetně všech měření a dalších potřebných činností
P | 68 | 93512 |  | ŠTĚRBINOVÉ ŽLABY Z BET DÍLCŮ ŠÍŘ 500MM VÝŠ 400MM | M | 3 | 0 | 0 | 0 | 1
PP
VV |  |  |  | za rampou D: 3,0=3,0000 [A]
TS |  |  |  | položka zahrnuje: - veškerý materiál, výrobky a polotovary, včetně mimostaveništní a vnitrostaveništní dopravy (rovněž přesuny), včetně naložení a složení,případně s uložením. - veškeré práce nutné pro zřízení těchto konstrukcí, včetně zemních prací, lože, ukončení, patek, spárování, úpravy vtoku a výtoku. Měří se v [m] délky osy žlabu bez čistících kusů a odtokových vpustí.
P | 69 | 93650 |  | DROBNÉ DOPLŇK KONSTR KOVOVÉ | KG | 470 | 0 | 0 | 0 | 1
PP
VV |  |  |  | kotvení OK: 10*(8+4*6+2*2+2*2+4)+15*2=470,0000 [A]
TS |  |  |  | - dílenská dokumentace, včetně technologického předpisu spojování, - dodání materiálu v požadované kvalitě a výroba konstrukce i dílenská (včetně pomůcek, přípravků a prostředků pro výrobu) bez ohledu na náročnost a její hmotnost, dílenská montáž, - dodání spojovacího materiálu, - zřízení montážních a dilatačních spojů, spar, včetně potřebných úprav, vložek, opracování, očištění a ošetření, - podpěr. konstr. a lešení všech druhů pro montáž konstrukcí i doplňkových, včetně požadovaných otvorů, ochranných a bezpečnostních opatření a základů pro tyto konstrukce a lešení, - jakákoliv doprava a manipulace dílců a montážních sestav, včetně dopravy konstrukce z výrobny na stavbu, - montáž konstrukce na staveništi, včetně montážních prostředků a pomůcek a zednických výpomocí, - montážní dokumentace včetně technologického předpisu montáže, - výplň, těsnění a tmelení spar a spojů, - čištění konstrukce a odstranění všech vrubů (vrypy, otlačeniny a pod.), - veškeré druhy opracování povrchů, včetně úprav pod nátěry a pod izolaci, - veškeré druhy dílenských základů a základních nátěrů a povlaků, - všechny druhy ocelového kotvení, - dílenskou přejímku a montážní prohlídku, včetně požadovaných dokladů, - zřízení kotevních otvorů nebo jam, nejsou-li částí jiné konstrukce, jejich úpravy, očištění a ošetření, - osazení kotvení nebo přímo částí konstrukce do podpůrné konstrukce nebo do zeminy, - výplň kotevních otvorů (příp. podlití patních desek) maltou, betonem nebo jinou speciální hmotou, vyplnění jam zeminou, - ošetření kotevní oblasti proti vzniku trhlin, vlivu povětrnosti a pod., - osazení nivelačních značek, včetně jejich zaměření, označení znakem výrobce a vyznačení letopočtu. Dokumentace pro zadání stavby může dále předepsat že cena položky ještě obsahuje například: - veškeré druhy protikorozní ochrany a nátěry konstrukcí, - žárové zinkování ponorem nebo žárové stříkání (metalizace) kovem, - zvláštní spojovací prostředky, rozebíratelnost konstrukce, - osazení měřících zařízení a úpravy pro ně - ochranná opatření před účinky bludných proudů - ochranu před přepětím.
P | 70 | 936501 |  | DROBNÉ DOPLŇK KONSTR KOVOVÉ NEREZ | KG | 58.7 | 0 | 0 | 0 | 1
PP |  |  |  | čepy dle TZ
VV |  |  |  | 8,2+14,5+6,2+20,5+7,9+1,4=58,7000 [A]
TS |  |  |  | položka zahrnuje: - dílenská dokumentace, včetně technologického předpisu spojování - dodání materiálu v požadované kvalitě a výroba konstrukce i dílenská (včetně pomůcek, přípravků a prostředků pro výrobu) bez ohledu na náročnost a její hmotnost, dílenská montáž - dodání spojovacího materiálu - zřízení montážních a dilatačních spojů, spar, včetně potřebných úprav, vložek, opracování, očištění a ošetření - podpěr. konstr. a lešení všech druhů pro montáž konstrukcí i doplňkových, včetně požadovaných otvorů, ochranných a bezpečnostních opatření a základů pro tyto konstrukce a lešení - jakákoliv doprava a manipulace dílců a montážních sestav, včetně dopravy konstrukce z výrobny na stavbu - montáž konstrukce na staveništi, včetně montážních prostředků a pomůcek a zednických výpomocí - výplň, těsnění a tmelení spar a spojů - čištění konstrukce a odstranění všech vrubů (vrypy, otlačeniny a pod.) - všechny druhy ocelového kotvení - dílenskou přejímku a montážní prohlídku, včetně požadovaných dokladů - zřízení kotevních otvorů nebo jam, nejsou-li částí jiné konstrukce, jejich úpravy, očištění a ošetření - osazení kotvení nebo přímo částí konstrukce do podpůrné konstrukce nebo do zeminy - výplň kotevních otvorů (příp. podlití patních desek) maltou, betonem nebo jinou speciální hmotou, vyplnění jam zeminou - předepsanou protikorozní ochranu a nátěry konstrukcí - osazení měřících zařízení a úpravy pro ně - ochranná opatření před účinky bludných proudů
P | 71 | 936501a |  | DROBNÉ DOPLŇK KONSTR KOVOVÉ NEREZ | KG | 280 | 0 | 0 | 0 | 1
PP |  |  |  | protismykové nerezové trny do dilatačních spár pro vysoká zatížení s nerezovým pouzdrem
VV |  |  |  | pilíř A: 10,0*12=120,0000 [A] Pilíř D 10,0*8=80,0000 [B] Pilíř E: 10,0*8=80,0000 [C] Celkem: A+B+C=280,0000 [D]
TS |  |  |  | položka zahrnuje: - dílenská dokumentace, včetně technologického předpisu spojování - dodání materiálu v požadované kvalitě a výroba konstrukce i dílenská (včetně pomůcek, přípravků a prostředků pro výrobu) bez ohledu na náročnost a její hmotnost, dílenská montáž - dodání spojovacího materiálu - zřízení montážních a dilatačních spojů, spar, včetně potřebných úprav, vložek, opracování, očištění a ošetření - podpěr. konstr. a lešení všech druhů pro montáž konstrukcí i doplňkových, včetně požadovaných otvorů, ochranných a bezpečnostních opatření a základů pro tyto konstrukce a lešení - jakákoliv doprava a manipulace dílců a montážních sestav, včetně dopravy konstrukce z výrobny na stavbu - montáž konstrukce na staveništi, včetně montážních prostředků a pomůcek a zednických výpomocí - výplň, těsnění a tmelení spar a spojů - čištění konstrukce a odstranění všech vrubů (vrypy, otlačeniny a pod.) - všechny druhy ocelového kotvení - dílenskou přejímku a montážní prohlídku, včetně požadovaných dokladů - zřízení kotevních otvorů nebo jam, nejsou-li částí jiné konstrukce, jejich úpravy, očištění a ošetření - osazení kotvení nebo přímo částí konstrukce do podpůrné konstrukce nebo do zeminy - výplň kotevních otvorů (příp. podlití patních desek) maltou, betonem nebo jinou speciální hmotou, vyplnění jam zeminou - předepsanou protikorozní ochranu a nátěry konstrukcí - osazení měřících zařízení a úpravy pro ně - ochranná opatření před účinky bludných proudů
P | 72 | 93650a |  | DROBNÉ DOPLŇK KONSTR KOVOVÉ | KG | 171 | 0 | 0 | 0 | 1
PP |  |  |  | ochranný úhelník a krycí plechy
VV |  |  |  | L160x12: 33,87*(2,6+4,5+2,1)=311,6040 [A] krycí plech tl. 12mm: 57*3=171,0000 [B]
TS |  |  |  | - dílenská dokumentace, včetně technologického předpisu spojování, - dodání materiálu v požadované kvalitě a výroba konstrukce i dílenská (včetně pomůcek, přípravků a prostředků pro výrobu) bez ohledu na náročnost a její hmotnost, dílenská montáž, - dodání spojovacího materiálu, - zřízení montážních a dilatačních spojů, spar, včetně potřebných úprav, vložek, opracování, očištění a ošetření, - podpěr. konstr. a lešení všech druhů pro montáž konstrukcí i doplňkových, včetně požadovaných otvorů, ochranných a bezpečnostních opatření a základů pro tyto konstrukce a lešení, - jakákoliv doprava a manipulace dílců a montážních sestav, včetně dopravy konstrukce z výrobny na stavbu, - montáž konstrukce na staveništi, včetně montážních prostředků a pomůcek a zednických výpomocí, - montážní dokumentace včetně technologického předpisu montáže, - výplň, těsnění a tmelení spar a spojů, - čištění konstrukce a odstranění všech vrubů (vrypy, otlačeniny a pod.), - veškeré druhy opracování povrchů, včetně úprav pod nátěry a pod izolaci, - veškeré druhy dílenských základů a základních nátěrů a povlaků, - všechny druhy ocelového kotvení, - dílenskou přejímku a montážní prohlídku, včetně požadovaných dokladů, - zřízení kotevních otvorů nebo jam, nejsou-li částí jiné konstrukce, jejich úpravy, očištění a ošetření, - osazení kotvení nebo přímo částí konstrukce do podpůrné konstrukce nebo do zeminy, - výplň kotevních otvorů (příp. podlití patních desek) maltou, betonem nebo jinou speciální hmotou, vyplnění jam zeminou, - ošetření kotevní oblasti proti vzniku trhlin, vlivu povětrnosti a pod., - osazení nivelačních značek, včetně jejich zaměření, označení znakem výrobce a vyznačení letopočtu. Dokumentace pro zadání stavby může dále předepsat že cena položky ještě obsahuje například: - veškeré druhy protikorozní ochrany a nátěry konstrukcí, - žárové zinkování ponorem nebo žárové stříkání (metalizace) kovem, - zvláštní spojovací prostředky, rozebíratelnost konstrukce, - osazení měřících zařízení a úpravy pro ně - ochranná opatření před účinky bludných proudů - ochranu před přepětím.
P | 73 | 93650b |  | DROBNÉ DOPLŇK KONSTR KOVOVÉ | KPL | 2 | 0 | 0 | 0 | 1
PP |  |  |  | tlumiič kmitů - osadit po vyodnocení dynamické zkoušky jen na příkaz TDI
VV
TS |  |  |  | - tlumič kmitů dle TZ OK. O realizaci tlumičů se rozhodne až po dokončení montáže lávky a následném dynamickém měření.
P | 74 | 99001 |  | LETOPOČET VÝSTAVBY | KUS | 2 | 0 | 0 | 0 | 2
PP |  |  |  | vlysem
VV
TS

## SO203
ASPE10 |  |  |  | Firma: Ing. Radek Toman | [5 empty] | 3
|  |  |  | Příloha k formuláři pro ocenění nabídky | [5 empty] | 3
S | Stavba: | 2015-007 |  | Lávka Sokolov |  |  | SO203 | 0 | 0,00 | 2
O | Rozpočet: | SO203 |  | Provizorní most přes řeku Ohři - HRAZENO Z PROSTŘEDKŮ MF |  |  |  |  | 15,00 | 2
Typ | Poř. číslo | Kód položky | Varianta | Název položky | MJ | Množství | Cena |  | 21,00 | 2
[7 empty] | Jednotková | Celkem
0 | 1 | 2 | 3 | 4 | 5 | 6 | 9 | 10
SD |  | 0 |  | Všeobecné konstrukce a práce |  |  |  | 0
P | 1 | 027411 |  | PROVIZORNÍ MOSTY - MONTÁŽ | M2 | 84 | 0 | 0 | 0 | 2
PP
VV |  |  |  | 4*21=84,0000 [A]
TS |  |  |  | zahrnuje veškeré náklady spojené s objednatelem požadovanými zařízeními (montáž mostu včetně dopravy)
P | 2 | 027412 |  | PROVIZORNÍ MOSTY - NÁJEMNÉ | DEN | 365 | 0 | 0 | 0 | 2
PP |  |  |  | předpoklad příhradová ocelová konstrukce popis dle ZOV (TMS)
VV
TS |  |  |  | zahrnuje veškeré náklady spojené s objednatelem požadovanými zařízeními - pronájem provizorního mostu po dobu max 365dní
P | 3 | 027413 |  | PROVIZORNÍ MOSTY - DEMONTÁŽ | M2 | 84 | 0 | 0 | 0 | 2
PP
VV |  |  |  | 4*21=84,0000 [A]
TS |  |  |  | zahrnuje veškeré náklady spojené s objednatelem požadovanými zařízeními (demontáž mostu a odvoz do místa pronájmu)
SD |  | 1 |  | Zemní práce |  |  |  | 0
P | 4 | 11512 |  | ČERPÁNÍ VODY DO 1000 L/MIN | HOD | 100 | 0 | 0 | 0 | 2
PP
VV
TS |  |  |  | Položka čerpání vody na povrchu zahrnuje i potrubí, pohotovost záložní čerpací soupravy a zřízení čerpací jímky. Součástí položky je také následná demontáž a likvidace těchto zařízení
P | 5 | 124738 |  | VYKOPÁVKY PRO KORYTA VODOTEČÍ TŘ. I, ODVOZ DO 20KM | M3 | 109.2 | 0 | 0 | 0 | 2
PP
VV |  |  |  | levobřežní opěra: 1,20*3,5*16=67,2000 [A] pravobřežní opěra: 1,20*3,5*10=42,0000 [B] Celkem: A+B=109,2000 [C]
TS |  |  |  | položka zahrnuje: - vodorovná a svislá doprava, přemístění, přeložení, manipulace s výkopkem - kompletní provedení vykopávky nezapažené i zapažené - ošetření výkopiště po celou dobu práce v něm vč. klimatických opatření - ztížení vykopávek v blízkosti podzemního vedení, konstrukcí a objektů vč. jejich dočasného zajištění - ztížení pod vodou, v okolí výbušnin, ve stísněných prostorech a pod. - příplatek za lepivost - těžení po vrstvách, pásech a po jiných nutných částech (figurách) - čerpání vody vč. čerpacích jímek, potrubí a pohotovostní čerpací soupravy (viz ustanovení k pol. 1151,2) - potřebné snížení hladiny podzemní vody - těžení a rozpojování jednotlivých balvanů - vytahování a nošení výkopku - svahování a přesvah. svahů do konečného tvaru, výměna hornin v podloží a v pláni znehodnocené klimatickými vlivy - ruční vykopávky, odstranění kořenů a napadávek - pažení, vzepření a rozepření vč. přepažování (vyjma štětových stěn) - úpravu, ochranu a očištění dna, základové spáry, stěn a svahů - zhutnění podloží, případně i svahů vč. svahování - zřízení stupňů v podloží a lavic na svazích, není-li pro tyto práce zřízena samostatná položka - udržování výkopiště a jeho ochrana proti vodě - odvedení nebo obvedení vody v okolí výkopiště a ve výkopišti - třídění výkopku - veškeré pomocné konstrukce umožňující provedení vykopávky (příjezdy, sjezdy, nájezdy, lešení, podpěr. konstr., přemostění, zpevněné plochy, zakrytí a pod.) - nezahrnuje uložení zeminy (na skládku, do násypu) ani poplatky za skládku, vykazují se v položce č.0141**
P | 6 | 17411 |  | ZÁSYP JAM A RÝH ZEMINOU SE ZHUTNĚNÍM | M3 | 244.35 | 0 | 0 | 0 | 2
PP
VV |  |  |  | levý břeh: 3,15*3,0*15+11*0,15*1,5*6,0=156,6000 [B] pravý břeh: 26*5*3,0*1,5*0,15=87,7500 [C] Celkem: B+C=244,3500 [D]
TS |  |  |  | položka zahrnuje: - kompletní provedení zemní konstrukce vč. výběru vhodného materiálu - úprava ukládaného materiálu vlhčením, tříděním, promícháním nebo vysoušením, příp. jiné úpravy za účelem zlepšení jeho mech. vlastností - hutnění i různé míry hutnění - ošetření úložiště po celou dobu práce v něm vč. klimatických opatření - ztížení v okolí vedení, konstrukcí a objektů a jejich dočasné zajištění - ztížení provádění vč. hutnění ve ztížených podmínkách a stísněných prostorech - ztížené ukládání sypaniny pod vodu - ukládání po vrstvách a po jiných nutných částech (figurách) vč. dosypávek - spouštění a nošení materiálu - výměna částí zemní konstrukce znehodnocené klimatickými vlivy - ruční hutnění - udržování úložiště a jeho ochrana proti vodě - odvedení nebo obvedení vody v okolí úložiště a v úložišti - veškeré pomocné konstrukce umožňující provedení zemní konstrukce (příjezdy, sjezdy, nájezdy, lešení, podpěrné konstrukce, přemostění, zpevněné plochy, zakrytí a pod.)
P | 7 | 17710 |  | ZEMNÍ HRÁZKY ZE ZEMIN SE ZHUTNĚNÍM | M3 | 40 | 0 | 0 | 0 | 2
PP |  |  |  | hrázka prozaložení opěr provizorního mostu
VV |  |  |  | 20,0*1,0*1,0*2=40,0000 [A]
TS |  |  |  | položka zahrnuje: - kompletní provedení zemní konstrukce vč. výběru vhodného materiálu - úprava ukládaného materiálu vlhčením, tříděním, promícháním nebo vysoušením, příp. jiné úpravy za účelem zlepšení jeho mech. vlastností - hutnění i různé míry hutnění - ošetření úložiště po celou dobu práce v něm vč. klimatických opatření - ztížení v okolí vedení, konstrukcí a objektů a jejich dočasné zajištění - ztížení provádění vč. hutnění ve ztížených podmínkách a stísněných prostorech - ztížené ukládání sypaniny pod vodu - ukládání po vrstvách a po jiných nutných částech (figurách) vč. dosypávek - spouštění a nošení materiálu - výměna částí zemní konstrukce znehodnocené klimatickými vlivy - ruční hutnění a výplň jam a prohlubní v podloží - úprava, očištění, ochrana a zhutnění podloží - svahování, hutnění a uzavírání povrchů svahů - zřízení lavic na svazích - udržování úložiště a jeho ochrana proti vodě - odvedení nebo obvedení vody v okolí úložiště a v úložišti - veškeré pomocné konstrukce umožňující provedení zemní konstrukce (příjezdy, sjezdy, nájezdy, lešení, podpěrné konstrukce, přemostění, zpevněné plochy, zakrytí a pod.)
P | 8 | 18210 |  | ÚPRAVA POVRCHŮ SROVNÁNÍM ÚZEMÍ | M3 | 244.35 | 0 | 0 | 0 | 2
PP
VV |  |  |  | levý břeh: 3,15*3,0*15+11*0,15*1,5*6,0=156,6000 [B] pravý břeh: 26*5*3,0*1,5*0,15=87,7500 [C] Celkem: B+C=244,3500 [D]
TS |  |  |  | položka zahrnuje srovnání výškových rozdílů terénu
SD |  | 2 |  | Základy |  |  |  | 0
P | 9 | 27212 |  | ZÁKLADY Z DÍLCŮ ŽELEZOBETONOVÝCH | M3 | 64.8 | 0 | 0 | 0 | 2
PP |  |  |  | základy z panelové rovnaniny
VV |  |  |  | levobřežní opěra: 0,90*3,0*15=40,5000 [A] pravobřežní opěra: 0,90*3,0*(6*1,50)=24,3000 [B] Celkem: A+B=64,8000 [C]
TS |  |  |  | - dodání dílce požadovaného tvaru a vlastností, jeho skladování, doprava a osazení do definitivní polohy, včetně komplexní technologie výroby a montáže dílců, ošetření a ochrana dílců, - u dílců železobetonových a předpjatých veškerá výztuž, případně i tuhé kovové prvky a závěsná oka, - úpravy a zařízení pro uložení a transport dílce, - veškeré požadované úpravy dílců, včetně doplňkových konstrukcí a vybavení, - sestavení dílce na stavbě včetně montážních zařízení, plošin a prahů a pod., - výplň, těsnění a tmelení spár a spojů, - očištění a ošetření úložných ploch, - zednické výpomoce pro montáž dílců, - označení dílce výrobním štítkem nebo jiným způsobem, - úpravy dílce pro dodržení požadované přesnosti jeho osazení, včetně případných měření, - veškerá zařízení pro zajištění stability v každém okamžiku, - další práce dané případně specifikací k příslušnému prefabrik. dílci (úprava pohledových ploch, příp. rubových ploch, osazení měřících zařízení, zkoušení a měření dílců a pod.).
SD |  | 3 |  | Svislé konstrukce |  |  |  | 0
P | 10 | 33312 |  | MOSTNÍ OPĚRY A KŘÍDLA Z DÍLCŮ ŽELEZOBETON | M3 | 244.35 | 0 | 0 | 0 | 2
PP |  |  |  | předpoklad ze silničních palelů 3,0x1,5m
VV |  |  |  | levý břeh: 3,15*3,0*15+11*0,15*1,5*6,0=156,6000 [B] pravý břeh: 26*5*3,0*1,5*0,15=87,7500 [C] Celkem: B+C=244,3500 [D]
TS |  |  |  | - dodání dílce požadovaného tvaru a vlastností, jeho skladování, doprava a osazení do definitivní polohy, včetně komplexní technologie výroby a montáže dílců, ošetření a ochrana dílců, - u dílců železobetonových a předpjatých veškerá výztuž, případně i tuhé kovové prvky a závěsná oka, - úpravy a zařízení pro uložení a transport dílce, - veškeré požadované úpravy dílců, včetně doplňkových konstrukcí a vybavení, - sestavení dílce na stavbě včetně montážních zařízení, plošin a prahů a pod., - výplň, těsnění a tmelení spár a spojů, - očištění a ošetření úložných ploch, - zednické výpomoce pro montáž dílců, - označení dílce výrobním štítkem nebo jiným způsobem, - úpravy dílce pro dodržení požadované přesnosti jeho osazení, včetně případných měření, - veškerá zařízení pro zajištění stability v každém okamžiku, - další práce dané případně specifikací k příslušnému prefabrik. dílci (úprava pohledových ploch, příp. rubových ploch, osazení měřících zařízení, zkoušení a měření dílců a pod.).
SD |  | 4 |  | Vodorovné konstrukce |  |  |  | 0
P | 11 | 45152 |  | PODKLADNÍ A VÝPLŇOVÉ VRSTVY Z KAMENIVA DRCENÉHO | M3 | 27.3 | 0 | 0 | 0 | 2
PP
VV |  |  |  | levobřežní opěra: 0,30*3,5*16=16,8000 [A] pravobřežní opěra: 0,30*3,5*10=10,5000 [B] Celkem: A+B=27,3000 [C]
TS |  |  |  | položka zahrnuje dodávku předepsaného kameniva, mimostaveništní a vnitrostaveništní dopravu a jeho uložení není-li v zadávací dokumentaci uvedeno jinak, jedná se o nakupovaný materiál
SD |  | 9 |  | Ostatní konstrukce a práce |  |  |  | 0
P | 12 | 94490 |  | OCHRANNÁ KONSTRUKCE | M2 | 72 | 0 | 0 | 0 | 2
PP |  |  |  | ochrana stávajících hatí
VV |  |  |  | (15*3,0+9*3,0)=72,0000 [A]
TS |  |  |  | Položka zahrnuje dovoz, montáž, údržbu, opotřebení (nájemné), demontáž, konzervaci, odvoz.
P | 13 | 96611 |  | BOURÁNÍ KONSTRUKCÍ Z BETONOVÝCH DÍLCŮ | M3 | 309.15 | 0 | 0 | 0 | 2
PP |  |  |  | odstranění opěr a základů provizorního mostu
VV |  |  |  | z pol. 27212 a 33312: 64,8+244,35=309,1500 [A]
TS |  |  |  | položka zahrnuje: - rozbourání konstrukce bez ohledu na použitou technologii - veškeré pomocné konstrukce (lešení a pod.) - veškerou manipulaci s vybouranou sutí a hmotami včetně uložení na skládku. Nezahrnuje poplatek za skládku, který se vykazuje v položce 0141** (s výjimkou malého množství bouraného materiálu, kde je možné poplatek zahrnout do jednotkové ceny bourání – tento fakt musí být uveden v doplňujícím textu k položce) - veškeré další práce plynoucí z technologického předpisu a z platných předpisů

## E501
ASPE10 |  |  |  | Firma: Ing. Radek Toman | [5 empty] | 3
|  |  |  | Příloha k formuláři pro ocenění nabídky | [5 empty] | 3
S | Stavba: | 2015-007 |  | Lávka Sokolov |  |  | SO401 | 0 | 0,00 | 2
O | Rozpočet: | E501 |  | Veřejné osvětlení - zemní práce - HRAZENO Z PROSTŘEDKŮ MF |  |  |  |  | 15,00 | 2
Typ | Poř. číslo | Kód položky | Varianta | Název položky | MJ | Množství | Cena |  | 21,00 | 2
[7 empty] | Jednotková | Celkem
0 | 1 | 2 | 3 | 4 | 5 | 6 | 9 | 10
SD |  | 0 |  | Všeobecné konstrukce a práce |  |  |  | 0
P | 1 | 02730 |  | POMOC PRÁCE ZŘÍZ NEBO ZAJIŠŤ OCHRANU INŽENÝRSKÝCH SÍTÍ | M | 30 | 0 | 0 | 0 | 2
PP |  |  |  | provizorní zajištění kabelu při souběhu včetně materiálu v délce 30m
VV
TS |  |  |  | zahrnuje veškeré náklady spojené s objednatelem požadovanými zařízeními
P | 2 | 02730a |  | POMOC PRÁCE ZŘÍZ NEBO ZAJIŠŤ OCHRANU INŽENÝRSKÝCH SÍTÍ | KS | 2 | 0 | 0 | 0 | 2
PP |  |  |  | provizorní zajištění kabelu při křížení včetně materiálu - 2ks
VV
TS |  |  |  | zahrnuje veškeré náklady spojené s objednatelem požadovanými zařízeními
SD |  | 1 |  | Zemní práce |  |  |  | 0
P | 3 | 121104 |  | SEJMUTÍ ORNICE NEBO LESNÍ PŮDY S ODVOZEM DO 5KM | M3 | 1.2 | 0 | 0 | 0 | 2
PP |  |  |  | Výkopy - volný terén sejmutí drnu v ploše cca 12m2, tl. cca 10cm
VV |  |  |  | 12*0,10=1,2000 [A]
TS |  |  |  | položka zahrnuje sejmutí ornice bez ohledu na tloušťku vrstvy a její vodorovnou dopravu nezahrnuje uložení na trvalou skládku
P | 4 | 13193 |  | HLOUBENÍ JAM ZAPAŽ I NEPAŽ TŘ III - ručně | M3 | 2 | 0 | 0 | 0 | 2
PP |  |  |  | ruční hloubení jány pro sloup VO - cca 2m2
VV
TS |  |  |  | položka zahrnuje: - vodorovná a svislá doprava, přemístění, přeložení, manipulace s výkopkem - kompletní provedení vykopávky nezapažené i zapažené - ošetření výkopiště po celou dobu práce v něm vč. klimatických opatření - ztížení vykopávek v blízkosti podzemního vedení, konstrukcí a objektů vč. jejich dočasného zajištění - ztížení pod vodou, v okolí výbušnin, ve stísněných prostorech a pod. - těžení po vrstvách, pásech a po jiných nutných částech (figurách) - čerpání vody vč. čerpacích jímek, potrubí a pohotovostní čerpací soupravy (viz ustanovení k pol. 1151,2) - potřebné snížení hladiny podzemní vody - těžení a rozpojování jednotlivých balvanů - vytahování a nošení výkopku - svahování a přesvah. svahů do konečného tvaru, výměna hornin v podloží a v pláni znehodnocené klimatickými vlivy - eventuelně nutné druhotné rozpojení odstřelené horniny - ruční vykopávky, odstranění kořenů a napadávek - pažení, vzepření a rozepření vč. přepažování (vyjma štětových stěn) - úpravu, ochranu a očištění dna, základové spáry, stěn a svahů - odvedení nebo obvedení vody v okolí výkopiště a ve výkopišti - třídění výkopku - veškeré pomocné konstrukce umožňující provedení vykopávky (příjezdy, sjezdy, nájezdy, lešení, podpěr. konstr., přemostění, zpevněné plochy, zakrytí a pod.) - nezahrnuje uložení zeminy (na skládku, do násypu) ani poplatky za skládku, vykazují se v položce č.0141**
P | 5 | 13283 |  | HLOUBENÍ RÝH ŠÍŘ DO 2M PAŽ I NEPAŽ TŘ. II | M3 | 5.6 | 0 | 0 | 0 | 2
PP |  |  |  | Výkopy - volný terén šíře 350mm, hloubka 800mm, délka 20m
VV |  |  |  | 0,35*0,8*20=5,6000 [A]
TS |  |  |  | položka zahrnuje: - vodorovná a svislá doprava, přemístění, přeložení, manipulace s výkopkem - kompletní provedení vykopávky nezapažené i zapažené - ošetření výkopiště po celou dobu práce v něm vč. klimatických opatření - ztížení vykopávek v blízkosti podzemního vedení, konstrukcí a objektů vč. jejich dočasného zajištění - ztížení pod vodou, v okolí výbušnin, ve stísněných prostorech a pod. - těžení po vrstvách, pásech a po jiných nutných částech (figurách) - čerpání vody vč. čerpacích jímek, potrubí a pohotovostní čerpací soupravy (viz ustanovení k pol. 1151,2) - potřebné snížení hladiny podzemní vody - těžení a rozpojování jednotlivých balvanů - vytahování a nošení výkopku - svahování a přesvah. svahů do konečného tvaru, výměna hornin v podloží a v pláni znehodnocené klimatickými vlivy - eventuelně nutné druhotné rozpojení odstřelené horniny - ruční vykopávky, odstranění kořenů a napadávek - pažení, vzepření a rozepření vč. přepažování (vyjma štětových stěn) - úpravu, ochranu a očištění dna, základové spáry, stěn a svahů - odvedení nebo obvedení vody v okolí výkopiště a ve výkopišti - třídění výkopku - veškeré pomocné konstrukce umožňující provedení vykopávky (příjezdy, sjezdy, nájezdy, lešení, podpěr. konstr., přemostění, zpevněné plochy, zakrytí a pod.) - nezahrnuje uložení zeminy (na skládku, do násypu) ani poplatky za skládku, vykazují se v položce č.0141**
P | 6 | 13293 |  | HLOUBENÍ RÝH ŠÍŘ DO 2M PAŽ I NEPAŽ TŘ. III | M3 | 3.6 | 0 | 0 | 0 | 2
PP |  |  |  | Překop cyklostezky Zemina třídy 3, šíře 500mm, hloubka 1200mm, délka 6m
VV |  |  |  | 0,50*1,20*6=3,6000 [A]
TS |  |  |  | položka zahrnuje: - vodorovná a svislá doprava, přemístění, přeložení, manipulace s výkopkem - kompletní provedení vykopávky nezapažené i zapažené - ošetření výkopiště po celou dobu práce v něm vč. klimatických opatření - ztížení vykopávek v blízkosti podzemního vedení, konstrukcí a objektů vč. jejich dočasného zajištění - ztížení pod vodou, v okolí výbušnin, ve stísněných prostorech a pod. - těžení po vrstvách, pásech a po jiných nutných částech (figurách) - čerpání vody vč. čerpacích jímek, potrubí a pohotovostní čerpací soupravy (viz ustanovení k pol. 1151,2) - potřebné snížení hladiny podzemní vody - těžení a rozpojování jednotlivých balvanů - vytahování a nošení výkopku - svahování a přesvah. svahů do konečného tvaru, výměna hornin v podloží a v pláni znehodnocené klimatickými vlivy - eventuelně nutné druhotné rozpojení odstřelené horniny - ruční vykopávky, odstranění kořenů a napadávek - pažení, vzepření a rozepření vč. přepažování (vyjma štětových stěn) - úpravu, ochranu a očištění dna, základové spáry, stěn a svahů - odvedení nebo obvedení vody v okolí výkopiště a ve výkopišti - třídění výkopku - veškeré pomocné konstrukce umožňující provedení vykopávky (příjezdy, sjezdy, nájezdy, lešení, podpěr. konstr., přemostění, zpevněné plochy, zakrytí a pod.) - nezahrnuje uložení zeminy (na skládku, do násypu) ani poplatky za skládku, vykazují se v položce č.0141**
P | 7 | 13293c |  | HLOUBENÍ RÝH ŠÍŘ DO 2M PAŽ I NEPAŽ TŘ. III | M3 | 0.25 | 0 | 0 | 0 | 2
PP |  |  |  | Rýha pro uzemňovací vedení Zemina tř.3, šířka 0,10m, hlobka 0,10m, délka 25m
VV |  |  |  | 0,10*0,10*25=0,2500 [A]
TS |  |  |  | položka zahrnuje: - vodorovná a svislá doprava, přemístění, přeložení, manipulace s výkopkem - kompletní provedení vykopávky nezapažené i zapažené - ošetření výkopiště po celou dobu práce v něm vč. klimatických opatření - ztížení vykopávek v blízkosti podzemního vedení, konstrukcí a objektů vč. jejich dočasného zajištění - ztížení pod vodou, v okolí výbušnin, ve stísněných prostorech a pod. - těžení po vrstvách, pásech a po jiných nutných částech (figurách) - čerpání vody vč. čerpacích jímek, potrubí a pohotovostní čerpací soupravy (viz ustanovení k pol. 1151,2) - potřebné snížení hladiny podzemní vody - těžení a rozpojování jednotlivých balvanů - vytahování a nošení výkopku - svahování a přesvah. svahů do konečného tvaru, výměna hornin v podloží a v pláni znehodnocené klimatickými vlivy - eventuelně nutné druhotné rozpojení odstřelené horniny - ruční vykopávky, odstranění kořenů a napadávek - pažení, vzepření a rozepření vč. přepažování (vyjma štětových stěn) - úpravu, ochranu a očištění dna, základové spáry, stěn a svahů - odvedení nebo obvedení vody v okolí výkopiště a ve výkopišti - třídění výkopku - veškeré pomocné konstrukce umožňující provedení vykopávky (příjezdy, sjezdy, nájezdy, lešení, podpěr. konstr., přemostění, zpevněné plochy, zakrytí a pod.) - nezahrnuje uložení zeminy (na skládku, do násypu) ani poplatky za skládku, vykazují se v položce č.0141**
P | 8 | 17411 |  | ZÁSYP JAM A RÝH ZEMINOU SE ZHUTNĚNÍM | M3 | 3.6 | 0 | 0 | 0 | 2
PP |  |  |  | Překop cyklostezky zához kabelové rýhy, zemina 3, šířka 500mm, hloubka 1200mm, délka 6m
VV |  |  |  | 0,5*1,20*6=3,6000 [A]
TS |  |  |  | položka zahrnuje: - kompletní provedení zemní konstrukce vč. výběru vhodného materiálu - úprava ukládaného materiálu vlhčením, tříděním, promícháním nebo vysoušením, příp. jiné úpravy za účelem zlepšení jeho mech. vlastností - hutnění i různé míry hutnění - ošetření úložiště po celou dobu práce v něm vč. klimatických opatření - ztížení v okolí vedení, konstrukcí a objektů a jejich dočasné zajištění - ztížení provádění vč. hutnění ve ztížených podmínkách a stísněných prostorech - ztížené ukládání sypaniny pod vodu - ukládání po vrstvách a po jiných nutných částech (figurách) vč. dosypávek - spouštění a nošení materiálu - výměna částí zemní konstrukce znehodnocené klimatickými vlivy - ruční hutnění - udržování úložiště a jeho ochrana proti vodě - odvedení nebo obvedení vody v okolí úložiště a v úložišti - veškeré pomocné konstrukce umožňující provedení zemní konstrukce (příjezdy, sjezdy, nájezdy, lešení, podpěrné konstrukce, přemostění, zpevněné plochy, zakrytí a pod.)
P | 9 | 17411a |  | ZÁSYP JAM A RÝH ZEMINOU SE ZHUTNĚNÍM | M3 | 1 | 0 | 0 | 0 | 2
PP |  |  |  | zához jámy upěchováním cca 1m3
VV |  |  |  | 1=1,0000 [A]
TS |  |  |  | položka zahrnuje: - kompletní provedení zemní konstrukce vč. výběru vhodného materiálu - úprava ukládaného materiálu vlhčením, tříděním, promícháním nebo vysoušením, příp. jiné úpravy za účelem zlepšení jeho mech. vlastností - hutnění i různé míry hutnění - ošetření úložiště po celou dobu práce v něm vč. klimatických opatření - ztížení v okolí vedení, konstrukcí a objektů a jejich dočasné zajištění - ztížení provádění vč. hutnění ve ztížených podmínkách a stísněných prostorech - ztížené ukládání sypaniny pod vodu - ukládání po vrstvách a po jiných nutných částech (figurách) vč. dosypávek - spouštění a nošení materiálu - výměna částí zemní konstrukce znehodnocené klimatickými vlivy - ruční hutnění - udržování úložiště a jeho ochrana proti vodě - odvedení nebo obvedení vody v okolí úložiště a v úložišti - veškeré pomocné konstrukce umožňující provedení zemní konstrukce (příjezdy, sjezdy, nájezdy, lešení, podpěrné konstrukce, přemostění, zpevněné plochy, zakrytí a pod.)
P | 10 | 17421 |  | ZÁSYP JAM A RÝH ZEMINOU BEZ ZHUTNĚNÍ | M3 | 5.6 | 0 | 0 | 0 | 2
PP |  |  |  | výkopy - volný terén, zához kabelové rýhy šířka 350mm, hloubka 800mm, délka 20m
VV |  |  |  | 0,35*0,8*20=5,6000 [A]
TS |  |  |  | položka zahrnuje: - kompletní provedení zemní konstrukce vč. výběru vhodného materiálu - úprava ukládaného materiálu vlhčením, tříděním, promícháním nebo vysoušením, příp. jiné úpravy za účelem zlepšení jeho mech. vlastností - ošetření úložiště po celou dobu práce v něm vč. klimatických opatření - ztížení v okolí vedení, konstrukcí a objektů a jejich dočasné zajištění - ztížení provádění vč. hutnění ve ztížených podmínkách a stísněných prostorech - ztížené ukládání sypaniny pod vodu - ukládání po vrstvách a po jiných nutných částech (figurách) vč. dosypávek - spouštění a nošení materiálu - výměna částí zemní konstrukce znehodnocené klimatickými vlivy - udržování úložiště a jeho ochrana proti vodě - odvedení nebo obvedení vody v okolí úložiště a v úložišti - veškeré pomocné konstrukce umožňující provedení zemní konstrukce (příjezdy, sjezdy, nájezdy, lešení, podpěrné konstrukce, přemostění, zpevněné plochy, zakrytí a pod.)
P | 11 | 17421c |  | ZÁSYP JAM A RÝH ZEMINOU BEZ ZHUTNĚNÍ | M3 | 0.25 | 0 | 0 | 0 | 2
PP |  |  |  | Rýha pro uzemňovací vedení - zásyp Zemina tř.3, šířka 0,10m, hlobka 0,10m, délka 25m
VV |  |  |  | 0,10*0,10*25=0,2500 [A]
TS |  |  |  | položka zahrnuje: - kompletní provedení zemní konstrukce vč. výběru vhodného materiálu - úprava ukládaného materiálu vlhčením, tříděním, promícháním nebo vysoušením, příp. jiné úpravy za účelem zlepšení jeho mech. vlastností - ošetření úložiště po celou dobu práce v něm vč. klimatických opatření - ztížení v okolí vedení, konstrukcí a objektů a jejich dočasné zajištění - ztížení provádění vč. hutnění ve ztížených podmínkách a stísněných prostorech - ztížené ukládání sypaniny pod vodu - ukládání po vrstvách a po jiných nutných částech (figurách) vč. dosypávek - spouštění a nošení materiálu - výměna částí zemní konstrukce znehodnocené klimatickými vlivy - udržování úložiště a jeho ochrana proti vodě - odvedení nebo obvedení vody v okolí úložiště a v úložišti - veškeré pomocné konstrukce umožňující provedení zemní konstrukce (příjezdy, sjezdy, nájezdy, lešení, podpěrné konstrukce, přemostění, zpevněné plochy, zakrytí a pod.)
P | 12 | 18214 |  | ÚPRAVA POVRCHŮ SROVNÁNÍM ÚZEMÍ V TL DO 0,25M | M2 | 12 | 0 | 0 | 0 | 2
PP |  |  |  | úprava terénu po překopech v ploše cca 12m2
VV |  |  |  | 12=12,0000 [A]
TS |  |  |  | položka zahrnuje srovnání výškových rozdílů terénu
P | 13 | 18231 |  | ROZPROSTŘENÍ ORNICE V ROVINĚ V TL DO 0,10M | M2 | 12 | 0 | 0 | 0 | 2
PP |  |  |  | v ploše cca 12m2
VV |  |  |  | 12=12,0000 [A]
TS |  |  |  | položka zahrnuje: nutné přemístění ornice z dočasných skládek vzdálených do 50m rozprostření ornice v předepsané tloušťce v rovině a ve svahu do 1:5
P | 14 | 18241 |  | ZALOŽENÍ TRÁVNÍKU RUČNÍM VÝSEVEM | M2 | 12 | 0 | 0 | 0 | 2
PP |  |  |  | ploše cca 12m2
VV |  |  |  | 12=12,0000 [A]
TS |  |  |  | Zahrnuje dodání předepsané travní směsi, její výsev na ornici, zalévání, první pokosení, to vše bez ohledu na sklon terénu
SD |  | 2 |  | Základy |  |  |  | 0
P | 15 | 272313 |  | ZÁKLADY Z PROSTÉHO BETONU DO C16/20 (B20) | M3 | 2 | 0 | 0 | 0 | 2
PP |  |  |  | do rostlé zeminy bez bednění, cca 2m3
VV
TS |  |  |  | - dodání čerstvého betonu (betonové směsi) požadované kvality, jeho uložení do požadovaného tvaru při jakékoliv hustotě výztuže, konzistenci čerstvého betonu a způsobu hutnění, ošetření a ochranu betonu, - zhotovení nepropustného, mrazuvzdorného betonu a betonu požadované trvanlivosti a vlastností, - užití potřebných přísad a technologií výroby betonu, - zřízení pracovních a dilatačních spar, včetně potřebných úprav, výplně, vložek, opracování, očištění a ošetření, - bednění požadovaných konstr. (i ztracené) s úpravou dle požadované kvality povrchu betonu, včetně odbedňovacích a odskružovacích prostředků, - podpěrné konstr. (skruže) a lešení všech druhů pro bednění, uložení čerstvého betonu, výztuže a doplňkových konstr., vč. požadovaných otvorů, ochranných a bezpečnostních opatření a základů těchto konstrukcí a lešení, - vytvoření kotevních čel, kapes, nálitků, a sedel, - zřízení všech požadovaných otvorů, kapes, výklenků, prostupů, dutin, drážek a pod., vč. ztížení práce a úprav kolem nich, - úpravy pro osazení výztuže, doplňkových konstrukcí a vybavení, - úpravy povrchu pro položení požadované izolace, povlaků a nátěrů, případně vyspravení, - ztížení práce u kabelových a injektážních trubek a ostatních zařízení osazovaných do betonu, - konstrukce betonových kloubů, upevnění kotevních prvků a doplňkových konstrukcí, - nátěry zabraňující soudržnost betonu a bednění, - výplň, těsnění a tmelení spar a spojů, - opatření povrchů betonu izolací proti zemní vlhkosti v částech, kde přijdou do styku se zeminou nebo kamenivem, - případné zřízení spojovací vrstvy u základů, - úpravy pro osazení zařízení ochrany konstrukce proti vlivu bludných proudů,
SD |  | 4 |  | Vodorovné konstrukce |  |  |  | 0
P | 16 | 45157 |  | PODKLADNÍ A VÝPLŇOVÉ VRSTVY Z KAMENIVA TĚŽENÉHO | M3 | 0.585 | 0 | 0 | 0 | 2
PP |  |  |  | kabelové lože z prosáté zeminy, bez zakrytí, šíře do 65cm, tloušťka 5cm, délka 18m
VV |  |  |  | 0,65*0,05*18=0,5850 [A]
TS |  |  |  | položka zahrnuje dodávku předepsaného kameniva, mimostaveništní a vnitrostaveništní dopravu a jeho uložení není-li v zadávací dokumentaci uvedeno jinak, jedná se o nakupovaný materiál
P | 17 | 45157a |  | PODKLADNÍ A VÝPLŇOVÉ VRSTVY Z KAMENIVA TĚŽENÉHO | M3 | 0.65 | 0 | 0 | 0 | 2
PP |  |  |  | výkopy - volný terén z prosáté zeminy, bez zakrytí, šíře do 65cm, tloušťka 5cm, délka 20m
VV |  |  |  | 0,65*0,05*20=0,6500 [A]
TS |  |  |  | položka zahrnuje dodávku předepsaného kameniva, mimostaveništní a vnitrostaveništní dopravu a jeho uložení není-li v zadávací dokumentaci uvedeno jinak, jedná se o nakupovaný materiál