## List1
Dynamický nákupní systém na prostředky ICT v resortu Ministerstva financí - Výzva 11-2018
Požadavky kupujícího |  | Nabídka prodávajícího
1. část pro FAU - Síťový rozbočovač - typ "A" a příslušenství
Parametr | Požadavek zadavatele | Splňuje ANO/NE | Popis konkrétního splnění požadavku
Síťový rozbočovač - typ "A" |  | Zde vyplňte označení výrobku (označení výrobce a typu rozbočovače)
provedení | rackové 1U | Vyplňte ANO/NE
počet portů 1Gbit Ethernet 1000Base-T | minimálně 48 | Vyplňte ANO/NE
počet portů 10Gbit Ethernet, rozhraní SFP+ | minimálně 4 (minimálně 6 s rozšiřujícím modulem) | Vyplňte ANO/NE
podpora IEEE 802.3at PoE+ na všech 1Gbit portech | minimálně 30W na port, 1440W celkově | Vyplňte ANO/NE
podpora technologie IRF na 10Gbit portech |  | Vyplňte ANO/NE
konzolový port RJ-45 | 1x | Vyplňte ANO/NE
konzolový port USB | 1x | Vyplňte ANO/NE
propustnost | minimálně 190 Mpps | Vyplňte ANO/NE
směrovací / přepínací kapacita | minimálně 200 Gb/s | Vyplňte ANO/NE
tabulka MAC adres | minimálně 32 000 záznamů | Vyplňte ANO/NE
směrovací tabulka IPv4 / IPv6 | minimálně 4000 / 2000 záznamů | Vyplňte ANO/NE
slot pro rozšiřující modul | minimálně 1x | Vyplňte ANO/NE
paměť RAM | minimálně 2GB SDRAM | Vyplňte ANO/NE
paměť flash | minimálně 512 MB | Vyplňte ANO/NE
podpora funkcí vrstev | L2 a L3 | Vyplňte ANO/NE
podporované technologie a standardy | OpenFlow 1.3, sFlow (RFC 3176), IEEE 802.1D MAC Bridges, IEEE 802.1s Multiple Spanning Trees, RFC 1191 Path MTU discovery, RFC 3046 DHCP Relay Agent Information Option, QoS, IEEE 802.1AB Link Layer Discovery Protocol, podpora IPv6, 10GbE port aggregation, Secure FTP/ SCP, Pre-standard PoE support | Vyplňte ANO/NE
záruka | minimálně 60 měsíců | Vyplňte ANO/NE | uveďte skutečný počet pokud je vyšší než 60 měsíců
podpora duálních zdrojů |  | Vyplňte ANO/NE
zdroj | dva zdroje o výkonu minimálně 1100W Hot Plug | Vyplňte ANO/NE
Zadavatel požaduje zajištění kompatibility rozbočovače s IP telefony firem HP a Cisco. |  | Vyplňte ANO/NE
Příslušenství (kompatibilní s výše uvedeným rozbočovačem) |  | Splňuje ANO/NE | Popis konkrétního splnění požadavku
Parametr
optický kabel LC/LC, multimode OM3 délka 0.65 m |  | Vyplňte ANO/NE
10G SFP+ to SFP+ DAC kabel délka 5.0 m |  | Vyplňte ANO/NE
10G SFP+ to SFP+ DAC kabel délka 7.0 m |  | Vyplňte ANO/NE
rozšiřující karta obsahující 2x SFP+ port |  | Vyplňte ANO/NE
10G SFP+ LC SR Transceiver |  | Vyplňte ANO/NE
optický kabel LC/LC, multimode OM3 délka 1 m |  | Vyplňte ANO/NE
optický kabel LC/LC, multimode OM3 délka 2 m |  | Vyplňte ANO/NE
optický kabel LC/LC, multimode OM3 délka 10 m |  | Vyplňte ANO/NE
2. část pro UZSVM - Síťový rozbočovač - typ "B" a typ "C"
Síťový rozbočovač - typ "B" |  | Splňuje ANO/NE | Popis konkrétního splnění požadavku
Parametr | Požadavek zadavatele | Zde vyplňte označení výrobku (označení výrobce a typu rozbočovače)
Typ přepínače | L2/L3 přepínač | Vyplňte ANO/NE
Formát přepínače | Stohovatelný | Vyplňte ANO/NE
Počet dedikovaných stohovacích portů | 2 | Vyplňte ANO/NE | uveďte skutečný počet pokud je vyšší než 2
Minimální počet zařízení ve stohu | 8 | Vyplňte ANO/NE | uveďte skutečný počet pokud je vyšší než 8
Minimální kapacita sběrnice stohu | 400 Gb/s | Vyplňte ANO/NE | uveďte skutečnou kapacitu pokud je vyšší než 400 Gb/s
Sdílení výkonu napájecích zdrojů napříč celým stohem |  | Vyplňte ANO/NE
Stateful Switch Over v rámci stohu |  | Vyplňte ANO/NE
Možnost rozšíření o Non-stop Forwarding |  | Vyplňte ANO/NE
Možnost instalovat interní redundantní napájecí zdroj |  | Vyplňte ANO/NE
Interní redundantní napájecí zdroj požadován |  | Vyplňte ANO/NE
Datový stohovací kabel požadován |  | Vyplňte ANO/NE
Napájecí stohovací kabel požadován |  | Vyplňte ANO/NE
Počet portů 10/100/1000 Base-TX s PoE napájením | 48 | Vyplňte ANO/NE | uveďte skutečný počet portů pokud je vyšší než 48
Minimální PoE budget | 1100W | Vyplňte ANO/NE | uveďte skutečnou kapacitu pokud je vyšší než 1100 W
Uplink porty | 8x10GE SFP+ | Vyplňte ANO/NE | uveďte skutečný počet uplink protů pokud je vyšší než 8
10GBASE-LRM SFP Module |  | Vyplňte ANO/NE
IEEE 802.3ad (Link Aggregation) |  | Vyplňte ANO/NE
IEEE 802.3ad přes více přepínačů ve stohu nebo více šasis |  | Vyplňte ANO/NE
Minimálně 8 linek jako součást Link Aggregation Group trunku |  | Vyplňte ANO/NE
IEEE 802.1Q |  | Vyplňte ANO/NE
IEEE 802.1x |  | Vyplňte ANO/NE
Konfigurovatelná kombinace pořadí postupného ověřování zařízení na portu (IEEE 802.1x, MAC adresou, Web autentizací) |  | Vyplňte ANO/NE
Integrace IEEE 802.1x s IP telefonním prostředím (802.1x Multi-domain authentication) |  | Vyplňte ANO/NE
Možnost provozu 802.1x v tzv. audit módu bez omezování přístupu koncových uživatelů |  | Vyplňte ANO/NE
RADIUS CoA |  | Vyplňte ANO/NE
Podpora instance spanning-tree protokolu per VLAN |  | Vyplňte ANO/NE
IEEE 802.1w - Rapid Spanning Tree Protocol |  | Vyplňte ANO/NE
Protokol MVRP nebo VTP pro definici a správu VLAN sítí |  | Vyplňte ANO/NE
Podpora jumbo rámců (min. 9198 bytes) |  | Vyplňte ANO/NE
Detekce protilehlého zařízení (např. CDP nebo LLDP) |  | Vyplňte ANO/NE
Směrování protokolů IPv4 a IPv6 v hardware |  | Vyplňte ANO/NE
Minimální počet HW QoS front | 8 | Vyplňte ANO/NE
QoS classification – ACL, DSCP, CoS based |  | Vyplňte ANO/NE
QoS marking - DSCP, CoS |  | Vyplňte ANO/NE
QoS - Strict Priority Queue |  | Vyplňte ANO/NE
Automatické nastavení QoS parametrů (AutoQoS nebo ekvivalentní) |  | Vyplňte ANO/NE
QoS Policing |  | Vyplňte ANO/NE
QoS-Per Flow policing |  | Vyplňte ANO/NE
QoS-Hierarchical QoS | minimálně 2 úrovně | Vyplňte ANO/NE | uveďte skutečnou úroveň pokud je vyšší než 2
First Hop Redundancy Protokol pro IPv6 (HSRP nebo VRRP) |  | Vyplňte ANO/NE
IPv6 services (Telnet, SSH, Syslog, DHCP) |  | Vyplňte ANO/NE
IPv6 QoS |  | Vyplňte ANO/NE
IPv6 First Hop Security (RA guard, DHCPv6 snooping, IPv6 source guard) |  | Vyplňte ANO/NE
IPv6 Port ACL, VLAN ACL |  | Vyplňte ANO/NE
Možnost definovat povolené MAC adresy na portu |  | Vyplňte ANO/NE
IEEE 802.1ae na uplink portech |  | Vyplňte ANO/NE
Možnost rozšíření o IEEE 802.1ae (AES-GCM-256) na uplink portech |  | Vyplňte ANO/NE
Bezpečnostní funkce umožňující ochranu proti podvržení zdrojové MAC a IP adresy |  | Vyplňte ANO/NE
Bezpečnostní funkce umožňující ochranu proti připojení neautorizovaného DHCP serveru |  | Vyplňte ANO/NE
Bezpečnostní funkce umožňující inspekci provozu protokolu ARP |  | Vyplňte ANO/NE
Ochrana proti nahrání modifikovaného software do zařízení prostřednictvím image signing a funkce secure boot, která ověřuje autentičnost a integritu jak bootloaderu, tak i samotného operačního systému zařízení prostřednictvím interních HW prostředků - tzv. trusted modulů |  | Vyplňte ANO/NE
HW trusted modul využíván pro bezpečné uložení hesel a šifrovacích klíčů |  | Vyplňte ANO/NE
Podpora SUDI (IEEE 802.1AR) autentizace |  | Vyplňte ANO/NE
IEEE 802.3af |  | Vyplňte ANO/NE
IEEE 802.3at |  | Vyplňte ANO/NE
Schopnost poskytovat PoE napájení připojeným zřízením i během restartu přepínače |  | Vyplňte ANO/NE
IEEE 802.3az |  | Vyplňte ANO/NE
Inteligentní PoE management - zajištění napájení připojeného zařízení podle konkrétních požadavků daného typu zařízení |  | Vyplňte ANO/NE
Export monitorovaných dat ve formátu NetFlow v9 nebo IPFIX |  | Vyplňte ANO/NE
SSHv2 |  | Vyplňte ANO/NE
CLI rozhraní |  | Vyplňte ANO/NE
Vzdálená identifikace zařízení pomocí "Blue Beacon" mechanismu |  | Vyplňte ANO/NE
Model-driven programovatelnost prostřednictvím RESTCONF, NETCONF/YANG |  | Vyplňte ANO/NE
Python scripting |  | Vyplňte ANO/NE
Linux shell |  | Vyplňte ANO/NE
Interpretace uživatelských skriptů a jejich aktivace asynchronní událostí v systému zařízení |  | Vyplňte ANO/NE
Možnost rozšíření o application hosting |  | Vyplňte ANO/NE
Možnost rozšíření na funkcionalitu aplikace pouze softwarových záplat, nikoli povyšování celého firmware |  | Vyplňte ANO/NE
Streaming telemetrie prostřednictvím NETCONF/XML |  | Vyplňte ANO/NE
SNMPv2/v3 |  | Vyplňte ANO/NE
Inventarizovatelnost komponent integrovanou RFID identifikací |  | Vyplňte ANO/NE
TACACS+ nebo RADIUS klient pro AAA (autentizace, autorizace, accounting) |  | Vyplňte ANO/NE
Možnost rozšíření o vzdálený port mirroring (ERSPAN) |  | Vyplňte ANO/NE
NTPv3 server |  | Vyplňte ANO/NE
Příslušenství pro montáž do racku |  | Vyplňte ANO/NE
záruka | minimálně 60 měsíců | Vyplňte ANO/NE | uveďte skutečný počet pokud je vyšší než 60 měsíců
Síťový rozbočovač - typ "C" |  | Splňuje ANO/NE | Popis konkrétního splnění požadavku
Parametr | Požadavek zadavatele | Zde vyplňte označení výrobku (označení výrobce a typu rozbočovače)
Typ přepínače | L2/L3 přepínač | Vyplňte ANO/NE
Formát přepínače | Stohovatelný | Vyplňte ANO/NE
Počet dedikovaných stohovacích portů | 2 | Vyplňte ANO/NE | uveďte skutečný počet pokud je vyšší než 2
Minimální počet zařízení ve stohu | 8 | Vyplňte ANO/NE | uveďte skutečný počet pokud je vyšší než 8
Minimální kapacita sběrnice stohu | 400 Gb/s | Vyplňte ANO/NE | uveďte skutečnou kapacitu pokud je vyšší než 400 Gb/s
Sdílení výkonu napájecích zdrojů napříč celým stohem |  | Vyplňte ANO/NE
Stateful Switch Over v rámci stohu |  | Vyplňte ANO/NE
Možnost rozšíření o Non-stop Forwarding |  | Vyplňte ANO/NE
Možnost instalovat interní redundantní napájecí zdroj |  | Vyplňte ANO/NE
Interní redundantní napájecí zdroj požadován |  | Vyplňte ANO/NE
Datový stohovací kabel požadován |  | Vyplňte ANO/NE
Napájecí stohovací kabel požadován |  | Vyplňte ANO/NE
Počet portů 10/100/1000 Base-TX s PoE napájením | 24 | Vyplňte ANO/NE | uveďte skutečný počet portů pokud je vyšší než 24
Minimální PoE budget | 1100W | Vyplňte ANO/NE | uveďte skutečnou kapacitu pokud je vyšší než 1100 W
Uplink porty | 4x10GE SFP+ | Vyplňte ANO/NE | uveďte skutečný počet uplink protů pokud je vyšší než 4
10GBASE-LRM SFP Module |  | Vyplňte ANO/NE
IEEE 802.3ad (Link Aggregation) |  | Vyplňte ANO/NE
IEEE 802.3ad přes více přepínačů ve stohu nebo více šasis |  | Vyplňte ANO/NE
Minimálně 8 linek jako součást Link Aggregation Group trunku |  | Vyplňte ANO/NE
IEEE 802.1Q |  | Vyplňte ANO/NE
IEEE 802.1x |  | Vyplňte ANO/NE
Konfigurovatelná kombinace pořadí postupného ověřování zařízení na portu (IEEE 802.1x, MAC adresou, Web autentizací) |  | Vyplňte ANO/NE
Integrace IEEE 802.1x s IP telefonním prostředím (802.1x Multi-domain authentication) |  | Vyplňte ANO/NE
Možnost provozu 802.1x v tzv. audit módu bez omezování přístupu koncových uživatelů |  | Vyplňte ANO/NE
RADIUS CoA |  | Vyplňte ANO/NE
Podpora instance spanning-tree protokolu per VLAN |  | Vyplňte ANO/NE
IEEE 802.1w - Rapid Spanning Tree Protocol |  | Vyplňte ANO/NE
Protokol MVRP nebo VTP pro definici a správu VLAN sítí |  | Vyplňte ANO/NE
Podpora jumbo rámců (min. 9198 bytes) |  | Vyplňte ANO/NE
Detekce protilehlého zařízení (např. CDP nebo LLDP) |  | Vyplňte ANO/NE
Směrování protokolů IPv4 a IPv6 v hardware |  | Vyplňte ANO/NE
Minimální počet HW QoS front | 8 | Vyplňte ANO/NE
QoS classification – ACL, DSCP, CoS based |  | Vyplňte ANO/NE
QoS marking - DSCP, CoS |  | Vyplňte ANO/NE
QoS - Strict Priority Queue |  | Vyplňte ANO/NE
Automatické nastavení QoS parametrů (AutoQoS nebo ekvivalentní) |  | Vyplňte ANO/NE
QoS Policing |  | Vyplňte ANO/NE
QoS-Per Flow policing |  | Vyplňte ANO/NE
QoS-Hierarchical QoS | minimálně 2 úrovně | Vyplňte ANO/NE | uveďte skutečně počet úrovní pokud je vyšší než 2
First Hop Redundancy Protokol pro IPv6 (HSRP nebo VRRP) |  | Vyplňte ANO/NE
IPv6 services (Telnet, SSH, Syslog, DHCP) |  | Vyplňte ANO/NE
IPv6 QoS |  | Vyplňte ANO/NE
IPv6 First Hop Security (RA guard, DHCPv6 snooping, IPv6 source guard) |  | Vyplňte ANO/NE
IPv6 Port ACL, VLAN ACL |  | Vyplňte ANO/NE
Možnost definovat povolené MAC adresy na portu |  | Vyplňte ANO/NE
IEEE 802.1ae na uplink portech |  | Vyplňte ANO/NE
Možnost rozšíření o IEEE 802.1ae (AES-GCM-256) na uplink portech |  | Vyplňte ANO/NE
Bezpečnostní funkce umožňující ochranu proti podvržení zdrojové MAC a IP adresy |  | Vyplňte ANO/NE
Bezpečnostní funkce umožňující ochranu proti připojení neautorizovaného DHCP serveru |  | Vyplňte ANO/NE
Bezpečnostní funkce umožňující inspekci provozu protokolu ARP |  | Vyplňte ANO/NE
Ochrana proti nahrání modifikovaného software do zařízení prostřednictvím image signing a funkce secure boot, která ověřuje autentičnost a integritu jak bootloaderu, tak i samotného operačního systému zařízení prostřednictvím interních HW prostředků - tzv. trusted modulů |  | Vyplňte ANO/NE
HW trusted modul využíván pro bezpečné uložení hesel a šifrovacích klíčů |  | Vyplňte ANO/NE
Podpora SUDI (IEEE 802.1AR) autentizace |  | Vyplňte ANO/NE
IEEE 802.3af |  | Vyplňte ANO/NE
IEEE 802.3at |  | Vyplňte ANO/NE
Schopnost poskytovat PoE napájení připojeným zřízením i během restartu přepínače |  | Vyplňte ANO/NE
IEEE 802.3az |  | Vyplňte ANO/NE
Inteligentní PoE management - zajištění napájení připojeného zařízení podle konkrétních požadavků daného typu zařízení |  | Vyplňte ANO/NE
Export monitorovaných dat ve formátu NetFlow v9 nebo IPFIX |  | Vyplňte ANO/NE
SSHv2 |  | Vyplňte ANO/NE
CLI rozhraní |  | Vyplňte ANO/NE
Vzdálená identifikace zařízení pomocí "Blue Beacon" mechanismu |  | Vyplňte ANO/NE
Model-driven programovatelnost prostřednictvím RESTCONF, NETCONF/YANG |  | Vyplňte ANO/NE
Python scripting |  | Vyplňte ANO/NE
Linux shell |  | Vyplňte ANO/NE
Interpretace uživatelských skriptů a jejich aktivace asynchronní událostí v systému zařízení |  | Vyplňte ANO/NE
Možnost rozšíření o application hosting |  | Vyplňte ANO/NE
Možnost rozšíření na funkcionalitu aplikace pouze softwarových záplat, nikoli povyšování celého firmware |  | Vyplňte ANO/NE
Streaming telemetrie prostřednictvím NETCONF/XML |  | Vyplňte ANO/NE
SNMPv2/v3 |  | Vyplňte ANO/NE
Inventarizovatelnost komponent integrovanou RFID identifikací |  | Vyplňte ANO/NE
TACACS+ nebo RADIUS klient pro AAA (autentizace, autorizace, accounting) |  | Vyplňte ANO/NE
Možnost rozšíření o vzdálený port mirroring (ERSPAN) |  | Vyplňte ANO/NE
NTPv3 server |  | Vyplňte ANO/NE
Příslušenství pro montáž do racku |  | Vyplňte ANO/NE
ANO
NE
záruka | minimálně 60 měsíců | Vyplňte ANO/NE | uveďte skutečný počet pokud je vyšší než 60 měsíců