## Tech.spec.
Dynamický nákupní systém na prostředky ICT v resortu Ministerstva financí - Výzva 5-2019
Požadavky kupujícího |  | Nabídka prodávajícího
Parametr | Požadavek zadavatele | Splňuje ANO/NE | Popis konkrétního splnění požadavku
Síťový rozbočovač - typ "A" |  | Zde vyplňte označení výrobku (označení výrobce a typu rozbočovače)
provedení | rackové 1U | Vyplňte ANO/NE
počet portů 1Gbit Ethernet 1000Base-T | minimálně 48 | Vyplňte ANO/NE
počet portů 10Gbit Ethernet, rozhraní SFP+ | minimálně 4 (minimálně 6 s rozšiřujícím modulem) | Vyplňte ANO/NE
podpora IEEE 802.3at PoE+ na všech 1Gbit portech | minimálně 30W na port, 1440W celkově | Vyplňte ANO/NE
podpora technologie IRF na 10Gbit portech |  | Vyplňte ANO/NE
konzolový port RJ-45 | 1x | Vyplňte ANO/NE
konzolový port USB | 1x | Vyplňte ANO/NE
propustnost | minimálně 190 Mpps | Vyplňte ANO/NE
směrovací / přepínací kapacita | minimálně 200 Gb/s | Vyplňte ANO/NE
tabulka MAC adres | minimálně 32 000 záznamů | Vyplňte ANO/NE
směrovací tabulka IPv4 / IPv6 | minimálně 4000 / 2000 záznamů | Vyplňte ANO/NE
slot pro rozšiřující modul | minimálně 1x | Vyplňte ANO/NE
paměť RAM | minimálně 2GB SDRAM | Vyplňte ANO/NE
paměť flash | minimálně 512 MB | Vyplňte ANO/NE
podpora funkcí vrstev | L2 a L3 | Vyplňte ANO/NE
podporované technologie a standardy | OpenFlow 1.3, sFlow (RFC 3176), IEEE 802.1D MAC Bridges, IEEE 802.1s Multiple Spanning Trees, RFC 1191 Path MTU discovery, RFC 3046 DHCP Relay Agent Information Option, QoS, IEEE 802.1AB Link Layer Discovery Protocol, podpora IPv6, 10GbE port aggregation, Secure FTP/ SCP, Pre-standard PoE support | Vyplňte ANO/NE
záruka | minimálně 60 měsíců | Vyplňte ANO/NE | uveďte skutečný počet pokud je vyšší než 60 měsíců
podpora duálních zdrojů |  | Vyplňte ANO/NE
zdroj | dva zdroje o výkonu minimálně 1100W Hot Plug | Vyplňte ANO/NE
Zadavatel požaduje zajištění kompatibility rozbočovače s IP telefony firem HP a Cisco. |  | Vyplňte ANO/NE
ANO |  | NE
Příslušenství (kompatibilní s výše uvedeným rozbočovačem) |  | Splňuje ANO/NE | Popis konkrétního splnění požadavku
Parametr
optický kabel LC/LC, multimode OM3 délka 0.65 m |  | Vyplňte ANO/NE
10G SFP+ to SFP+ DAC kabel délka 5.0 m |  | Vyplňte ANO/NE
10G SFP+ to SFP+ DAC kabel délka 7.0 m |  | Vyplňte ANO/NE
rozšiřující karta obsahující 2x SFP+ port |  | Vyplňte ANO/NE
10G SFP+ LC SR Transceiver |  | Vyplňte ANO/NE
optický kabel LC/LC, multimode OM3 délka 1 m |  | Vyplňte ANO/NE
optický kabel LC/LC, multimode OM3 délka 2 m |  | Vyplňte ANO/NE
optický kabel LC/LC, multimode OM3 délka 10 m |  | Vyplňte ANO/NE