## List1
Příloha č. 1 - Technická specifikace předmětu veřejné zakázky Elektromobily kategorie B - nižší střední
Požadavky Zadavatele (Kupujícího) |  |  | Nabídka dodavatele (Prodávajícího)
Parametr |  | Požadavek Zadavatele (Kupujícího) | Splněno | Konkrétní popis splnění požadavku
OBECNĚ
1 | Tovární značka | / | / | Vyplňte tovární značku
2 | Obchodní označení modelu | / | / | Vyplňte obchodní označení modelu
3 | Provedení karoserie | nezáleží | / | Vyplňte konkrétní popis splnění požadavku (provedení karoserie)
4 | Počet dveří | 5 | Vyplňte ANO/NE | Vyplňte konkrétní popis splnění požadavku (počet dveří)
5 | Počet míst k sezení | 5 | Vyplňte ANO/NE
6 | Motor | elektromotor | Vyplňte ANO/NE
7 | Min. výkon [kW] | 80 | Vyplňte ANO/NE | Vyplňte konkrétní popis splnění požadavku (hodnota výkonu)
8 | Min. točivý moment [Nm] | 290 | Vyplňte ANO/NE | Vyplňte konkrétní popis splnění požadavku (hodnota točivého momentu)
9 | Palivo | elektřina | Vyplňte ANO/NE
10 | Min. dojezd na 1 nabití (km), pouze elektrický pohon (dle NEDC) | 300 | Vyplňte ANO/NE | Vyplňte konkrétní popis splnění požadavku (dojezd v km na 1 nabití)
11 | Min. základní objem zavazadlového prostoru měřený metodou VDA 210 v dm3 | 280 | Vyplňte ANO/NE | Vyplňte konkrétní popis splnění požadavku (základní objem zavazadlového prostoru)
12 | Barva karosérie | bílá barva v případě pověřujících zadavatelů ze skupiny A, stříbrná metalíza nebo bílá barva v případě pověřujících zadavatelů ze skupiny B, zelená barva nebo bílá barva v případě pověřujících zadavatelů ze skupiny C, stříbrná barva nebo polep vozidla v případě pověřujících zadavatelů ze skupiny D, modrá barva v případě pověřujících zadavatelů ze skupiny E* | Vyplňte ANO/NE
13 | Barva interiéru | tmavě šedá nebo černá | Vyplňte ANO/NE | Vyplňte konkrétní popis splnění požadavku (barva)
14 | min. rozvor (mm) dle technické dokumentace vozidla | 2550 | Vyplňte ANO/NE | Vyplňte konkrétní popis splnění požadavku (rozvor)
BEZPEČNOST
15 | Bezpečnostní parametry | Airbag řidiče a spolujezdce, vpředu boční a hlavové | Vyplňte ANO/NE | Vyplňte konkrétní popis splnění požadavku (počet airbagů)
16 |  | posilovač řízení | Vyplňte ANO/NE
17 |  | hlavové opěrky pro všechna místa k sezení | Vyplňte ANO/NE
18 |  | přední mlhové světlomety/ LED potkávací světlomety | Vyplňte ANO/NE | Vyplňte konkrétní popis splnění požadavku (typ světlometů)
19 |  | denní svícení – automatické | Vyplňte ANO/NE
VÝBAVA A FUNKČNOST
20 | Dobíjení elektromobilu | možnost dobíjení z běžné elektrické zásuvky 230 V v jedné fázi | Vyplňte ANO/NE
21 |  | možnost dobíjení s rychlonabíjením s min. dobíjecí kapacitou 50 kWh | Vyplňte ANO/NE
22 |  | součástí dodávky kabel na běžné dobíjení v jedné fázi 230 V, délky min. 5 m, kompatibilní s dodávaným vozem + koncovka Schuko | Vyplňte ANO/NE
23 | Klimatizace | mechanická nebo automatická | Vyplňte ANO/NE | Vyplňte konkrétní popis splnění požadavku (typ klimatizace)
24 | Vnitřní vytápění | tepelné čerpadlo | Vyplňte ANO/NE
25 | Centrální zamykání | dálkové ovládání | Vyplňte ANO/NE
26 | Okna | elektrické stahování oken min. předních dveří | Vyplňte ANO/NE | Vyplňte konkrétní popis splnění požadavku
27 | Rádio | originální z výroby a integrované v palubní desce | Vyplňte ANO/NE
28 | Handsfree sada | Handsfree - bluetooth, handsfree jako jedna z funkcí integrovaného autorádia (vestavěné společně s rádiem) | Vyplňte ANO/NE
29 | Sedadla | dělená a sklopná zadní opěradla | Vyplňte ANO/NE
30 |  | výškově nastavitelné sedadlo řidiče a spolujezdce | Vyplňte ANO/NE
31 | Zpětná zrcátka | elektricky ovládaná | Vyplňte ANO/NE
32 | Koberce | gumové koberce vpředu i vzadu a v zavazadlovém prostoru; požadovány koberce pocházející z originálního příslušenství výrobce | Vyplňte ANO/NE
33 | Další požadavky | parkovací senzory (lze nahradit parkovací kamerou) min. vzadu | Vyplňte ANO/NE | Vyplňte konkrétní popis splnění požadavku (parkovací senzory nebo parkovací kamera)
34 |  | USB vstup | Vyplňte ANO/NE
35 |  | povinná výbava | Vyplňte ANO/NE
FAKULTATIVNÍ VÝBAVA
36 | Fakultativní výbava - dodavatel není povinen tento požadavek splnit. Případné splnění je však bonifikováno v hodnocení. | vozidlo umožňuje nabíjení 400V ve třech fázích | Vyplňte ANO/NE
37 |  | součástí dodávky kabel na dobíjení ve třech fázích 400 V, délky min. 5 m, kompatibilní s dodávaným vozem + koncovka Mennekes typ 2
* skupina A pověřujících zadavatelů: Česká republika - Agentura ochrany přírody a krajiny České republiky, Český hydrometeorologický ústav, Český metrologický institut, Správa úložišť radioaktivních odpadů, Centrum pro zjišťování výsledků vzdělávání – CERMAT, Správa služeb Ministerstva průmyslu a obchodu ČR
skupina B pověřujících zadavatelů: CENIA, česká informační agentura životního prostředí
skupina C pověřujících zadavatelů: Správa Národního parku a chráněné krajinné oblasti Šumava
skupina D pověřujících zadavatelů: Státní fond dopravní infrastruktury
skupina E pověřujících zadavatelů: Správa železniční dopravní cesty, Státní energetická inspekce