## List1
Technická specifikace - vozidlo kategorie 3B
Osobní vozidlo 3B benzin
Požadavky Zadavatele (Kupujícího) |  |  | Nabídka dodavatele (Prodávajícího)
Parametr |  | Požadavek Zadavatele (Kupujícího) | Splněno | Konkrétní popis splnění požadavku
OBECNĚ
1 | Tovární značka | / | / | Vyplňte tovární značku
2 | Obchodní označení modelu | / | / | Vyplňte obchodní označení modelu
3 | Provedení karoserie | Sedan | Vyplňte ANO/NE
4 | Počet dveří | 5 | Vyplňte ANO/NE
5 | Počet míst k sezení | 5 | Vyplňte ANO/NE
MOTOR
6 | Motor | zážehový | Vyplňte ANO/NE
7 | Palivo | bezolovnatý 95 - oktanový benzín (Natural 95) | Vyplňte ANO/NE
8 | Výkon [kW] | min. 120 | Vyplňte ANO/NE | Vyplňte konkrétní popis splnění požadavku (hodnota výkonu)
9 | Točivý moment [Nm] | min. 250 | Vyplňte ANO/NE | Vyplňte konkrétní popis splnění požadavku (hodnota točivého momentu)
10 | Max. spotřeba - komb. provoz [l/100 km] | Maximální spotřeba pohonných hmot pro kombinovaný provoz musí být u všech vozidel v souladu se zněním přílohy č. 2 k Nařízení vlády č. 173/2016 Sb., o stanovení závazných zadávacích podmínek pro veřejné zakázky na pořízení silničních vozidel. | Vyplňte ANO/NE | Vyplňte konkrétní popis splnění požadavku (maximální spotřeba pohonných hmot pro kombinovaný provoz)
11 | Emise CO2 [g/km] | max. 170 | Vyplňte ANO/NE | Vyplňte konkrétní popis splnění požadavku (hodnota emisí CO2 g/km)
12 | Exhalační (emisní) norma | dle aktuálně platné legislativy | Vyplňte ANO/NE | Vyplňte konkrétní popis splnění požadavku
13 | Převodovka (do min. počtu požadovaných převodových stupňů se nezapočítává zpětný chod) | automatická | Vyplňte ANO/NE | Vyplňte konkrétní popis splnění požadavku (počet stupňů převodovky)
14 | Pohon kol | 4x4 | Vyplňte ANO/NE
OBJEMY a HMOTNOST
15 | Min. základní objem zavazadlového prostoru měřený metodou VDA v dm3 (po odečtení prostoru pro umístění rezervy) | 450 | Vyplňte ANO/NE | Vyplňte konkrétní popis splnění požadavku (základní objem zavazadlového prostoru)
16 | Min. objem palivové nádrže [dm3] | 50 | Vyplňte ANO/NE | Vyplňte konkrétní popis splnění požadavku (objem palivové nádrže)
BARVA
17 | Barva karosérie | Černá (stříbrná v případě pověřujícího zadavatele Ministerstvo zdravotnictví České republiky) | Vyplňte ANO/NE
18 | Barva interiéru | tmavě šedá nebo černá, případně kombinace obou | Vyplňte ANO/NE | Vyplňte konkrétní popis splnění požadavku (barva)
VNĚJŠÍ ROZMĚRY
19 | Rozvor [mm] | min. 2700 | Vyplňte ANO/NE | Vyplňte konkrétní popis splnění požadavku (rozvor)
20 | Celková délka [mm] | min. 4700 | Vyplňte ANO/NE | Vyplňte konkrétní popis splnění požadavku (celková délka)
BEZPEČNOST
21 | Airbagy | vepředu minimálně 6 airbagů | Vyplňte ANO/NE | Vyplňte konkrétní popis splnění požadavku (počet airbagů)
22 | Posilovač řízení | ANO | Vyplňte ANO/NE
23 | Hlavové opěrky pro všechna místa k sezení | ANO | Vyplňte ANO/NE
24 | Přední mlhové světlomety | ANO | Vyplňte ANO/NE
25 | Xenonové/LED potkávací světlomety | ANO | Vyplňte ANO/NE | Vyplňte konkrétní popis splnění požadavku (typ světlometů)
26 | Denní svícení | automatické | Vyplňte ANO/NE
VÝBAVA A FUNKČNOST
27 | Klimatizace | klimatizace s elektronickou regulací, min. dvouzónová | Vyplňte ANO/NE | Vyplňte konkrétní popis splnění požadavku (typ klimatizace)
28 | Tempomat | ANO | Vyplňte ANO/NE
29 | Centrální zamykání | dálkové ovládání | Vyplňte ANO/NE
|  | požadovány alespoň dva dálkové ovladače (klíče) | Vyplňte ANO/NE
30 | Okna | elektrické stahování oken předních a zadních dveří | Vyplňte ANO/NE
31 |  | tónovaná, zadní sklo a zadní boční okna zatmavená (max. dle legislativy) | Vyplňte ANO/NE
32 | Radio | originální z výroby a integrované v palubní desce | Vyplňte ANO/NE
33 | Handsfree sada | Handsfree - bluetooth, handsfree jako jedna z funkcí integrovaného autorádia (vestavěné společně s rádiem) | Vyplňte ANO/NE
34 | USB vstup | ANO | Vyplňte ANO/NE
35 | Volant | výškově a podélně nastavitelný | Vyplňte ANO/NE
36 |  | dálkové ovládání autorádia a handsfree na volantu nebo pod volantem | Vyplňte ANO/NE
37 |  | multifunkční | Vyplňte ANO/NE
38 | Sedadla | dělená a sklopná zadní opěradla | Vyplňte ANO/NE
39 |  | výškově nastavitelné sedadlo řidiče a spolujezdce | Vyplňte ANO/NE
40 |  | elektronicky nastavitelné sedadlo řidiče s pamětí nastavení pro alespoň dva řidiče | Vyplňte ANO/NE | Vyplňte konkrétní popis splnění požadavku (počet řidičů v paměti)
41 | Zpětná zrcátka | elektricky ovládaná a vyhřívaná | Vyplňte ANO/NE
42 | Koberce | na podlaze interiéru vkládané textilní koberce; požadovány koberce pocházející z originálního příslušenství výrobce | Vyplňte ANO/NE
43 | Pneumatiky, kola Dodávané pneumatiky nesmějí být starší než 18 měsíců v momentu převzetí vozidla | na vozidle namontována kola dle ročního období v okamžiku dodání, tj. zimní v období mezi 15. 10. a 31. 3., ve zbývajícím období letní; součástí dodávky budou i kola pro opačné období | Vyplňte ANO/NE
44 |  | zimní i letní pneu na litých discích pro daný typ vozu | Vyplňte ANO/NE
45 |  | bezpečnostní šrouby kol | Vyplňte ANO/NE
46 |  | sada disků zvlášť pro letní i zimní pneu, tj. celkem dvě sady disků včetně pneumatik | Vyplňte ANO/NE
47 |  | klíč na matice kol a příruční zvedák | Vyplňte ANO/NE
48 |  | rezervní kolo | Vyplňte ANO/NE
49 | Parkovací senzory (lze nahradit parkovací kamerou) | vpředu i vzadu | Vyplňte ANO/NE | Vyplňte konkrétní popis splnění požadavku (parkovací senzory nebo parkovací kamera; lokace zařízení)
50 | Povinná výbava | ANO | Vyplňte ANO/NE
NADSTANDARDNÍ VÝBAVA
51 | Vestavěná GPS navigace | ANO | Vyplňte ANO/NE
52 | Palubní počítač | ANO | Vyplňte ANO/NE
53 | Vyhřívání předních sedadel | ANO | Vyplňte ANO/NE
54 | Vyhřívání zadních sedadel | ANO | Vyplňte ANO/NE
55 | Středová loketní opěrka vpředu | ANO | Vyplňte ANO/NE
56 | Středová loketní opěrka vzadu | ANO | Vyplňte ANO/NE
57 | Nezávislé topení s dálkovým ovládáním | ANO | Vyplňte ANO/NE
58 | Adaptivní tempomat | ANO | Vyplňte ANO/NE
59 | Dešťový a světelný senzor | ANO | Vyplňte ANO/NE
60 | Zámek řadicí páky | ANO | Vyplňte ANO/NE
61 | Reflexní vesty pro všechny cestující | 5 kusů | Vyplňte ANO/NE
62 | Hasicí přístroj pevně uchycený k vozidlu v zavazadlovém prostoru (práškový, 1 kg) | ANO | Vyplňte ANO/NE