## STAVEBNÍ ÚPRAVY
AKCE: | STC - ROZŠÍŘENÍ CHLAZENÍ
STAVEBNÍ ÚPRAVY
typ | prvek | materiál | rozměry |  |  | MJ | kusů | množství
|  |  | A | B | L (H)
BOURÁNÍ VE STROJOVNĚ | Soklík |  | 7.3 | 0.1 | 0.1 | m3 | 1 |  | 0.073
| Spádová vrstva - BETON |  | 7.3 | 1.8 | 0.05 | m3 | 1 |  | 0.657
1
NOVÉ KONSTRUKCE VE STROJOVNĚ | Podlaha - keramická dlažba |  | 7.3 | 2 | 1 | m2 | 1 |  | 14.6
| Stěrková chemická izolace dvojitá - podlaha |  | 7.3 | 2 | 1 | m2 | 2 |  | 29.2
| Gula s napojením na odpad pod stropem |  |  |  |  | ks | 1
| Dobetonávka mezi rám - PERLITBETON |  | 2.85 | 0.9 | 0.12 | m3 | 1 |  | 0.3078
| Protivibrační izolace BELAR 20 mm |  | 0.1 | 0.1 | 1 | m2 | 4 |  | 0.04
BOURÁNÍ VE VELÍNU | Podlaha - PVC |  | 32.5 | 1 | 1 | m2 | 1 |  | 32.5
| Podkladní vrstva - BETON |  | 32.5 | 1 | 0.05 | m3 | 1 |  | 1.625
NOVÉ KONSTRUKCE VE VELÍNU | Podlaha - keramická dlažba |  | 32.5 | 1 | 1 | m2 | 1 |  | 32.5
| Podkladní vrstva - BETON |  | 32.5 | 1 | 0.05 | m3 | 1 |  | 1.625
| Opravy omítek |  | 10 | 1 | 1 | m2 | 1 |  | 10
| Začištění prostupů |  | 3 | 1 | 1 | m2 | 1 |  | 3
| Malování stěn |  | 65 | 1 | 1 | m2 | 1 |  | 65
| Malování stropu |  | 32.5 | 1 | 1 | m2 | 1 |  | 32.5
BOURÁNÍ NA STŘEŠE | Komín |  | 0.5 | 0.3 | 1 | m3 | 1 |  | 0.15
| Ocelová konstrukce pod kondenzátory |  | ODHAD |  |  | kg |  |  | 2000
| Demontáž zábradlí |  | ODHAD |  |  | kg |  |  | 100
NOVÉ KONSTRUKCE NA STŘEŠE | Protivibrační izolace BELAR 20 mm |  | 0.8 | 0.4 | 1 | m2 | 1 |  | 0.32
| Betonové dlaždice |  | 0.4 | 0.4 | 0.05 | ks | 2
| Dozdění komína |  | 0.5 | 0.3 | 1 | m3 | 1 | 0.15 | 0.4881
| Zakrytí průduchu komína |  | 0.49 | 0.69 | 1 | m2 | 1 | 0.3381
| Oplechování komína - měděný plech |  | 0.5 | 0.3 | 0.3 | m2 | 1 | 0.045 | 1.485
| Oplechování sloupků plošiny - měděný plech |  | 0.8 | 0.3 | 1 | m2 | 6 | 1.44
| OK pod kondenzátory, schody, lávky |  | VIZ VÝKAZ OK |  |  | kg |  |  | 2650
Poznámka : Schodiště bude samostatné a bude k lávce u kondenzátorů přišroubováno ( z důvodu plánované rekonstrukce střechy a nutnosti jeho demontáže )

## OK
AKCE: | STC - ROZŠÍŘENÍ CHLAZENÍ
ČÁST: | OCELOVÉ KONSTRUKCE | [5 empty] | ČÍSL.VÝKR.
pol. | profil | kusy | délka [mm] | délka celkem [m] | hmotnost [kg/m,kg/m2] | hmotnost celkem [kg] | POZNÁMKA
RÁM VE STROJOVNĚ
| U120 | 2 | 2850 | 5.7 | 13.4 | 76.38
| U120 | 2 | 900 | 1.8 | 13.4 | 24.12
KONSTRUKCE NA STŘEŠE
KONSTRUKCE POD KONDENZÁTORY
| HEA160 | 3 | 3400 | 10.2 | 30.46 | 310.692
| JA 100/5 | 6 | 130 | 0.78 | 16 | 12.48
| P 10x75 | 12 | 130 | 1.56 | 6 | 9.36
| HEA120 | 4 | 7540 | 30.16 | 19.9 | 600.184
| HEA100 | 9 | 1300 | 11.7 | 16.64 | 194.688
| HEA100 | 2 | 1000 | 2 | 16.64 | 33.28
| PLO 40x8 | 12 | 120 | 1.44 | 2.56 | 3.6864
| PLO 100x8 | 12 | 120 | 1.44 | 6.4 | 9.216
| POROROŠT H=30 | 6 | 900 |  | 24 | 144 | B=1145
| POROROŠT H=30 | 1 | 1000 |  | 24 | 26 | B=1145
| POROROŠT H=30 | 1 | 1000 |  | 24 | 28 | B=1400
|  |  |  | 0 |  | 0
SCHODY
| JA 40/60/3 | 4 | 4455 | 17.82 | 4.8 | 85.536
| JA 40/60/3 | 4 | 310 | 1.24 | 4.8 | 5.952
| JA 40/60/3 | 6 | 100 | 0.6 | 4.8 | 2.88
| POROROŠT. STUPEŇ | 16 | 600 |  | 12 | 192
|  |  |  | 0 |  | 0
ZÁBRADLÍ
| JA 40/3 | 8 | 1200 | 9.6 | 3.84 | 36.864
| JA 40/3 | 8 | 1300 | 10.4 | 3.84 | 39.936
m' | JA 60/40/3 | 1 | 16000 | 16 | 4.8 | 76.8
m' | JA 30/3 | 1 | 32000 | 32 | 4.8 | 153.6
m' | PLO 100x8 | 1 | 5000 | 5 | 6.4 | 32
0
LÁVKA NA STŘEŠE
| JA 60/80/3 | 2 | 6000 | 12 | 6.72 | 80.64
| JA 60/80/3 | 3 | 600 | 1.8 | 6.72 | 12.096
| POROROŠT H=30 | 5 | 600 |  | 14.4 | 108 | B=1200
| JA 40/3 | 1 | 6000 | 6 | 3.84 | 23.04
| JA 40/3 | 5 | 1110 | 5.55 | 3.84 | 21.312
| PLO 100x8 | 1 | 6000 | 6 | 6.4 | 38.4
|  |  |  | 0 |  | 0
|  |  |  | 0 |  | 0
CELKEM [kg] | [5 empty] | 2381.1424
PŘÍDAVEK [%] |  | 11.29 |  |  |  | 268.831
HMOTNOST CELKEM [kg] | [5 empty] | 2649.9734
POVRCHOVÁ ÚPRAVA
| RÁMY VE STROJOVNĚ |  |  | 1x ZÁKLADNÍ, 2x VRCHNÍ POLYURETANOVÝ NÁTĚR
| KONSTRUKC E NA STŘEŠE |  |  | ŽÁROVÉ ZINKOVÁNÍ
Poznámka : Schodiště bude samostatné a bude k lávce u kondenzátorů přišroubováno ( z důvodu plánované rekonstrukce střechy a nutnosti jeho demontáže )