## 2D - benzin
Příloha č. 2 Technická specifikace předmětu Veřejné zakázky
Osobní vozidlo 2D - benzin
Nabídka dodavatele (Prodávajícího)
Parametr |  | Požadavek Zadavatele (Kupujícího) | Splněno | Konkrétní popis splnění požadavku
OBECNĚ
1 | Tovární značka | / | / | Vyplňte tovární značku
2 | Obchodní označení modelu | / | / | Vyplňte obchodní označení modelu
3 | Provedení karoserie | Kombi | Vyplňte ANO/NE
4 | Počet dveří | 5 | Vyplňte ANO/NE
5 | Počet míst k sezení | 5 | Vyplňte ANO/NE
MOTOR
6 | Motor | zážehový | Vyplňte ANO/NE
7 | Palivo | bezolovnatý 95 oktanový benzín (Natural 95) | Vyplňte ANO/NE
8 | Výkon [kW] | min. 75 | Vyplňte ANO/NE | Vyplňte konkrétní popis splnění požadavku (hodnota výkonu)
9 | Točivý moment [Nm] | min. 160 | Vyplňte ANO/NE | Vyplňte konkrétní popis splnění požadavku (hodnota točivého momentu)
10 | Max. spotřeba - komb. provoz [l/100 km] | Maximální spotřeba pohonných hmot pro kombinovaný provoz musí být u všech vozidel v souladu se zněním přílohy č. 2 k Nařízení vlády č. 173/2016 Sb., o stanovení závazných zadávacích podmínek pro veřejné zakázky na pořízení silničních vozidel. | Vyplňte ANO/NE | Vyplňte konkrétní popis splnění požadavku (maximální spotřeba pohonných hmot pro kombinovaný provoz)
11 | Emise CO2 [g/km] | max. 140 g/km | Vyplňte ANO/NE | Vyplňte konkrétní popis splnění požadavku (hodnota emisí CO2 g/km)
12 | Exhalační (emisní) norma | dle legislativy platné k podpisu smlouvy, nebo novější legislativy | Vyplňte ANO/NE | Vyplňte konkrétní popis splnění požadavku
13 | Převodovka (do min. počtu požadovaných převodových stupňů se nezapočítává zpětný chod) | min. 5 st., manuální | Vyplňte ANO/NE | Vyplňte konkrétní popis splnění požadavku (počet stupňů převodovky)
OBJEMY A HMOTNOST
14 | Min. základní objem zavazadlového prostoru měřený metodou VDA v dm3 (po odečtení prostoru pro umístění rezervy) | min. 500 | Vyplňte ANO/NE | Vyplňte konkrétní popis splnění požadavku (základní objem zavazadlového prostoru)
15 | Objem palivové nádrže [dm3] | min. 45 | Vyplňte ANO/NE | Vyplňte konkrétní popis splnění požadavku (objem palivové nádrže)
BARVA
16 | Barva karosérie | barva dle nabídky dodavatele | Vyplňte ANO/NE | Vyplňte konkrétní popis splnění požadavku (barva)
17 | Barva interiéru | tmavě šedá nebo černá; případně kombinace obou barev | Vyplňte ANO/NE | Vyplňte konkrétní popis splnění požadavku (barva)
VNĚJŠÍ ROZMĚRY
18 | Rozvor [mm] | min. 2600 | Vyplňte ANO/NE | Vyplňte konkrétní popis splnění požadavku (rozvor)
19 | Celková délka [mm] | min. 4500 | Vyplňte ANO/NE | Vyplňte konkrétní popis splnění požadavku (celková délka)
BEZPEČNOST
20 | Airbagy | min. 6 airbagů | Vyplňte ANO/NE | Vyplňte konkrétní popis splnění požadavku (počet airbagů)
21 | Posilovač řízení | ANO | Vyplňte ANO/NE
22 | Hlavové opěrky pro všechna místa k sezení | ANO | Vyplňte ANO/NE
23 | Přední mlhové světlomety | ANO | Vyplňte ANO/NE
24 | Denní svícení | automatické | Vyplňte ANO/NE
VÝBAVA A FUNKČNOST
25 | Klimatizace | mechanická nebo automatická | Vyplňte ANO/NE | Vyplňte konkrétní popis splnění požadavku (typ klimatizace)
26 | Tempomat | ANO | Vyplňte ANO/NE
27 | Centrální zamykání | dálkové ovládání | Vyplňte ANO/NE
28 |  | alespoň dva dálkové ovladače (klíče) | Vyplňte ANO/NE | Vyplňte konkrétní popis splnění požadavku (počet ovladačů / klíčů)
29 | Okna | elektrické stahování oken min. předních dveří | Vyplňte ANO/NE | Vyplňte konkrétní popis splnění požadavku (lokace elektronického stahování oken)
30 |  | tónovaná (max. dle legislativy) | Vyplňte ANO/NE
31 |  | zadní stěrač s ostřikovačem | Vyplňte ANO/NE
32 | Radio | originální z výroby a integrované v palubní desce | Vyplňte ANO/NE
33 | Handsfree sada | Handsfree - bluetooth, handsfree jako jedna z funkcí integrovaného autorádia (vestavěné společně s rádiem) | Vyplňte ANO/NE
34 | USB vstup | ANO | Vyplňte ANO/NE
35 | Volant | výškově a podélně nastavitelný | Vyplňte ANO/NE
36 | Sedadla | dělená a sklopná zadní opěradla | Vyplňte ANO/NE
37 |  | výškově nastavitelné sedadlo řidiče | Vyplňte ANO/NE
38 | Zpětná zrcátka | elektricky ovládaná | Vyplňte ANO/NE
39 | Koberce | gumové koberce vpředu i vzadu a v zavazadlovém prostoru; koberce pocházející z originálního příslušenství výrobce | Vyplňte ANO/NE
40 | Pneumatiky, kola Dodávané pneumatiky nesmějí být starší než 18 měsíců v momentu převzetí vozidla | na vozidle namontována kola dle ročního období v okamžiku dodání, tj. zimní v období mezi 15. 10. a 31. 3., ve zbývajícím období letní; součástí dodávky i kola pro opačné období | Vyplňte ANO/NE
41 |  | letní pneu a odpovídající disky pro daný typ vozu | Vyplňte ANO/NE | Vyplňte konkrétní popis splnění požadavku (typ disků pro letní pneu - lité nebo ocelové)
42 |  | zimní pneu a odpovídající disky pro daný typ vozu | Vyplňte ANO/NE | Vyplňte konkrétní popis splnění požadavku (typ disků pro zimní pneu - lité nebo ocelové)
43 |  | bezpečnostní šrouby kol v případě, že je auto vybaveno alespoň jednou sadou litých disků | Vyplňte ANO/NE
44 |  | klíč na matice kol a příruční zvedák | Vyplňte ANO/NE
45 |  | rezervní kolo | Vyplňte ANO/NE
46 | Parkovací senzory (lze nahradit parkovací kamerou) | min. vzadu | Vyplňte ANO/NE | Vyplňte konkrétní popis splnění požadavku (parkovací senzory nebo parkovací kamera; lokace zařízení)
47 | Povinná výbava | ANO | Vyplňte ANO/NE