## 1.Blade Server System
1.1 | Obecné parametry
1.1.1 | Obecné parametry Blade server chassi
č. | Požadavek | Splňuje ANO/NE | Podrobný popis řešení
1 | Blade server chassi umožňuje instalaci minimálně 4 Blade serverů specifikovaných v bodě 1.4 | ☐ ANO | [DOPLNÍ DODAVATEL]
☐ NE
2 | Veškerý SW a HW pro správu, monitoring a reporting Blade server chassis bude součástí nabídky | ☐ ANO | [DOPLNÍ DODAVATEL]
☐ NE
3 | Požadovaný je modulární serverový systém s integrovanou infrastrukturou včetně kabeláže (zejména kabely pro napájení). | ☐ ANO | [DOPLNÍ DODAVATEL]
☐ NE
4 | Plně osazené chassi redundantními n+n zdroji zdroj | ☐ ANO | [DOPLNÍ DODAVATEL]
☐ NE
5 | Plně osazené chassi redundantními ventilátory | ☐ ANO | [DOPLNÍ DODAVATEL]
☐ NE
6 | Hot-plug ventilátory a hot-plug zdroje | ☐ ANO | [DOPLNÍ DODAVATEL]
☐ NE
7 | Součástí dodávky bude rack mount kit | ☐ ANO | [DOPLNÍ DODAVATEL]
☐ NE
8 | Řešení umožňuje přístup pro OOB management po ethernetu viz. bod 1.3. | ☐ ANO | [DOPLNÍ DODAVATEL]
☐ NE
9 | Řešení nesmí po dobu 5 let plánovaně přejít do režimu „End of support live“ (EOSL). | ☐ ANO | [DOPLNÍ DODAVATEL]
☐ NE
10 | Součástí dodávky bude vždy také dokumentace celého dodávaného řešení | ☐ ANO | [DOPLNÍ DODAVATEL]
☐ NE
1.1.2 | Obecné parametry Blade server
č. | Požadavek | Splňuje ANO/NE | Podrobný popis řešení
1 | Každý Blade server bude obsahovat ethernetová rozhraní minimálně 2x10Gb/s s podporou iSCSI, FCoE kompatibilní s Blade server chassis specifikovanými v bodě 1.2. | ☐ ANO | [DOPLNÍ DODAVATEL]
☐ NE
2 | Blade server bude obsahovat minimálně rozhraní 2x FC 4 nebo 8/16 kompatibilní s Blade server chassi v bodě 1.2.1 – tato podmínka nemusí být splněna v případě, kdy je toto rozhraní již není zahrnuto v rámci konvergovaného rozhraní tohoto Blade serveru. | ☐ ANO | [DOPLNÍ DODAVATEL]
☐ NE
3 | Podpora virtuálních rozhraní, minimálně 4 virtuálních rozhraní ETH nebo HBA na interface. | ☐ ANO | [DOPLNÍ DODAVATEL]
☐ NE
4 | Plná podpora virtualizačních technologií a jejich funkcionalit, minimálně VMware 5.x, Hyper-V 3.x a vyšší | ☐ ANO | [DOPLNÍ DODAVATEL]
☐ NE
5 | Podporované OS a technologie: MS Windows 2008 a novější, Linux kernel 2.6.20 a novější, VMware ESX a ESXi 5.x a vyšší, MS Hyper-V, Citrix Xen server | ☐ ANO | [DOPLNÍ DODAVATEL]
☐ NE
6 | Blade server modul umožní bootování z různých zdrojů (minimálně z Virtual CDROM/PXE/iSCSI/Flah paměť/USB CDROM/SAN/LAN). | ☐ ANO | [DOPLNÍ DODAVATEL]
☐ NE
7 | Instalovaná minimálně jedna flash paměť 16GB (např. SD USB flash disk nebo jiné flash paměťové médium) pro boot virtualizace | ☐ ANO | [DOPLNÍ DODAVATEL]
☐ NE
8 | Podpora minimálně SNMP v2 | ☐ ANO | [DOPLNÍ DODAVATEL]
☐ NE
9 | Řešení umožňuje přístup pro OOB management po ethernetu viz specifikace v bodě 1.3. | ☐ ANO | [DOPLNÍ DODAVATEL]
☐ NE
10 | Podpora technologie hot plug Blade server. | ☐ ANO | [DOPLNÍ DODAVATEL]
☐ NE
11 | Řešení nesmí po dobu 5 let plánovaně přejít do režimu „End of support live“ (EOSL). | ☐ ANO | [DOPLNÍ DODAVATEL]
☐ NE
12 | Součástí dodávky bude vždy také dokumentace celého dodávaného řešení. | ☐ ANO | [DOPLNÍ DODAVATEL]
☐ NE
1.1.3 | Služba Instalace
č. | Požadavek | Splňuje ANO/NE | Podrobný popis řešení
1 | Prodávající dopraví dodávku v rámci ČR na místo určené Kupujícím. Veškeré náklady související s dopravou a instalací jdou na vrub Prodávajícího. | ☐ ANO | [DOPLNÍ DODAVATEL]
☐ NE
2 | Montáž – kompletace a smontování dodávky včetně namontování do racku a zapojení, a to odborným způsobem, je součástí dodávky. | ☐ ANO | ------------
☐ NE
3 | Instalace podpůrných systémů (zejména systémů pro management a monitoring) | ☐ ANO | ------------
☐ NE
4 | Za součást instalace je považována také konfigurace a zprovoznění dodávky v plném rozsahu (zejména zprovoznění SW pro management a monitoring) včetně připojení a součinnost při konfiguraci sítě. Dále pak otestování požadovaných funkcionalit. | ☐ ANO | ------------
| Kupující se zavazuje zajistit plnou součinnost kvalifikovaných pracovníků provozního oddělení při instalaci dodávky a přístup do datového centra určeného pro instalaci | ☐ NE
5 | Technici Prodávajícího musí splňovat veškeré podmínky dané výrobcem Blade server systému pro jeho instalaci. | ☐ ANO | [DOPLNÍ DODAVATEL]
☐ NE
1.2 | Blade server chassi - Podrobná specifikace předmětu plnění
HW komponenta |  | Splňuje ANO/NE | Podrobný popis řešení
1 | Splňuje obecné parametry Blade server chassi v bodě 1.1.1. | ☐ ANO | ---
☐ NE
2 | Minimálně FC 4/8/16 Gb/s switch o těchto parametrech: | ☐ ANO | [DOPLNÍ DODAVATEL]
| 1. Interní porty jsou minimálně ve stejném počtu jako maximální počet možných instalovaných Blade serverů definovaných v bodě 1.4, a to celé redundantně, přičemž je přípustná agregace v maximálním poměru 4:1 (to znamená že je povolena agregace 1:1, 2:1, 4:1). | ☐ NE
2. Externí optické porty mají přípustnou maximální agregaci vůči interním portů 4:1 (to znamená, že je povolena agregace 1:1, 2:1, 4:1), a to celé redundantně.
Pokud to chassi neumožňuje, může být switch mimo chassi, ale v tom případě, je daný switch montovatelný do racku a součástí dodávky bude rack mount kit.
3 | Minimálně 10 Gb/s ethernet switch o těchto parametrech: | ☐ ANO | [DOPLNÍ DODAVATEL]
| 1. Interní porty jsou minimálně ve stejném počtu jako maximální počet možných instalovaných Blade serverů definovaných v bodě 1.4, a to celé redundantně, přičemž je přípustná agregace portů v maximálním poměru 4:1 (to znamená, že je povolena agregace 1:1, 2:1, 4:1). | ☐ NE
2. Externí optické porty mají přípustnou maximální agregaci vůči interním portů 4:1 (to znamená. že je povolena agregace 1:1, 2:1, 4:1)., a to celé redundantně.
Pokud to chassi neumožňuje, může být switch mimo chassi, ale v tom případě, je daný switch montovatelný do racku a součástí dodávky bude rack mount kit.
4 | Podpora QoS na 10 Gb/s ethernet switchi, pokud již není tato funkce nativně podporována všemi Blade servery specifikovanými v bodě 1.4. | ☐ ANO | [DOPLNÍ DODAVATEL]
☐ NE
5 | Nabídka musí obsahovat veškeré HW a SW komponenty nutné pro splnění všech uvedených požadavků. | ☐ ANO | [DOPLNÍ DODAVATEL]
☐ NE
6 | Licence všech SW komponent dodávaných spolu s nabízeným řešením budou dodávány na dobu neurčitou. | ☐ ANO | [DOPLNÍ DODAVATEL]
☐ NE
Služba instalace
7 | Splňuje rámcové požadavky pro službu instalace specifikované v bodě 1.1.3 této přílohy. | ☐ ANO | ---
☐ NE
1.3 | Management Blade řešení
č. | Požadavek | Splňuje ANO/NE | Podrobný popis řešení
1 | Součástí dodávky bude SW pro správu, monitoring a reporting Blade server chassis a Blade serverů. | ☐ ANO | [DOPLNÍ DODAVATEL]
☐ NE
2 | Veškerý SW a HW pro správu, monitoring a reporting Blade server systému bude součástí nabídky. Licence SW musí být poskytovány na dobu neurčitou. | ☐ ANO | [DOPLNÍ DODAVATEL]
☐ NE
3 | Součástí dodávky bude rack mount kit v případě, že management není dodáván ve formě zásuvného modulu do Blade server chassi, ale ve formě zvláštní HW komponenty. | ☐ ANO | [DOPLNÍ DODAVATEL]
☐ NE
4 | Podpora minimálně SNMP v2. | ☐ ANO | [DOPLNÍ DODAVATEL]
☐ NE
5 | Součástí dodávky bude SW pro centrální správu, monitoring a reporting na úrovni Blade server systémů, blade server farem a Blade server chassis. Tento SW musí umožňovat plnohodnotnou správu minimálně 3 plně osazených Blade server chassis pomocí jedné systémové instance tohoto SW. | ☐ ANO | [DOPLNÍ DODAVATEL]
☐ NE
6 | SW ani HW komponenty nebudou moci být monitorovány výrobcem ani Prodávajícím pro včasné odhalení případných poruchových stavů. Kupující však umožní redistribuci SNMP zpráv a případných logů ze svého monitoring serveru. | ☐ ANO | [DOPLNÍ DODAVATEL]
☐ NE
7 | Aktualizace management rozhraní/firmware nebude prováděna automaticky, ale bude ze strany Prodávajícího předem konzultována s Kupujícím a musí probíhat podle Kupujícím předem schváleného plánu. Zadavatel si vyhrazuje právo rozhodnout o termínech aktualizací a pracovnících, kteří je budou provádět. | ☐ ANO | [DOPLNÍ DODAVATEL]
☐ NE
8 | SW pro správu, monitoring a reporting umožní přístup ke správcovskému rozhraní prostřednictvím WWW prohlížeče s podporou SSL a zároveň textového terminálového rozhraní CLI s podporou SSH. | ☐ ANO | [DOPLNÍ DODAVATEL]
☐ NE
9 | SW pro správu, monitoring a reporting musí umožňovat řízení přístupových práv k řídicím modulům, KVM přepínačům a dalším částem správy systému prostřednictvím účtů v LDAP struktuře provozované zadavatelem. | ☐ ANO | [DOPLNÍ DODAVATEL]
☐ NE
10 | Virtuální KVM musí podporovat textovou i grafickou konzoli serveru a zajištění přenosu povelů z klávesnice a myši (vzdáleného počítače), včetně možnosti sdílení obrazu více uživateli současně, možnost mapování vzdálených medií. | ☐ ANO | [DOPLNÍ DODAVATEL]
☐ NE
11 | SW pro správu, monitoring a reporting musí poskytovat možnost dalšího členění přístupových uživatelských práv na základě členství v lokálních nebo LDAP skupinách. | ☐ ANO | [DOPLNÍ DODAVATEL]
☐ NE
12 | SW pro správu, monitoring a reporting poskytuje jednotné grafické rozhraní pro správu všech instalovaných komponent (farmy, chassis, blade serverů, zdrojů apod.), tento požadavek se nevztahuje na modulární konektivitu v Blade server chassi. | ☐ ANO | [DOPLNÍ DODAVATEL]
☐ NE
13 | Řešení umožňuje nezávislý přístup pro OOB management po ethernetu. A to minimálně 100Mb/s port v redundanci. | ☐ ANO | [DOPLNÍ DODAVATEL]
☐ NE
14 | Řešení nesmí po dobu 5 let plánovaně přejít do režimu „End of support live“ (EOSL). | ☐ ANO | [DOPLNÍ DODAVATEL]
☐ NE
Služba instalace
15 | Splňuje rámcové požadavky pro službu instalace specifikované v bodě 1.1.3 této přílohy. | ☐ ANO | ---
☐ NE
1.4 | Blade server - Podrobná specifikace předmětu plnění
1.4.1 | Blade server č. 1
HW komponenta |  | Splňuje ANO/NE | Podrobný popis řešení
1 | Splňuje obecné parametry Blade serveru v bodě 1.1.2. | ☐ ANO | ---
☐ NE
2 | Blade server obsahuje minimálně 12 jader, x86, 64bit, s podporou hyper-threading a zároveň poskytuje minimální celkový výkon podle benchmarku http://www.cpubenchmark.net/cpu_list.php 14000 bodů. | ☐ ANO | [DOPLNÍ DODAVATEL]
☐ NE
3 | Blade server obsahuje DIMM sloty (4GB/8GB/16GB/32GB) minimálně DDR3 1333MHz (a to i při osazení paměťmi) s podporou ECC. | ☐ ANO | [DOPLNÍ DODAVATEL]
☐ NE
4 | Blade server bude obsahovat minimálně 256 GB instalované paměti RAM s parametry DDR3, minimálně 1333MHz (a to i při osazení do DIMM slotů), podpora ECC. | ☐ ANO | [DOPLNÍ DODAVATEL]
☐ NE
5 | Blade server bude obsahovat řadič a disky minimálně pro konfigurace RAID-1 s 600GB | ☐ ANO | [DOPLNÍ DODAVATEL]
☐ NE
6 | Nabídka musí obsahovat veškeré HW a SW komponenty nutné pro splnění všech uvedených požadavků. | ☐ ANO | [DOPLNÍ DODAVATEL]
☐ NE
7 | Licence všech SW komponent dodávaných spolu s nabízeným řešením budou dodávány na dobu neurčitou. | ☐ ANO | [DOPLNÍ DODAVATEL]
☐ NE
Služba instalace
8 | Splňuje rámcové požadavky pro službu instalace specifikované v bodě 1.1.3 této přílohy. | ☐ ANO | ---
☐ NE
1.4.2 | Blade server č. 2
HW komponenta |  | Splňuje ANO/NE | Podrobný popis řešení
1 | Splňuje obecné parametry Blade serveru bodě v 1.1.2. | ☐ ANO | ---
☐ NE
2 | Blade server obsahuje minimálně 16 jader, x86, 64bit, s podporou hyper-threading s maximálbě dva sockety a zároveň poskytuje minimální celkový výkon podle benchmarku http://www.cpubenchmark.net/cpu_list.php 20000 bodů. | ☐ ANO | [DOPLNÍ DODAVATEL]
☐ NE
3 | Blade server obsahuje minimálně DIMM sloty (4GB/8GB/16GB/32GB) minimálně DDR3 1333MHz (a to i při osazení paměťmi) s podporou ECC. | ☐ ANO | [DOPLNÍ DODAVATEL]
☐ NE
4 | Blade server bude obsahovat minimálně 512 GB instalované paměti RAM s parametry DDR3, minimálně 1333MHz (a to i při osazení do DIMM slotů), podpora ECC. | ☐ ANO | [DOPLNÍ DODAVATEL]
☐ NE
5 | Blade server bude obsahovat řadič a disky minimálně pro konfigurace RAID-1 s 600GB | ☐ ANO | [DOPLNÍ DODAVATEL]
☐ NE
6 | Nabídka musí obsahovat veškeré HW a SW komponenty nutné pro splnění všech uvedených požadavků. | ☐ ANO | [DOPLNÍ DODAVATEL]
☐ NE
7 | Licence všech SW komponent dodávaných spolu s nabízeným řešením budou dodávány na dobu neurčitou. | ☐ ANO | [DOPLNÍ DODAVATEL]
☐ NE
Služba instalace
8 | Splňuje rámcové požadavky pro službu instalace specifikované v bodě 1.1.3 této přílohy. | ☐ ANO | ---
☐ NE
1.4.3 | Blade server č. 3
HW komponenta |  | Splňuje ANO/NE | Podrobný popis řešení
1 | Splňuje obecné parametry Blade serveru bodě v 1.1.2. | ☐ ANO | ---
☐ NE
2 | Blade server obsahuje minimálně 32 jader, x86, 64bit, s podporou hyper-threading a zároveň poskytuje minimální celkový výkon podle benchmarku http://www.cpubenchmark.net/cpu_list.php 44000 bodů. | ☐ ANO | [DOPLNÍ DODAVATEL]
☐ NE
3 | Blade server obsahuje minimálně DIMM sloty (4GB/8GB/16GB/32GB) minimálně DDR3 1333MHz (a to i při osazení paměťmi) s podporou ECC. | ☐ ANO | [DOPLNÍ DODAVATEL]
☐ NE
4 | Blade server bude obsahovat minimálně 512 GB instalované paměti RAM s parametry DDR3, minimálně 1333MHz (a to i při osazení do DIMM slotů), podpora ECC. | ☐ ANO | [DOPLNÍ DODAVATEL]
☐ NE
5 | Blade server bude obsahovat řadič a disky minimálně pro konfigurace RAID-1 s 600GB | ☐ ANO | [DOPLNÍ DODAVATEL]
☐ NE
6 | Nabídka musí obsahovat veškeré HW a SW komponenty nutné pro splnění všech uvedených požadavků. | ☐ ANO | [DOPLNÍ DODAVATEL]
☐ NE
7 | Licence všech SW komponent dodávaných spolu s nabízeným řešením budou dodávány na dobu neurčitou. | ☐ ANO | [DOPLNÍ DODAVATEL]
☐ NE
Služba instalace
8 | Splňuje rámcové požadavky pro službu instalace specifikované v bodě 1.1.3 této přílohy | ☐ ANO | ---
☐ NE
1.4.4 | Blade server č. 4
HW komponenta |  | Splňuje ANO/NE | Podrobný popis řešení
1 | Splňuje obecné parametry Blade serveru bodě v 1.1.2. | ☐ ANO | ---
☐ NE
2 | Blade server obsahuje minimálně 16 jader, x86, 64bit, s podporou hyper-threading a zároveň poskytuje minimální celkový výkon podle benchmarku http://www.cpubenchmark.net/cpu_list.php 25000 bodů. | ☐ ANO | [DOPLNÍ DODAVATEL]
☐ NE
3 | Blade server obsahuje minimálně DIMM sloty (4GB/8GB/16GB/32GB) minimálně DDR3 1333MHz (a to i při osazení paměťmi) s podporou ECC. | ☐ ANO | [DOPLNÍ DODAVATEL]
☐ NE
4 | Blade server modul obsahuje minimálně 96 GB instalované paměti RAM s parametry DDR3, minimálně 1333MHz (a to i při osazení do DIMM slotů), podpora ECC. | ☐ ANO | [DOPLNÍ DODAVATEL]
☐ NE
5 | Blade server bude obsahovat řadič a disky minimálně pro konfigurace RAID-1 s 600GB | ☐ ANO | [DOPLNÍ DODAVATEL]
☐ NE
6 | Nabídka musí obsahovat veškeré HW a SW komponenty nutné pro splnění všech uvedených požadavků. | ☐ ANO | [DOPLNÍ DODAVATEL]
☐ NE
7 | Licence všech SW komponent dodávaných spolu s nabízeným řešením budou dodávány na dobu neurčitou. | ☐ ANO | [DOPLNÍ DODAVATEL]
☐ NE
Služba instalace
8 | Splňuje rámcové požadavky pro službu instalace specifikované v bodě 1.1.3 této přílohy. | ☐ ANO | ---
☐ NE

## 2.Rack Server
2.1 | Obecné parametry
2.1.1 | Obecné parametry Rack serveru
č. | Požadavek | Splňuje ANO/NE | Podrobný popis řešení
1 | Redundantní napájecí zdroje v počtu a výkonu odpovídajícímu specifikovanému řešení. | ☐ ANO | [DOPLNÍ DODAVATEL]
☐ NE
2 | Redundantní ventilátory v počtu odpovídajícímu specifikovanému řešení | ☐ ANO | [DOPLNÍ DODAVATEL]
☐ NE
3 | Rack server umožní bootování z různých zdrojů HDD/CDROM/Flash paměť/USB CDROM/LAN. Velikost flash/SSD paměti musí odpovídat potřebám platforem požadovaných v bodě 9. | ☐ ANO | [DOPLNÍ DODAVATEL]
☐ NE
4 | Podpora minimálně SATA II a SAS II. | ☐ ANO | [DOPLNÍ DODAVATEL]
☐ NE
5 | Součástí dodávky bude rack mount kit | ☐ ANO | [DOPLNÍ DODAVATEL]
☐ NE
6 | Součástí dodávky bude kabeláž (zejména kabely pro napájení, kabely pro síťovou konektivitu). | ☐ ANO | [DOPLNÍ DODAVATEL]
☐ NE
7 | Minimálně 100Mb/s pro OBB management (tyto porty se nezapočítávají do konektivity Rack serveru). | ☐ ANO | [DOPLNÍ DODAVATEL]
☐ NE
8 | Podpora PCIe 2.0 nebo PCIe 3.0. | ☐ ANO | [DOPLNÍ DODAVATEL]
☐ NE
9 | Podporované OS a technologie: MS Windows 2008 a novější, Linux kernel 2.6.20 a novější, VMware ESX a ESXi 4.x a 5.x, Citrix, MS Hyper-V, Citrix Xen server. | ☐ ANO | [DOPLNÍ DODAVATEL]
☐ NE
10 | Diskový kontrolér s ochranou proti výpadku napětí, lze řešit například „battery backup write cache“ nebo pomocí flash paměti. | ☐ ANO | [DOPLNÍ DODAVATEL]
☐ NE
11 | Veškeré licence SW nebo licence pro odemčení kapacity či výkonu potřebné ke specifikovanému řešení budou součástí dodávky. | ☐ ANO | [DOPLNÍ DODAVATEL]
☐ NE
12 | Součástí dodávky je i zajištění dokumentace dodávaného řešení. | ☐ ANO | [DOPLNÍ DODAVATEL]
☐ NE
13 | Součástí dodávky bude SW pro centrální správu, monitoring serveru, který bude jednotný pro všechny typy Rack serverů uvedené v bodě 2.2. | ☐ ANO | [DOPLNÍ DODAVATEL]
☐ NE
14 | Součástí dodávky budou veškeré licence SW potřebné pro správu, monitoring a reporting HW serveru, tyto licence budou dodávány na dobu neurčitou. | ☐ ANO | [DOPLNÍ DODAVATEL]
☐ NE
15 | SW komponenty nebudou moci být monitorovány výrobcem ani Prodávajícím pro včasné odhalení případných poruchových stavů. Kupující však umožní redistribuci SNMP zpráv a případných logů ze svého monitoring serveru. | ☐ ANO | [DOPLNÍ DODAVATEL]
☐ NE
16 | Aktualizace management rozhraní/firmware nebude prováděna automaticky, ale bude ze strany Prodávajícího předem konzultována se Kupujícím a musí probíhat podle Kupujícím předem schváleného plánu. Kupující si vyhrazuje právo rozhodnout o termínech aktualizací a pracovnících, kteří je budou provádět. | ☐ ANO | [DOPLNÍ DODAVATEL]
☐ NE
17 | Server bude osazen minimálně rozhraním 2x FC 8/16. | ☐ ANO | [DOPLNÍ DODAVATEL]
☐ NE
18 | SW pro správu, monitoring a reporting musí podporovat prostředí s více oddělenými organizacemi a kompletní správou ve všech správcovských prostředí prostřednictvím WWW prohlížeče s podporou SSL a zároveň textového terminálového rozhraní CLI s podporou SSH. | ☐ ANO | [DOPLNÍ DODAVATEL]
☐ NE
19 | SW pro správu, monitoring a reporting musí umožňovat řízení přístupových práv k řídicím modulům, KVM přepínačům a dalším částem správy systému prostřednictvím účtů v LDAP struktuře provozované Kupujícím. | ☐ ANO | [DOPLNÍ DODAVATEL]
☐ NE
20 | Virtuální KVM musí podporovat textovou i grafickou konzoli serveru a zajištění přenosu povelů z klávesnice a myši (vzdáleného počítače), včetně možnosti sdílení více uživateli současně, možnost mapování vzdálených medií, souborů či adresářů na Rack server. | ☐ ANO | [DOPLNÍ DODAVATEL]
☐ NE
21 | SW pro správu, monitoring a reporting musí poskytovat možnost dalšího členění přístupových uživatelských práv na základě členství v lokálních nebo LDAP skupinách. | ☐ ANO | [DOPLNÍ DODAVATEL]
☐ NE
22 | Podpora minimálně SNMP v2. | ☐ ANO | [DOPLNÍ DODAVATEL]
☐ NE
23 | Server nesmí po dobu 5 let plánovaně přejít do režimu „End of support live“ (EOSL). | ☐ ANO | [DOPLNÍ DODAVATEL]
☐ NE
2.1.2 | Služba instalace
č. | Požadavek | Splňuje ANO/NE | Podrobný popis řešení
1 | Prodávající dopraví dodávku v rámci ČR na místo určené Kupujícím. Veškeré náklady související s dopravou a instalací jdou na vrub Prodávajícího. | ☐ ANO | [DOPLNÍ DODAVATEL]
☐ NE
2 | Montáž – kompletace a smontování dodávky včetně namontování do racku a zapojení, a to odborným způsobem, je součástí dodávky. | ☐ ANO | ---
☐ NE
3 | Instalace podpůrných systémů (zejména systémů pro management, monitoring). | ☐ ANO | ---
☐ NE
4 | Za součást instalace je považována také konfigurace a zprovoznění dodávky v plném rozsahu (zejména zprovoznění SW pro management a monitoring) včetně připojení a součinnost při konfiguraci sítě. Dále pak otestování požadovaných funkcionalit. | ☐ ANO | ---
| Kupující se zavazuje zajistit plnou součinnost kvalifikovaných pracovníků provozního oddělení při instalaci dodávky a přístup do datového centra určeného pro instalaci dodávky. | ☐ NE
5 | Technici Prodávajícího splňují veškeré podmínky dané výrobcem Rack serveru pro jeho instalaci. | ☐ ANO | [DOPLNÍ DODAVATEL]
☐ NE
2.1.3 | Služba školení
č. | Požadavek | Splňuje ANO/NE | Podrobný popis řešení
1 | Zajištění školení ICT specialistů proběhne v prostorách Kupujícího. Konkrétní termíny a místo školení bude určené Kupujícím. | ☐ ANO | [DOPLNÍ DODAVATEL]
| Školení poskytne pracovníkům pověřeným Kupujícím komplexní informace v takovém rozsahu, aby tito pracovníci dokázali samostatně a dlouhodobě provozovat dodané řešení. | ☐ NE
2 | Školitel pověřený Prodávajícím bude disponovat certifikací výrobce dodávané technologie, resp. výrobců všech technologií, ze kterých bude složena dodávka (pokud výrobci takové certifikace vystavují) a bude mít praxi v oboru minimálně 5 let. | ☐ ANO | [DOPLNÍ DODAVATEL]
☐ NE
2.2 | Rack server - Podrobná specifikace předmětu plnění
2.2.1 | Rack server č. 1
HW komponenta |  | Splňuje ANO/NE | Podrobný popis řešení
1 | Splňuje obecné parametry Rack serveru v bodě 2.1.1. | ☐ ANO | ---
☐ NE
2 | Minimálně 4 jádra na architektuře x86, 64bit, s podporou hyper-threading a zároveň poskytuje minimální celkový výkon podle benchmarku http://www.cpubenchmark.net/cpu_list.php 5000 bodů. | ☐ ANO | [DOPLNÍ DODAVATEL]
☐ NE
3 | Minimálně slot DIMM minimálně DDR3 1333MHz (a to i při osazení paměťmi), ECC. | ☐ ANO | [DOPLNÍ DODAVATEL]
☐ NE
4 | Minimálně 64GB RAM, minimálně 1333MHz (a to i při osazení do DIMM slotů). | ☐ ANO | [DOPLNÍ DODAVATEL]
☐ NE
5 | Podpora technologie Hotswap disk, Hotspare disk, s podporou SSD, SAS a NL-SAS | ☐ ANO | [DOPLNÍ DODAVATEL]
☐ NE
6 | Minimálně 8 x hot-swappable disk šachet (bays) | ☐ ANO | [DOPLNÍ DODAVATEL]
☐ NE
7 | Podpora Raid HW 0, 1, 5 (Nebo ekvivalentní zabezpečení proti havárii disku). | ☐ ANO | [DOPLNÍ DODAVATEL]
☐ NE
8 | Minimálně 2x 1Gbps LAN. | ☐ ANO | [DOPLNÍ DODAVATEL]
☐ NE
9 | Provedení ve velikosti maximálně 1RU. | ☐ ANO | [DOPLNÍ DODAVATEL]
☐ NE
10 | Nabídka musí obsahovat veškeré HW a SW komponenty nutné pro splnění všech uvedených požadavků. | ☐ ANO | [DOPLNÍ DODAVATEL]
☐ NE
11 | Licence všech SW komponent dodávaných spolu s nabízeným řešením budou dodávány na dobu neurčitou. | ☐ ANO | [DOPLNÍ DODAVATEL]
☐ NE
Služba instalace
12 | Splňuje rámcové požadavky pro službu instalace specifikované v bodě 1.1.3 této přílohy. | ☐ ANO | ---
☐ NE
2.2.2 | Rack server č. 2
HW komponenta |  | Splňuje ANO/NE | Podrobný popis řešení
1 | Splňuje obecné parametry Rack serveru v bodě 2.1.1. | ☐ ANO | ---
☐ NE
2 | Hot-plug ventilátory a zdroje. | ☐ ANO | [DOPLNÍ DODAVATEL]
☐ NE
3 | Minimálně 12 jader na architektuře x86, 64bit, s podporou hyper-threading a zároveň poskytuje minimální celkový výkon podle benchmarku http://www.cpubenchmark.net/cpu_list.php 14000 bodů. | ☐ ANO | [DOPLNÍ DODAVATEL]
☐ NE
4 | Minimálně slot DIMM minimálně DDR3 1333MHz (a to i při osazení paměťmi), ECC. | ☐ ANO | [DOPLNÍ DODAVATEL]
☐ NE
5 | Minimálně 512GBRAM DDR3, minimálně 1333MHz (a to i při osazení do DIMM slotů). | ☐ ANO | [DOPLNÍ DODAVATEL]
☐ NE
6 | Podpora technologie Hotswap disk, Hotspare disk, s podporou SSD, SAS a NL-SAS | ☐ ANO | [DOPLNÍ DODAVATEL]
☐ NE
7 | Minimálně 8 x hot-swappable disk šachet (bays) | ☐ ANO | [DOPLNÍ DODAVATEL]
☐ NE
8 | Podpora HW Raid 0, 1, 5 (Nebo ekvivalentní zabezpečení proti havárii disku). | ☐ ANO | [DOPLNÍ DODAVATEL]
☐ NE
9 | Server umožnuje bootování a zavedení systém po iSCSI nebo FCoE (pomocí všech portů 1 Gbps a 10 Gbit/s). | ☐ ANO | [DOPLNÍ DODAVATEL]
☐ NE
10 | Instalovaná minimálně jedna flash paměť (například SD, USB flash disk a jiné) pro boot virtualizace. | ☐ ANO | [DOPLNÍ DODAVATEL]
☐ NE
11 | Minimálně 4x 1Gbps LAN. | ☐ ANO | [DOPLNÍ DODAVATEL]
☐ NE
12 | 2x optický 10Gbit/s ethernet s podrorou iSCSI a FCoE. | ☐ ANO | [DOPLNÍ DODAVATEL]
☐ NE
13 | Provedení ve velikosti maximálně 2RU. | ☐ ANO | [DOPLNÍ DODAVATEL]
☐ NE
14 | Nabídka musí obsahovat veškeré HW a SW komponenty nutné pro splnění všech uvedených požadavků. | ☐ ANO | [DOPLNÍ DODAVATEL]
☐ NE
15 | Licence všech SW komponent dodávaných spolu s nabízeným řešením budou dodávány na dobu neurčitou. | ☐ ANO | [DOPLNÍ DODAVATEL]
☐ NE
Služba instalace
16 | Splňuje rámcové požadavky pro službu instalace specifikované v bodě 1.1.3 této přílohy. | ☐ ANO | ---
☐ NE
2.2.3 | Rack server č. 3
HW komponenta |  | Splňuje ANO/NE | Podrobný popis řešení
1 | Splňuje obecné parametry Rack serveru v bodě 2.1.1. | ☐ ANO | ---
☐ NE
2 | Hot-plug ventilátory a zdroje. | ☐ ANO | [DOPLNÍ DODAVATEL]
☐ NE
3 | Minimálně 24 jader na architektuře x86, 64bit, s podporou hyper-threading a zároveň poskytuje minimální celkový výkon podle benchmarku http://www.cpubenchmark.net/cpu_list.php 36000 bodů. | ☐ ANO | [DOPLNÍ DODAVATEL]
☐ NE
4 | Minimálně slot DIMM minimálně DDR3 1333MHz (a to i při osazení paměťmi), ECC. | ☐ ANO | [DOPLNÍ DODAVATEL]
☐ NE
5 | Minimálně 512 GB RAM, minimálně 1333MHz (a to i při osazení do DIMM slotů). | ☐ ANO | [DOPLNÍ DODAVATEL]
☐ NE
6 | Podpora technologie Hotswap disk, Hotspare disk, s podporou SSD, SAS a NL-SAS | ☐ ANO | [DOPLNÍ DODAVATEL]
☐ NE
7 | Minimálně 5 x hot-swappable disk šachet (bays) | ☐ ANO | [DOPLNÍ DODAVATEL]
☐ NE
8 | Podpora HW Raid 0, 1, 5 (Nebo ekvivalentní zabezpečení proti havárii disku). | ☐ ANO | [DOPLNÍ DODAVATEL]
☐ NE
9 | Server umožnuje bootování a zavedení systém po FCoE nebo iSCSI (pomocí všech portů 1 Gbps a 10 Gbit/s). | ☐ ANO | [DOPLNÍ DODAVATEL]
☐ NE
10 | Instalovaná minimálně jedna flash paměť 16GB (například SD, USB flash disk a jiné) pro boot virtualizace. | ☐ ANO | [DOPLNÍ DODAVATEL]
☐ NE
11 | Minimálně 4x 1Gbps LAN. | ☐ ANO | [DOPLNÍ DODAVATEL]
☐ NE
12 | 2x optický 10Gbit/s ethernet s podrorou iSCSI a FCoE. | ☐ ANO | [DOPLNÍ DODAVATEL]
☐ NE
13 | Provedení ve velikosti maximálně 2RU. | ☐ ANO | [DOPLNÍ DODAVATEL]
☐ NE
14 | Tento Rack server, je možné nahradit dvěma Rack servery za těchto podmínek: | ☐ ANO | [DOPLNÍ DODAVATEL]
| 1. Celkový výkon těchto dvou Rack serverů je minimálně stejný jako výkon Rack serveru č. 4. | ☐ NE
15 | 2. Ve všech výpočtech a jsou tyto dva Rack servery počítány jako jeden (výkonově, cenou i místem).
3. Oba Rack servery dohromady zabírají místo ve velikosti maximálně 2RU.
4. Oba Rack servery jsou vždy identické.
| Nabídka musí obsahovat veškeré HW a SW komponenty nutné pro splnění všech uvedených požadavků. | ☐ ANO | [DOPLNÍ DODAVATEL]
☐ NE
16 | Licence všech SW komponent dodávaných spolu s nabízeným řešením budou dodávány na dobu neurčitou. | ☐ ANO | [DOPLNÍ DODAVATEL]
☐ NE
Služba instalace
17 | Splňuje rámcové požadavky pro službu instalace specifikované v bodě 1.1.3 této přílohy. | ☐ ANO | ---
☐ NE
2.2.4 | Rack server č. 4
HW komponenta |  | Splňuje ANO/NE | Podrobný popis řešení
1 | Splňuje obecné parametry Rack serveru v bodě 2.1.1. | ☐ ANO | ---
☐ NE
2 | Hot-plug ventilátory a zdroje. | ☐ ANO | [DOPLNÍ DODAVATEL]
☐ NE
3 | Minimálně 32 jader na architektuře x86, 64bit, s podporou hyper-threading a zároveň poskytuje minimální celkový výkon podle benchmarku http://www.cpubenchmark.net/cpu_list.php 44000 bodů. | ☐ ANO | [DOPLNÍ DODAVATEL]
☐ NE
4 | Minimálně slot DIMM minimálně DDR3 1333MHz (a to i při osazení paměťmi), ECC. | ☐ ANO | [DOPLNÍ DODAVATEL]
☐ NE
5 | Minimálně 160 GB RAM, minimálně 1333MHz (a to i při osazení do DIMM slotů). | ☐ ANO | [DOPLNÍ DODAVATEL]
☐ NE
6 | Server umožnuje bootování a zavedení systém po FCoE s iSCSI (pomocí všech portů 1 Gbps a 10 Gbit/s). | ☐ ANO | [DOPLNÍ DODAVATEL]
☐ NE
7 | Minimálně 4x 1Gbps LAN. | ☐ ANO | [DOPLNÍ DODAVATEL]
☐ NE
8 | 2x optický 10Gbit/s ethernet s podrorou iSCSI a FCoE. | ☐ ANO | [DOPLNÍ DODAVATEL]
☐ NE
9 | Provedení ve velikosti maximálně 2RU. | ☐ ANO | [DOPLNÍ DODAVATEL]
☐ NE
10 | Tento Rack server, je možné nahradit dvěma Rack servery za těchto podmínek: | ☐ ANO | [DOPLNÍ DODAVATEL]
| 1. Celkový výkon těchto dvou Rack serverů je minimálně stejný jako výkon Rack serveru č. 4 | ☐ NE
2. Ve všech výpočtech a jsou tyto dva Rack servery počítány jako jeden (výkonově, cenou i místem)
3. Oba Rack servery dohromady zabírají místo ve velikosti maximálně 2RU
Oba Rack servery jsou vždy totožné
11 | Nabídka musí obsahovat veškeré HW a SW komponenty nutné pro splnění všech uvedených požadavků. | ☐ ANO | [DOPLNÍ DODAVATEL]
☐ NE
12 | Licence všech SW komponent dodávaných spolu s nabízeným řešením budou dodávány na dobu neurčitou. | ☐ ANO | [DOPLNÍ DODAVATEL]
☐ NE
Služba instalace
13 | Splňuje rámcové požadavky pro službu instalace specifikované v bodě 2.1.2 této přílohy. | ☐ ANO | ---
☐ NE
2.2.5 | Rack server č. 5
HW komponenta |  | Splňuje ANO/NE | Podrobný popis řešení
1 | Splňuje obecné parametry Rack serveru v bodě 2.1.1. | ☐ ANO | ---
☐ NE
2 | Hot-plug ventilátory a zdroje. | ☐ ANO | [DOPLNÍ DODAVATEL]
☐ NE
3 | Minimálně 24 jader na architektuře x86, 64bit, s podporou hyper-threading a zároveň poskytuje minimální celkový výkon podle benchmarku http://www.cpubenchmark.net/cpu_list.php 36000 bodů. | ☐ ANO | [DOPLNÍ DODAVATEL]
☐ NE
4 | Minimálně slot DIMM minimálně DDR3 1333MHz (a to i při osazení paměťmi), ECC. | ☐ ANO | [DOPLNÍ DODAVATEL]
☐ NE
5 | Minimálně 512 GB RAM, minimálně 1333MHz (a to i při osazení do DIMM slotů). | ☐ ANO | [DOPLNÍ DODAVATEL]
☐ NE
6 | Podpora technologie Hotswap disk, Hotspare disk, s podporou SSD, SAS a NL-SAS | ☐ ANO | [DOPLNÍ DODAVATEL]
☐ NE
7 | Minimálně 22 x hot-swappable disk šachet (bays) | ☐ ANO | [DOPLNÍ DODAVATEL]
☐ NE
8 | Podpora HW Raid 0, 1, 5 (Nebo ekvivalentní zabezpečení proti havárii disku). | ☐ ANO | [DOPLNÍ DODAVATEL]
☐ NE
9 | Minimálně 4x 1Gbps LAN. | ☐ ANO | [DOPLNÍ DODAVATEL]
☐ NE
10 | 2x optický 10Gbit/s ethernet s podrorou iSCSI a FCoE. | ☐ ANO | [DOPLNÍ DODAVATEL]
☐ NE
11 | Nabídka musí obsahovat veškeré HW a SW komponenty nutné pro splnění všech uvedených požadavků. | ☐ ANO | [DOPLNÍ DODAVATEL]
☐ NE
12 | Licence všech SW komponent dodávaných spolu s nabízeným řešením budou dodávány na dobu neurčitou. | ☐ ANO | [DOPLNÍ DODAVATEL]
☐ NE
Služba instalace
18 | Splňuje rámcové požadavky pro službu instalace specifikované v bodě 1.1.3 této přílohy. | ☐ ANO | ---
☐ NE
2.2.6 | HDD
HW komponenta |  | Splňuje ANO/NE | Podrobný popis řešení
1 | Plně kompatibilní s parametry Rack serveru v bodě 2.2.1. až 2.2.5 | ☐ ANO | ---
☐ NE
2 | 22 ks SSD 200 GB | ☐ ANO | [DOPLNÍ DODAVATEL]
☐ NE
3 | 1 ks SSD 200 GB | ☐ ANO | [DOPLNÍ DODAVATEL]
☐ NE
4 | 22 ks SSD 400 GB | ☐ ANO | [DOPLNÍ DODAVATEL]
☐ NE
5 | 1 ks SSD 400 GB | ☐ ANO | [DOPLNÍ DODAVATEL]
☐ NE
6 | 22 ks SSD 800 GB | ☐ ANO | [DOPLNÍ DODAVATEL]
☐ NE
7 | 1 ks SSD 800 GB | ☐ ANO | [DOPLNÍ DODAVATEL]
☐ NE
8 | 22 ks SSD 1,2 TB | ☐ ANO | [DOPLNÍ DODAVATEL]
☐ NE
9 | 1 ks SSD 1,2 TB | ☐ ANO | [DOPLNÍ DODAVATEL]
☐ NE
10 | 22 ks SAS 300 GB 15k rpm | ☐ ANO | [DOPLNÍ DODAVATEL]
☐ NE
11 | 1 ks SAS 300 GB 15k rpm | ☐ ANO | [DOPLNÍ DODAVATEL]
☐ NE
12 | 22 ks SAS 600 GB 10k rpm | ☐ ANO | [DOPLNÍ DODAVATEL]
☐ NE
13 | 1 ks SAS 600 GB 10k rpm | ☐ ANO | [DOPLNÍ DODAVATEL]
☐ NE
14 | 22 ks SAS 900 GB 10k rpm | ☐ ANO | [DOPLNÍ DODAVATEL]
☐ NE
15 | 1 ks SAS 900 GB 10k rpm | ☐ ANO | [DOPLNÍ DODAVATEL]
☐ NE
16 | 22 ks SAS 1,2 TB 10k rpm | ☐ ANO | [DOPLNÍ DODAVATEL]
☐ NE
17 | 1 ks SAS 1,2 TB 10k rpm | ☐ ANO | [DOPLNÍ DODAVATEL]
☐ NE
18 | 22 ks SAS 2 TB 10k rpm | ☐ ANO | [DOPLNÍ DODAVATEL]
☐ NE
19 | 1 ks SAS 2 TB 10k rpm | ☐ ANO | [DOPLNÍ DODAVATEL]
☐ NE