## SKART A
Dynamický nákupní systém na kancelářskou techniku a zařízení - Výzva 6-2019
Požadavky kupujícího |  | Nabídka prodávajícího | ANO
NE
Parametr | Požadavek zadavatele | Splňuje ANO/NE | Popis konkrétního splnění požadavku
Skartovací stroj typ A
Skartovací stroj |  | Zde vyplňte označení výrobku (označení výrobce a typu skartovacího stroje)
Typ řezu: | Částice | Vyplňte ANO/NE
Velikost plochy odpadu: | Max. 184 mm2 | Vyplňte ANO/NE | Vyplňte konkrétní velikost plochy odpadu
Kapacita řezu: | Min. 20 listů A4 80g/m2 | Vyplňte ANO/NE | Vyplňte konkrétní kapacitu řezu
Šíře vstupního otvoru: | Min. 300 mm (formát A4 a A3) | Vyplňte ANO/NE | Vyplňte konkrétní velikost šíře vstupního otvoru
Objem nádoby na odpad: | Min. 120 l | Vyplňte ANO/NE | Vyplňte konkrétní objem nádoby na odpad
Možnost skartace: | Kovové sponky | Vyplňte ANO/NE
| CD/DVD | Vyplňte ANO/NE
Hmotnost: | Max. 55 kg | Vyplňte ANO/NE | Vyplňte konkrétní hmotnost skartovacího stroje
Jiné požadavky: | Automatické spuštění | Vyplňte ANO/NE
| Ochrana proti přetížení (motor s tepelnou ochranou) | Vyplňte ANO/NE
| Blokování při otevřeném zásobníku | Vyplňte ANO/NE
| Blokování při plném zásobníku | Vyplňte ANO/NE
| Indikátor zapnutí stroje v pohotovostním režimu | Vyplňte ANO/NE
| Indikátor otevření/vysunutí zásobníku | Vyplňte ANO/NE
| Indikátor naplnění zásobníku | Vyplňte ANO/NE
| Indikátor zahlcení nožů | Vyplňte ANO/NE
| Zpětný chod | Vyplňte ANO/NE
| Vyjímatelná nádoba na odpad (může být i pytel) | Vyplňte ANO/NE
| Separovaná nádoba na odpad z CD/DVD | Vyplňte ANO/NE
| Kolečka pro jednoduchou manipulaci se strojem | Vyplňte ANO/NE
Záruka na skartovací stroj: | Min. 24 měsíců | Vyplňte ANO/NE | Vyplňte konkrétní délku záruční doby
Záruka na řezací nože: | Min. 10 let | Vyplňte ANO/NE | Vyplňte konkrétní délku záruční doby
Environmentální požadavky: | Prohlášení o shodě ES | Vyplňte ANO/NE