## Poznámky
POZNÁMKY
1 | Veškeré materiály budou splňovat požadavky pro dané prostředí.
2 | Prostupy hydroizolacemi budou ošetřeny systémovými manžetami (např. DEKTITE)
3 | Do skladeb nesmí dojít při realizaci k zabudování technologické nebo srážkové vody!
4 | Parozábrana musí být parotěsně napojena na veškeré prostupující konstrukce.
5 | Parozábrana musí být vyvedena min. 100 mm nad úroveň hydroizolace.
6 | Veškeré izolace budou řádně kotveny k podkladu.
7 | Veškeré prvky kotvené shora do trapézového plechu budou kotveny jen v místech horních vln plechu!
8 | Přesný návrh kotvících prvků je předmětem dílenské dokumnetzace dodavatele
9 | Veškeré střešní konstrukce a jejich zpracování musí odpovídat typu a sklonu střechy, aby byla zajištěna její voděodolnost
10 | Veškeré konstrukce s požární odolností jsou navrženy jako systémové a budou provedeny dle technologického předpisu výrobce.
11 | Veškeré skladby jsou navrženy včetně kotvících a napojovacích prvků a ukončujících profilů
12 | Změny a nejasnosti konzultovat s projektantem

## podlahy a podhledy
SKLADBY VODOROVNÝCH KONSTRUKCÍ-PODHLEDY
POŽÁRNÍ PODHLED
Přímé opláštění trapézového plechu SDK 4.NP _EI 45
SDK-01 | 2x SDK deska RF(DF) tl. 12,5mm, tl. 25 mm
systémová konstrukce VB02 | 1 | Stropní konstrukce - trapézový plech |  | 0
| 2 | 2x SDK deska RF(DF) tl. 12,5mm, kotveno k trapézovému plechu | 25 | 25
| 3 | Malba | 0 | 0
|  | CELKOVÁ TLOUŠŤKA (bez stropu) | 25 | 25
PODHLED SOCIÁLNÍ ZAŘÍZENÍ
Plnoplošný samonosný SDK podhled - sociální zařízení
SDK-02 | 1x SDK deska RB(RBi) tl. 12,5mm, tl. 65 mm
PK11, 4.12.09 | 1 | Systémová konstrukce R-CW 50 | 50 | 50
| 2 | 1x SDK deska RB(RBi) tl. 12,5mm | 12.5 | 12.5
| 3 | Malba | 0 | 0
|  | CELKOVÁ TLOUŠŤKA (bez stropu) | 65 | 62.5
PODHLED KANCELÁŘE
Kazetový minerální podhled
SDK-03 | 1x SDK deska RB(RBi) tl. 12,5mm, tl. 65 mm
| 1 | Systémový hl. rošt se závěsy | 50 | 50
| 2 | Minerální deska o rozměrech 600x600 mm | 12.5 | 12.5
|  | CELKOVÁ TLOUŠŤKA (bez stropu) | 65 | 62.5
POŽÁRNÍ SDK OBKLAD OCELOVÝCH PROFILŮ EI 45
SDK-04 | 1x SDK deska RF(DF) tl. 20mm, tl. 40 mm
Přímé upevnění -systémová konstrukce včetně kotvících prvků | 1 | Podložky pro styky desek(přířezy obkladových desek) | 20 | 20
| 2 | Speciální sádrové desky -ref. GLASROC F RIDURIT | 20 mm | 20
|  | CELKOVÁ TLOUŠŤKA (bez stropu) | 40 | 40

## Střechy
SKLADBY STŘECH
PLECHOVÁ STŘECHA NAD 4.NP
S01 | Plech CU- stojatá drážka, (dvojitá stojatá drážka + těsnění) , tl. 365mm
sklon střechy 4,5° | 1 | Plech CU- stojatá drážka, (dvojitá stojatá drážka + těsnění) | 0.7 | 0.7
vrstvy střešního pláště mechanicky kotvené do trapézového plechu kotvit jen v místech horních vln trapézového plechu ! | 2 | Fólie lehkého typu s nakašírovanou strukturovanou rohoží, ref.-DEKTEN METAL II (mikroventilace) | 8 | 8
| 3 | OSB deska spoj na pero a drážku tl. 22mm | 22 | 22
| 4 | Latě 60x100 mm /provětrávaná mezera | 100 | 100
| 5 | Pojistná hydroizolace -samolepící asfaltový pás z SBS modifikovaného asfaltu s nosnou vložkou z polyesterové rohože o plošné hmotnosti 120 g/m2- ref. TOPDEK COVER PRO | 1.8 | 1.8
| 6 | Tepelně izolační desky EPS 150S,mechanicky kotvené pomocí šroubů s teleskopickou podložkou | 180 | 180
| 7 | Samolepící parozábrana z SBS modifikovaného asfaltu s nosnou vložkou z hliníková fólie s nakašírovanou polyesterovou rohoží plošné hmotnosti 120 g/m2- ref. TOPDEK AL BARRIERR | 2.2 | 2.2
| 8 | Trapézový plech TR 50/260/ 1,00 mm ve spádu 4,5°(vlny kolmo na spád) | 50 | 50
|  | CELKEM (bez desky) | 365 | 364.7
PLECHOVÁ STŘECHA NAD 5.NP
S02 | Plech CU- stojatá drážka, (dvojitá stojatá drážka + těsnění) , tl. mm
sklon střechy 4,5° | 1 | Plech CU- stojatá drážka, (dvojitá stojatá drážka + těsnění) | 0.7 | 0.7
| 2 | Fólie lehkého typu s nakašírovanou strukturovanou rohoží, ref.-DEKTEN METAL II (mikroventilace) | 8 | 8
| 3 | Polystyren beton ve spádu 2° s vloženými dřevěnými hranoly 60x100mm, tl. 220-300 mm | 220 | 220
| 4 | Železobetonová deska -podrobně viz statická část PD | 150 mm
|  | CELKEM (bez desky) | 230 | 228.7