## 0 POZNAMKY
číslo dok.: | Název: | Strana
402 | VÝPIS KLEMPÍŘSKÝCH VÝROBKŮ | 0
POZNÁMKY K VÝPISU
POZN. 1 | VEŠKERÉ ROZMĚRY JE NUTNO OVĚŘIT NA STAVBĚ.
POZN. 2 | ROZVINUTÉ ŠÍŘKY JSOU ORIENTAČNÍ, TATO DOKUMENTACE ŘEŠÍ POUZE PRINCIP PROVEDENÍ KONSTRUKCÍ
POZN. 3 | PŘESNÉ PROVEDENÍ KLEMPÍŘSKÝCH PRVKŮ BUDE DLE ČSN 73 3610.
POZN. 4 | DETAILY NEPOSTIŽENÉ TOUTO DOKUMENTACÍ BUDOU PROVEDENY DLE STANDARDU URČENÉHO OSTATNÍMI STAVEBNÍMI DETAILY.
POZN. 5 | ZMĚNY A NEJASNOSTI KONZULTOVAT S PROJEKTANTEM.
POZN. 6 | KOTVENÍ BUDE PROVEDENO DLE VÝROBNÍ DOKUMENTACE VÝROBCE
POZN. 7 | VYOBRAZENÉ VÝROBKY SLOUŽÍ POUZE PRO PŘEDSTAVU O VZHLEDU. DEFINITIVNÍ VÝBĚR BUDE ODSOUHLASEN INVESTOREM PROJEKTU.
POZN. 8 | PODKLADNÍ PROFILY PRO OPLECHOVÁNÍ BUDOU Z NAVZÁJEM SNÁŠENLIVÝCH MATERIÁLŮ DLE ČSN 733610
POZN. 9 | FINÁLNÍ PRVKY BUDOU VYBRÁNY ARCHITEKTEM NA ZÁKLADĚ PŘEDLOŽENÝCH VZORKŮ

## 00 SEZNAM
číslo dok.: | Název: |  | Strana
402 | VÝPIS KLEMPÍŘSKÝCH VÝROBKŮ |  | 00
SEZNAM VÝROBKŮ
Č. | POPIS | POZNÁMKA / UMÍSTĚNÍ
K-01 | OPLECHOVÁNÍ OKAPOVÉHO ŽLABU
K-02 | LEMOVÁNÍ VYTAŽENÉ STŘEŠNÍ KRYTINY
K-03 | OPLECHOVÁNÍ ATIKY
K-04 | OPLECHOVÁNÍ POLOVIČNÍHO HŘEBENE
K-05 | OPLECHOVÁNÍ PROSTUPU VZT VE STŘEŠE
K-06 | OPLECHOVÁNÍ PROSTUPU VZT VE STŘEŠE
K-07 | OPLECHOVÁNÍ PROSTUPU KANALIZACE
K-08 | ZASTŘEŠENÍ ŠACHET
K-09 | ZASTŘEŠENÍ ŠACHET
K-10 | ZASTŘEŠENÍ ŠACHET
K-11 | OPLECHOVÁNÍ PROSTUPU VZT
K-12 | OPLECHOVÁNÍ PARAPETU DVEŘÍ
K-13 | ZASTŘEŠENÍ ŠACHET
K-14 | ZASTŘEŠENÍ ŠACHET
K-15 | CHRLIČ V ATICE
K-16 | OPLECHOVÁNÍ PROSTUPU VZT VE STŘEŠE
K-17 | ÚŽLABNÍ PLECH
K-18 | OPLÁŠTĚNÍ HŘEBENE
K-19 | KOTLÍK MĚDĚNÝ HRANATÝ
K-20 | KOLENO LISOVANÉ 100 / 85
K-21 | PROSTUP VZT STĚNOU
K-22 | HRANATÝ KOTLÍK

## K1,2
číslo dok.: | Název: |  |  |  | Strana
402 | VÝPIS KLEMPÍŘSKÝCH VÝROBKŮ |  |  |  | 1
POZN.: | NEDÍLNOU SOUČÁSTÍ TOHOTO LISTU JE VÝPIS POZNÁMEK UVEDENÝCH NA PRVNÍ STRÁNCE VÝPISU
OZNAČ. | GRAFICKÉ SCHÉMA
K - 01
OKAPOVÝ ŽLAB
POPIS
HRANATÝ OKAPOVÝ ŽLAB ŠÍŘKY 150 mm, KOTVEN DO MĚDĚNÝCH ŽLABOVÝCH HÁKŮ PO 300 mm, R.Š. 560 mm A S PÁSOVINOU 25/4 mm
MATERIÁL |  |  |  | MNOŽSTVÍ CELKEM (MJ)
MATERIÁL |  | měď |  | 4NP | 0
POVRCHOVÁ ÚPRAVA |  | bez povrchové úpravy |  | 5NP | 0
BARVA |  | přírodní |  | STŘECHA | 69.2
ROZMĚRY
ROZVINUTÁ ŠÍŘE |  | 560 | mm | CELKEM V OBJEKTU | 69.2
TLOUŠŤKA PLECHU |  | 0.55 | mm
POZNÁMKY K VÝROBKU:
OZNAČ. | GRAFICKÉ SCHÉMA
K - 02
KRYCÍ LIŠTA
POPIS
KRYCÍ LIŠTA VYTAŽENÉ STŘEŠNÍ KRYTINY NA SVISLÉ OBVODOVÉ KONSTRUKCI
MATERIÁL |  |  |  | MNOŽSTVÍ CELKEM (MJ)
MATERIÁL |  | měď |  | 4NP | 0
POVRCHOVÁ ÚPRAVA |  | bez povrchové úpravy |  | 5NP | 0
BARVA |  | přírodní |  | STŘECHA | 20.84
ROZMĚRY
ROZVINUTÁ ŠÍŘE |  | 130 | mm | CELKEM V OBJEKTU | 20.84
TLOUŠŤKA PLECHU |  | 0.55 | mm
POZNÁMKY K VÝROBKU:

## K3,4
číslo dok.: | Název: |  |  |  | Strana
402 | VÝPIS KLEMPÍŘSKÝCH VÝROBKŮ |  |  |  | 2
POZN.: | NEDÍLNOU SOUČÁSTÍ TOHOTO LISTU JE VÝPIS POZNÁMEK UVEDENÝCH NA PRVNÍ STRÁNCE VÝPISU
OZNAČ. | GRAFICKÉ SCHÉMA
K - 03
OPLECHOVÁNÍ ATIKY
POPIS
OPLECHOVÁNÍ ATIKY NA STŘEŠE VČETNĚ PODKLADNÍCH PROFILŮ, KOTVÍCÍCH A SPOJOVACÍCH PRVKŮ.
MATERIÁL |  |  |  | MNOŽSTVÍ CELKEM (MJ)
MATERIÁL |  | měď |  | 4NP | 0
POVRCHOVÁ ÚPRAVA |  | bez povrchových úprav |  | 5NP | 0
BARVA |  | přírodní |  | STŘECHA | 15.8
ROZMĚRY
ROZVINUTÁ ŠÍŘE |  | 430 | mm | CELKEM V OBJEKTU | 15.8
TLOUŠŤKA PLECHU |  | 0,55 (příponka tl. 0,8 mm) | mm
POZNÁMKY K VÝROBKU:
OZNAČ. | GRAFICKÉ SCHÉMA
K-04
OPLECHOVÁNÍ NASÁVACÍHO STŘEŠNÍHO OTVORU U STĚNY
POPIS
OPLECHOVÁNÍ NASÁVACÍHO STŘEŠNÍHO OTVORU U STĚNY, VČETNĚ PODKLADNÍHO PROFILU.KOTVENO KE STĚNE, NAPOJENÍ NA STĚNU ZATMELENO.
MATERIÁL |  |  |  | MNOŽSTVÍ CELKEM (MJ)
MATERIÁL |  | měď |  | 4NP | 0
POVRCHOVÁ ÚPRAVA |  | bez povrchových úprav |  | 5NP | 0
BARVA |  | přírodní |  | STŘECHA | 18.95
ROZMĚRY
ROZVINUTÁ ŠÍŘE |  | 500 | mm | CELKEM V OBJEKTU | 18.95
TLOUŠŤKA PLECHU |  | 0,55 (příponka tl. 0,8 mm) | mm
POZNÁMKY K VÝROBKU:

## K5,6
číslo dok.: | Název: |  |  |  | Strana
402 | VÝPIS KLEMPÍŘSKÝCH VÝROBKŮ |  |  |  | 3
POZN.: | NEDÍLNOU SOUČÁSTÍ TOHOTO LISTU JE VÝPIS POZNÁMEK UVEDENÝCH NA PRVNÍ STRÁNCE VÝPISU
OZNAČ. | GRAFICKÉ SCHÉMA
K-05
OPLECHOVÁNÍ PROSTUPU VZT VE STŘEŠE
POPIS
OPLECHOVÁNÍ PROSTUPU VZT VE STŘEŠE O ROZMĚRECH 0,5 x 1,5 m
MATERIÁL |  |  |  | MNOŽSTVÍ CELKEM (MJ)
MATERIÁL |  | měď |  | 4NP | 0
POVRCHOVÁ ÚPRAVA |  | bez povrchových úprav |  | 5NP | 0
BARVA |  | přírodní |  | STŘECHA | 5.2
ROZMĚRY
ROZVINUTÁ ŠÍŘE |  | 300 | mm | CELKEM V OBJEKTU | 5.2
TLOUŠŤKA PLECHU |  | 0.55 | mm
POZNÁMKY K VÝROBKU:
OZNAČ. | GRAFICKÉ SCHÉMA
K-06
OPLECHOVÁNÍ PROSTUPU VZT VE STŘEŠE
POPIS
OPLECHOVÁNÍ PROSTUPU VZT VE STŘEŠE O ROZMĚRECH 0,8 x 1,5 m
MATERIÁL |  |  |  | MNOŽSTVÍ CELKEM (MJ)
MATERIÁL |  | měď |  | 4NP | 0
POVRCHOVÁ ÚPRAVA |  | bez povrchových úprav |  | 5NP | 0
BARVA |  | přírodní |  | STŘECHA | 5.8
ROZMĚRY
ROZVINUTÁ ŠÍŘE |  | 300 | mm | CELKEM V OBJEKTU | 5.8
TLOUŠŤKA PLECHU |  | 0.55 | mm
POZNÁMKY K VÝROBKU:
TVAR PLECHU BUDE NUTNO PŘIZPŮSOBIT SKLONU VEDENÍ VZT VŮČI STŘEŠE V DANÉM MÍSTĚ

## K7,8
číslo dok.: | Název: |  |  |  | Strana
402 | VÝPIS KLEMPÍŘSKÝCH VÝROBKŮ |  |  |  | 4
POZN.: | NEDÍLNOU SOUČÁSTÍ TOHOTO LISTU JE VÝPIS POZNÁMEK UVEDENÝCH NA PRVNÍ STRÁNCE VÝPISU
OZNAČ. | GRAFICKÉ SCHÉMA
K - 07
OPLECHOVÁNÍ PROSTUPU KANALIZACE
POPIS
OPLECHOVÁNÍ PROSTUPU KANALIZACE (3x) VČ. KOTVÍCÍCH A SPOJOVACÍCH PRVKŮ
MATERIÁL |  |  |  | MNOŽSTVÍ CELKEM (MJ)
MATERIÁL |  | měď |  | 4NP | 0
POVRCHOVÁ ÚPRAVA |  | bez povrchových úprav |  | 5NP | 0
BARVA |  | přírodní |  | STŘECHA | 3
ROZMĚRY
PRŮMĚR: |  | 200 | mm | CELKEM V OBJEKTU | 3
TLOUŠŤKA PLECHU |  | 0.55 | mm
POZNÁMKY K VÝROBKU:
OZNAČ. | GRAFICKÉ SCHÉMA
K - 08
ZASTŘEŠENÍ ŠACHET
POPIS
ZASTŘEŠENÍ ŠACHET VČ. PODKLADNÍCH PROFILŮ, KOTVÍCÍCH A SPOJOVACÍCH PRVKŮ
MATERIÁL |  |  |  | MNOŽSTVÍ CELKEM (MJ)
MATERIÁL |  | měď |  | 4NP | 0
POVRCHOVÁ ÚPRAVA |  | bez povrchových úprav |  | 5NP | 0
BARVA |  | přírodní |  | STŘECHA | 1.4
ROZMĚRY
PLOCHA |  | 1280 x 1050 | mm | CELKEM V OBJEKTU | 1.4
TLOUŠŤKA PLECHU |  | 0.7 | mm
POZNÁMKY K VÝROBKU:

## K9,10
číslo dok.: | Název: |  |  |  | Strana
402 | VÝPIS KLEMPÍŘSKÝCH VÝROBKŮ |  |  |  | 5
POZN.: | NEDÍLNOU SOUČÁSTÍ TOHOTO LISTU JE VÝPIS POZNÁMEK UVEDENÝCH NA PRVNÍ STRÁNCE VÝPISU
OZNAČ. | GRAFICKÉ SCHÉMA
K - 09
ZASTŘEŠENÍ ŠACHTY 1290x1070
POPIS
ZASTŘEŠENÍ ŠACHET VČ. PODKLADNÍCH PROFILŮ, KOTVÍCÍCH A SPOJOVACÍCH PRVKŮ
MATERIÁL |  |  |  | MNOŽSTVÍ CELKEM (MJ)
MATERIÁL |  | měď |  | 4NP | 0
POVRCHOVÁ ÚPRAVA |  | bez povrchových úprav |  | 5NP | 0
BARVA |  | přírodní |  | STŘECHA | 1.4
ROZMĚRY
PLOCHA |  | 1290 x 1070 | mm | CELKEM V OBJEKTU | 1.4
TLOUŠŤKA PLECHU |  | 0.7 | mm
POZNÁMKY K VÝROBKU:
OZNAČ. | GRAFICKÉ SCHÉMA
K - 10
ZASTŘEŠENÍ ŠACHTY 1570x1030
POPIS
ZASTŘEŠENÍ ŠACHET VČ. PODKLADNÍCH PROFILŮ, KOTVÍCÍCH A SPOJOVACÍCH PRVKŮ
MATERIÁL |  |  |  | MNOŽSTVÍ CELKEM (MJ)
MATERIÁL |  | měď |  | 4NP | 0
POVRCHOVÁ ÚPRAVA |  | bez povrchových úprav |  | 5NP | 0
BARVA |  | přírodní |  | STŘECHA | 1.65
ROZMĚRY
PLOCHA |  | 1570 x 1030 | mm | CELKEM V OBJEKTU | 1.65
TLOUŠŤKA PLECHU |  | 0.7 | mm
POZNÁMKY K VÝROBKU:

## K11,12
číslo dok.: | Název: |  |  |  | Strana
402 | VÝPIS KLEMPÍŘSKÝCH VÝROBKŮ |  |  |  | 6
POZN.: | NEDÍLNOU SOUČÁSTÍ TOHOTO LISTU JE VÝPIS POZNÁMEK UVEDENÝCH NA PRVNÍ STRÁNCE VÝPISU
OZNAČ. | GRAFICKÉ SCHÉMA
K - 11
OPLECHOVÁNÍ PROSTUPU VZT
POPIS
OPLECHOVÁNÍ PROSTUPU VZDUCHOTECHNIKY VČ. KOTVÍCÍCH A SPOJOVACÍCH PRVKŮ
MATERIÁL |  |  |  | MNOŽSTVÍ CELKEM (MJ)
MATERIÁL |  | měď |  | 4NP | 0
POVRCHOVÁ ÚPRAVA |  | bez povrchových úprav |  | 5NP | 0
BARVA |  | přírodní |  | STŘECHA | 0.21
ROZMĚRY
PRŮMĚR |  | 200 | mm | CELKEM V OBJEKTU | 0.21
TLOUŠŤKA PLECHU |  | 0.55 | mm
POZNÁMKY K VÝROBKU:
OZNAČ. | GRAFICKÉ SCHÉMA
K-12
OPLECHOVÁNÍ PARAPETU DVEŘÍ
POPIS
OPLECHOVÁNÍ PARAPETU U DVEŘÍ VEDOUCÍCH NA STŘECHU (3X)
MATERIÁL |  |  |  | MNOŽSTVÍ CELKEM (MJ)
MATERIÁL |  | měď |  | 4NP | 0
POVRCHOVÁ ÚPRAVA |  | bez povrchových úprav |  | 5NP | 0
BARVA |  | přírodní |  | STŘECHA | 3.31
ROZMĚRY
ROZVINUTÁ ŠÍŘE |  | 175 | mm | CELKEM V OBJEKTU | 3.31
TLOUŠŤKA PLECHU |  | 0.55 | mm
POZNÁMKY K VÝROBKU:

## K13,14
číslo dok.: | Název: |  |  |  | Strana
402 | VÝPIS KLEMPÍŘSKÝCH VÝROBKŮ |  |  |  | 7
POZN.: | NEDÍLNOU SOUČÁSTÍ TOHOTO LISTU JE VÝPIS POZNÁMEK UVEDENÝCH NA PRVNÍ STRÁNCE VÝPISU
OZNAČ. | GRAFICKÉ SCHÉMA
K - 13
ZASTŘEŠENÍ ROHOVÉ ŠACHTY U STĚNY
POPIS
ZASTŘEŠENÍ ŠACHET VČ. PODKLADNÍCH PROFILŮ, KOTVÍCÍCH A SPOJOVACÍCH PRVKŮ
MATERIÁL |  |  |  | MNOŽSTVÍ CELKEM (MJ)
MATERIÁL |  | měď |  | 4NP | 0
POVRCHOVÁ ÚPRAVA |  | bez povrchových úprav |  | 5NP | 0
BARVA |  | přírodní |  | STŘECHA | 2
ROZMĚRY
ROZMĚRY |  | 1,71 x 0,78 + 0,81 x 0,64 | mm | CELKEM V OBJEKTU | 2
TLOUŠŤKA PLECHU |  | 0.7 | mm
POZNÁMKY K VÝROBKU:
OZNAČ. | GRAFICKÉ SCHÉMA
K - 14
ZASTŘEŠENÍ ŠACHTY U STĚNY
POPIS
ZASTŘEŠENÍ ŠACHET VČ. PODKLADNÍCH PROFILŮ, KOTVÍCÍCH A SPOJOVACÍCH PRVKŮ
MATERIÁL |  |  |  | MNOŽSTVÍ CELKEM (MJ)
MATERIÁL |  | měď |  | 4NP | 0
POVRCHOVÁ ÚPRAVA |  | bez povrchových úprav |  | 5NP | 0
BARVA |  | přírodní |  | STŘECHA | 1.7
ROZMĚRY
ROZMĚRY |  | 1,97 x 0,85 | mm | CELKEM V OBJEKTU | 1.7
TLOUŠŤKA PLECHU |  | 0.7 | mm
POZNÁMKY K VÝROBKU:

## K15,16
číslo dok.: | Název: |  |  |  | Strana
402 | VÝPIS KLEMPÍŘSKÝCH VÝROBKŮ |  |  |  | 8
POZN.: | NEDÍLNOU SOUČÁSTÍ TOHOTO LISTU JE VÝPIS POZNÁMEK UVEDENÝCH NA PRVNÍ STRÁNCE VÝPISU
OZNAČ. | GRAFICKÉ SCHÉMA
K - 15
PROSTUP V ATICE
POPIS
PLASTOVÝ PROSTUP DO ATIKY PRO ODVOD DEŠŤOVÉ VODY ZE STŘEŠNÍ KONSTRUKCE VČ. KOTVÍCÍCH, SPOJOVACÍCH PRVKŮ, OCHRANNOU MŘÍŽKOU A S HYDROIZOLACÍ, OBRÁZEK JE POUZE ILUSTRAČNÍ
MATERIÁL |  |  |  | MNOŽSTVÍ CELKEM (MJ)
MATERIÁL |  | PVC, BIT - modifikovaný asfaltový pás |  | 4NP | 0
POVRCHOVÁ ÚPRAVA |  | vypalovaná prášková barva (komaxit) |  | 5NP | 0
BARVA |  | bílá |  | STŘECHA | 1
ROZMĚRY
ROZMĚRY |  | 200 x 200 | mm | CELKEM V OBJEKTU | 1
TLOUŠŤKA PLECHU |  | - | mm
POZNÁMKY K VÝROBKU:
OZNAČ. | GRAFICKÉ SCHÉMA
K - 16
OPLECHOVÁNÍ PROSTUPU VZT VE STŘEŠE
POPIS
OPLECHOVÁNÍ PROSTUPU VZT VE STŘEŠE O ROZMĚRECH 1,15 x 1,25 m
MATERIÁL |  |  |  | MNOŽSTVÍ CELKEM (MJ)
MATERIÁL |  | měď |  | 4NP | 0
POVRCHOVÁ ÚPRAVA |  | bez povrchových úprav |  | 5NP | 0
BARVA |  | přírodní |  | STŘECHA | 5.7
ROZMĚRY
ROZVINUTÁ ŠÍŘE |  | 300 | mm | CELKEM V OBJEKTU | 5.7
TLOUŠŤKA PLECHU |  | 0.55 | mm
POZNÁMKY K VÝROBKU:

## K17, 18
číslo dok.: | Název: |  |  |  | Strana
402 | VÝPIS KLEMPÍŘSKÝCH VÝROBKŮ |  |  |  | 9
POZN.: | NEDÍLNOU SOUČÁSTÍ TOHOTO LISTU JE VÝPIS POZNÁMEK UVEDENÝCH NA PRVNÍ STRÁNCE VÝPISU
OZNAČ. | GRAFICKÉ SCHÉMA
K - 17
ÚŽLABNÍ PLECH
POPIS
ÚŽLABNÍ PLECH ŠÍŘKY 570 mm, VČ. KOTVÍCÍCH A SPOJOVACÍCH PRVKŮ, SPOJE PLECHŮ KOLMO NA TOK VODY MUSÍ BÝT LEPENÉ
MATERIÁL |  |  |  | MNOŽSTVÍ CELKEM (MJ)
MATERIÁL |  | měď |  | 4NP | 0
POVRCHOVÁ ÚPRAVA |  | bez povrchových úprav |  | 5NP | 0
BARVA |  | přírodní |  | STŘECHA | 19.5
ROZMĚRY
ROZVINUTÁ ŠÍŘE |  | 1135 / 1355 | mm | CELKEM V OBJEKTU | 19.5
TLOUŠŤKA PLECHU |  | 0.55 | mm
POZNÁMKY K VÝROBKU:
OZNAČ. | GRAFICKÉ SCHÉMA
K - 18
OPLÁŠTĚNÍ HŘEBENE
POPIS
OPLÁŠTĚNÍ HŘEBENE VČ. PODKLADNÍCH PROFILŮ, KOTVÍCÍCH A SPOJOVACÍCH PRVKŮ.
MNOŽSTVÍ CELKEM (MJ)
MATERIÁL |  | měď |  | 4NP | 0
POVRCHOVÁ ÚPRAVA |  | bez povrchových úprav |  | 5NP | 0
BARVA |  | přírodní |  | STŘECHA | 42
ROZMĚRY
ROZVINUTÁ ŠÍŘE |  | 680 | mm | CELKEM V OBJEKTU | 42
TLOUŠŤKA PLECHU |  | 0,55 (příponka tl. 0,8 mm) | mm
POZNÁMKY K VÝROBKU:

## K19, 20
číslo dok.: | Název: |  |  |  | Strana
402 | VÝPIS KLEMPÍŘSKÝCH VÝROBKŮ |  |  |  | 10
POZN.: | NEDÍLNOU SOUČÁSTÍ TOHOTO LISTU JE VÝPIS POZNÁMEK UVEDENÝCH NA PRVNÍ STRÁNCE VÝPISU
OZNAČ. | GRAFICKÉ SCHÉMA
K - 19
KOTLÍK MĚDĚNÝ HRANATÝ
POPIS
MATERIÁL |  |  |  | MNOŽSTVÍ CELKEM (MJ)
MATERIÁL |  | měď |  | 4NP | 0
POVRCHOVÁ ÚPRAVA |  | bez povrchových úprav |  | 5NP | 0
BARVA |  | přírodní |  | STŘECHA | 5
ROZMĚRY
ROZMĚRY |  | 500 x 150 | mm | CELKEM V OBJEKTU | 5
TLOUŠŤKA PLECHU |  | 0.7 | mm
POZNÁMKY K VÝROBKU:
OZNAČ. | GRAFICKÉ SCHÉMA
K - 20
KOLENO LISOVANÉ 100 / 85
POPIS
KOLENO LISOVANÉ 100 / 85
MATERIÁL |  |  |  | MNOŽSTVÍ CELKEM (MJ)
MATERIÁL |  | měď |  | 4NP | 0
POVRCHOVÁ ÚPRAVA |  | bez povrchových úprav |  | 5NP | 0
BARVA |  | přírodní |  | STŘECHA | 4
ROZMĚRY
PRŮMĚR |  | 100 | mm | CELKEM V OBJEKTU | 4
TLOUŠŤKA PLECHU |  | 0.55 | mm
POZNÁMKY K VÝROBKU:
SVOD OKAPU BUDE ZKRÁCEN Z DŮVODU NAVÝŠENÍ SKLADBY STŘEŠNÍ KONSTRUKCE. KOLENO BUDE NUTNÉ PŘIZPŮSOBIT STÁVAJÍCÍMU OKAPU.

## K21,22
číslo dok.: | Název: |  |  |  | Strana
402 | VÝPIS KLEMPÍŘSKÝCH VÝROBKŮ |  |  |  | 11
POZN.: | NEDÍLNOU SOUČÁSTÍ TOHOTO LISTU JE VÝPIS POZNÁMEK UVEDENÝCH NA PRVNÍ STRÁNCE VÝPISU
OZNAČ. | GRAFICKÉ SCHÉMA
K-21
PROSTUP VZT STĚNOU
POPIS
PROSTUP VODOROVNÉHO VEDENÍ VZT STĚNOU U STŘECHY
MATERIÁL |  |  |  | MNOŽSTVÍ CELKEM (MJ)
MATERIÁL |  | měď |  | 4NP | 0
POVRCHOVÁ ÚPRAVA |  | bez povrchových úprav |  | 5NP | 0
BARVA |  | přírodní |  | STŘECHA | 5
ROZMĚRY
ROZVINUTÁ ŠÍŘE |  | 290, ZE SPODNÍ STRANY U STŘECHY 160 | mm | CELKEM V OBJEKTU | 5
TLOUŠŤKA PLECHU |  | 0.55 | mm
POZNÁMKY K VÝROBKU:
NA BOCÍCH A NA HORNÍ STRANĚPLECH VE TVARU L (NA PRAVDĚPODOBNĚ NUTNO LEHCE DOTAROVAT PODLE ZÁHYBU VEDENÍ VZT, ZE SPODNÍ STRANY (U STŘECHY) JINÝ TVAR (VIZ SCHÉMA)
OZNAČ. | GRAFICKÉ SCHÉMA
K-22
ŽLABOVÝ KOTLÍK HRANATÝ
POPIS
ŽLABOVÝ KOTLÍK HRANATÝ,NAPOJENÍ NA STÁVACÍCÍ SVOD, VČETNĚ PROSTUPU ATIKOU POTRUBÍ 150X150 VČETNĚ VODOTĚSNÉHO NAPOJENÍ NA ÚŽLABNÍ PLECH
MATERIÁL |  |  |  | MNOŽSTVÍ CELKEM (MJ)
MATERIÁL |  | měď |  | 4NP | 0
POVRCHOVÁ ÚPRAVA |  | bez povrchových úprav |  | 5NP | 0
BARVA |  | přírodní |  | STŘECHA | 1
ROZMĚRY
ROZMĚRY šxhxv |  | 500x300x300 | mm | CELKEM V OBJEKTU | 1
TLOUŠŤKA PLECHU |  | 0.55 | mm
POZNÁMKY K VÝROBKU: