## 0 POZNAMKY
číslo dok.: | Název: | Strana
403 | VÝPIS ZÁMEČNICKÝCH VÝROBKŮ | 0
POZNÁMKY K VÝPISU
POZN. 1 | VEŠKERÉ ROZMĚRY JE NUTNO OVĚŘIT NA STAVBĚ.
POZN. 2 | DETAILY NEPOSTIŽENÉ TOUTO DOKUMENTACÍ BUDOU PROVEDENY DLE STANDARDU URČENÉHO OSTATNÍMI STAVEBNÍMI DETAILY.
POZN. 3 | ZMĚNY A NEJASNOSTI KONZULTOVAT S PROJEKTANTEM.
POZN. 4 | KOTVENÍ BUDE PROVEDENO DLE VÝROBNÍ DOKUMENTACE VÝROBCE
POZN. 5 | VYOBRAZENÉ VÝROBKY SLOUŽÍ POUZE PRO PŘEDSTAVU O VZHLEDU. DEFINITIVNÍ VÝBĚR BUDE ODSOUHLASEN ARCHITEKTEM PROJEKTU.
POZN. 6 | FINÁLNÍ PRVKY BUDOU VYBRÁNY INVESTOREM NA ZÁKLADĚ PŘEDLOŽENÝCH VZORKŮ
POZN. 7 | PŘED REALIZACÍ BUDE ZPRACOVÁNA VÝROBNÍ DOKUMENTACE, KTERÁ BUDE PŘEDLOŽENA INVESTOROVI KE SCHVÁLENÍ

## 00 SEZNAM
číslo dok.: | Název: |  | Strana | LIST
403 | VÝPIS ZÁMEČNICKÝCH VÝROBKŮ |  | 00
SEZNAM VÝROBKŮ
Č. | Název: | POZNÁMKA / UMÍSTĚNÍ
Z-01 | SERVISNÍ LÁVKA | STŘECHA |  | 1
Z-02 | ZÁBRADLÍ SERVISNÍ LÁVKY | STŘECHA
Z-03 | OCELOVÉ SCHODIŠTĚ | STŘECHA |  | 2
Z-04 | KONTSRUKCE POD VZT JEDNOTKOU | 5.NP
Z-05 | NEREZOVÝ PLECH PRO KOTVENÍ SDK OBKLADU | 4.NP |  | 3
Z-06 | OCELOVÁ MŘÍŽ | 4.NP
Z-07 | OCHRANNÉ OPLOCENÍ | STŘECHA |  | 4
Z-08 | SERVISNÍ ŽEBŘÍK | STŘECHA
5
6
7
8
9
10

## Z1,2
číslo dok.: | Název: |  |  |  | Strana
403 | VÝPIS ZÁMEČNICKÝCH VÝROBKŮ |  |  |  | 1
POZN.: | NEDÍLNOU SOUČÁSTÍ TOHOTO LISTU JE VÝPIS POZNÁMEK UVEDENÝCH NA PRVNÍ STRÁNCE VÝPISU
OZNAČ. | GRAFICKÉ SCHÉMA
Z - 01 | VIZ.SAMOSTATNÁ PŘÍLOHA
SERVISNÍ LÁVKA
POPIS
SERVISNÍ LÁVKA JE VYROBENA Z PODLAHOVÉHO ROŠTU, KTERÝ JE PŘIPEVNĚN KE KONSTRUKCI Z OCELOVÝCH JÄKLŮ. KONTRUKCE JE KE STŘEŠE PŘIPEVNĚNA POMOCÍ REKTIFIKAČNÍCH ŠROUBŮ
MATERIÁL |  |  |  | MNOŽSTVÍ CELKEM (MJ)
MATERIÁL |  | ocel - pásovina |  | 4NP | 0
POVRCHOVÁ ÚPRAVA |  | pozink |  | 5NP | 0
BARVA |  | přírodní |  | STŘECHA | 2
ROZMĚRY
ŠÍŘKA x DÉLKA |  | 680 x 2400 | mm | CELKEM V OBJEKTU | 2
TLOUŠŤKA PLECHU |  | 3 | mm
POZNÁMKY K VÝROBKU:
OZNAČ. | GRAFICKÉ SCHÉMA
Z - 02 | VIZ.SAMOSTATNÁ PŘÍLOHA
ZÁBRADLÍ SERVISNÍ LÁVKY
POPIS
ZÁBRADLÍ JE VYROBENO Z OCELOVÝCH JÄKLŮ. KONTRUKCE JE PŘIPEVNĚNA KE KONSTRUKCI SERVISNÍ LÁVKY.
MATERIÁL |  |  |  | MNOŽSTVÍ CELKEM (MJ)
MATERIÁL |  | ocel - pásovina |  | 4NP | 0
POVRCHOVÁ ÚPRAVA |  | pozink |  | 5NP | 0
BARVA |  | přírodní |  | STŘECHA | 18
ROZMĚRY
ŠÍŘKA x DÉLKA |  | 1100 x 1475 | mm | CELKEM V OBJEKTU | 18
TLOUŠŤKA PLECHU |  | 3 | mm
POZNÁMKY K VÝROBKU:

## Z3,4
číslo dok.: | Název: |  |  |  | Strana
403 | VÝPIS ZÁMEČNICKÝCH VÝROBKŮ |  |  |  | 2
POZN.: | NEDÍLNOU SOUČÁSTÍ TOHOTO LISTU JE VÝPIS POZNÁMEK UVEDENÝCH NA PRVNÍ STRÁNCE VÝPISU
OZNAČ. | GRAFICKÉ SCHÉMA
Z - 03
OCELOVÉ SCHODIŠTĚ
POPIS
DEMONTÁŽ A ZPĚTNÁ MONTÁŽ OCELOVÉHO SCHODIŠTĚ. NUTNÁ ÚPRAVA DÉLKY V ZÁVISLOSTI ZVÝŠENÍ SKLADBY STŘEŠNÍHO PLÁŠTĚ.
MATERIÁL |  |  |  | MNOŽSTVÍ CELKEM (MJ)
MATERIÁL |  | ocel - pásovina |  | 4NP | 0
POVRCHOVÁ ÚPRAVA |  | pozink |  | 5NP | 0
BARVA |  | přírodní |  | STŘECHA | 2
ROZMĚRY
ŠÍŘKA x DÉLKA |  |  | mm | CELKEM V OBJEKTU | 2
TLOUŠŤKA PLECHU |  |  | mm
POZNÁMKY K VÝROBKU:
OZNAČ. | GRAFICKÉ SCHÉMA
Z - 04
KONSTRUKCE POD VZT JEDNOTKOU
POPIS
NOSNÁ KONTRUKCE PRO VZDUCHOTECHNICKOU JEDNOTKU JE VYROBENA Z PLECHU P 10, KTERÝ JE PŘIPEVNĚN KE KONSTRUKCI Z OCELOVÝCH JÄKLŮ. KONTRUKCE JE VOLNĚ STOJÍCÍ NA PODLAZE.
MATERIÁL |  |  |  | MNOŽSTVÍ CELKEM (MJ)
MATERIÁL |  | ocel - pásovina, jäkl |  | 4NP | 0
POVRCHOVÁ ÚPRAVA |  | pozink |  | 5NP | 1
BARVA |  | přírodní |  | STŘECHA | 0
ROZMĚRY
ŠÍŘKA x DÉLKA x VÝŠKA |  | 750 (1050) x 750 (1050) x 500 | mm | CELKEM V OBJEKTU | 1
TLOUŠŤKA PLECHU |  | 10 | mm
POZNÁMKY K VÝROBKU:
PŘESAH PLECHU PŘES KONSTRUKCI 150 mm NA VŠECHNY STRANY

## Z5,6
číslo dok.: | Název: |  |  |  | Strana
403 | VÝPIS ZÁMEČNICKÝCH VÝROBKŮ |  |  |  | 3
POZN.: | NEDÍLNOU SOUČÁSTÍ TOHOTO LISTU JE VÝPIS POZNÁMEK UVEDENÝCH NA PRVNÍ STRÁNCE VÝPISU
OZNAČ. | GRAFICKÉ SCHÉMA
Z - 05
POZINKOVANÝ PLECH PRO KOTVENÍ SDK OBKLADU
POPIS
POZINKOVANÝ PLECH PRO UCHYCENÍ POŽÁRNÍHO SDK KRYTU KOLEM "I" NOSNÍKU POD ÚROVNÍ HŘEBENE STŘECHY
MATERIÁL |  |  |  | MNOŽSTVÍ CELKEM (MJ)
MATERIÁL |  | ocel - pásovina |  | 4NP | 0
POVRCHOVÁ ÚPRAVA |  | pozink |  | 5NP | 0
BARVA |  | přírodní |  | STŘECHA | 42
ROZMĚRY
ROZVINUTÁ ŠÍŘE |  | 600 | mm | CELKEM V OBJEKTU | 42
TLOUŠŤKA PLECHU |  | 1 | mm
POZNÁMKY K VÝROBKU:
OZNAČ. | GRAFICKÉ SCHÉMA
Z - 06 | VIZ.SAMOSTATNÁ PŘÍLOHA
OCELOVÁ MŘÍŽ
POPIS
OCELOVÁ MŘÍŽ JE TVOŘENA DRÁTĚNÝM SÍTEM S DVOJTÝM KREPEM VYROBENÝM Z PRUŽINOVÉ OCELI S ROZMĚREM OKA 100x100 mm A TLOUŠŤKOU DRÁTU 12,5 mm. SÍŤ BUDE PŘIVAŘENA K NOSNÉMU RÁMU. RÁM BUDE TVOŘEN Z OCELOVÝCH "L" PROFILŮ 80x6 KOTVENÝCH DO ZDIVA POMOCÍ KOTEVNÍCH ŠROUBŮ M12 DL. 120mm DO CHEMICKÉ KOTVY á 250mm. PROPOJENÍ RÁMŮ BUDE POMOCÍ ŠROUBŮ M12 á 250 MM.
MATERIÁL |  |  |  | MNOŽSTVÍ CELKEM (MJ)
MATERIÁL |  | ocel - pásovina, pružinová ocel |  | 1650 x 3250 x 105 | 5
POVRCHOVÁ ÚPRAVA |  | pozink / bez povrchové úpravy |  | 1675 x 3500 x 105 | 4
BARVA |  | přírodní |  | 1550 x 2830 x 105 | 1
ROZMĚRY
ŠÍŘKA x DÉLKA x VÝŠKA |  | 1650 x 3250 x 105 | mm | CELKEM V OBJEKTU | 10
|  | 1675 x 3500 x 105 | mm
|  | 1550 x 2830 x 105 | mm
TLOUŠŤKA PLECHU |  | - | mm
POZNÁMKY K VÝROBKU:
NĚKTERÉ Z RÁMŮ JE NUTNO ŘEŠIT ATYPICKY KVŮLI PROSTUPUJÍCÍM ŠACHTÁM UVNITŘ MÍSTNOSTÍ.

## Z7,8
číslo dok.: | Název: |  |  |  | Strana
403 | VÝPIS ZÁMEČNICKÝCH VÝROBKŮ |  |  |  | 4
POZN.: | NEDÍLNOU SOUČÁSTÍ TOHOTO LISTU JE VÝPIS POZNÁMEK UVEDENÝCH NA PRVNÍ STRÁNCE VÝPISU
OZNAČ. | GRAFICKÉ SCHÉMA
Z - 07 | VIZ.SAMOSTATNÁ PŘÍLOHA
OCHRANNÉ OPLOCENÍ
POPIS
OCHRANNÉ OPLOCENÍ JE SESTAVENO Z: SVAŘVANÝ PANEL 2500 x 2430 mm, VELIKOST OK 50 x 200 mm, PLOCHÉ PROVEDENÍ, PRŮMĚR VODOROVNÉHO DRÁTU 2 x 6 mm, SVISLÝ 5 mm PLOTOVÝ SLOUPEK 2600/48 BAVOLET OCELOVÝ PRŮMĚR 48 mm, JEDNORAMENNÝ OSTNATÝ DRÁT
MATERIÁL |  |  |  | MNOŽSTVÍ CELKEM (MJ)
MATERIÁL |  | ocel |  | 4NP | 0
POVRCHOVÁ ÚPRAVA |  | pozink |  | 5NP | 0
BARVA |  | přírodní |  | STŘECHA | 23.65
ROZMĚRY
ŠÍŘKA x VÝŠKA |  | 2500 x 2430 | mm | CELKEM V OBJEKTU | 23.65
TLOUŠŤKA PLECHU |  |  | mm
POZNÁMKY K VÝROBKU:
V MÍSTĚ PŘECHODU MEZI STŘEŠNÍMI ROVINAMI BUDE PEVNĚ NAPOJENA NA STÁVAJÍCÍ OPLOCENÍ.
Z - 08
SERVISNÍ ŽEBŘÍK
POPIS
DEMONTÁŽ A ZPĚTNÁ MONTÁŽ SERVISNÍHO ŽEBŘÍKU. NUTNÁ ÚPRAVA DÉLKY V ZÁVISLOSTI ZVÝŠENÍ SKLADBY STŘEŠNÍHO PLÁŠTĚ.
MATERIÁL |  |  |  | MNOŽSTVÍ CELKEM (MJ)
MATERIÁL |  | ocel - pásovina |  | 4NP | 0
POVRCHOVÁ ÚPRAVA |  | pozink |  | 5NP | 0
BARVA |  | přírodní |  | STŘECHA | 1
ROZMĚRY
ROZVINUTÁ ŠÍŘE |  |  | mm | CELKEM V OBJEKTU | 1
TLOUŠŤKA PLECHU |  |  | mm
POZNÁMKY K VÝROBKU: