## Technická specifikace plnění
| Požadavek | Způsob splnění | Splňuje | Podrobný popis splnění
| Popis požadavku (musí být splněny všechny požadavky) | Doplňující informace k požadavku a upřesnění způsobu splnění | doplňte dle skutečnosti "ANO" nebo "NE" | Uchazeč uvede, jakým způsobem splňuje požadavek
1 | Obecné parametry fibre channel switche 32 Gb/s
1.01 | Fibre channel switch (dále také "FC switch") technologie 32 Gb/s. | Jiná technologie je nepřípustná.
1.02 | Všechny nabízené FC switche musí být od stejného výrobce.
1.03 | Minimálně následující rychlosti komunikace všech portů: 32, 16, 8, 4 Gb/s. Každý port musí komunikovat na libovolné požadované rychlosti ze všech uvedených. | Omezení výčtu rychlostí je přípustné pouze vzhledem k typu SFP+ transceiveru nainstalovaného v portu.
1.04 | Na všech portech nastavitelnou fixní rychlost komunikace minimálně na hodnoty 4, 8, 16 a 32 Gb/s. | Omezení výčtu rychlostí je přípustné pouze vzhledem k typu SFP+ transceiveru nainstalovaného v portu.
1.05 | Na všech portech nastavitelný režim automatické volby rychlosti komunikace na všech dostupných rychlostech SFP+ transceiveru instalovaného v portu.
1.06 | Na všech portech Full duplex.
1.07 | Splnění FC standardů všech portů switche pro rychlosti linky minimálně následující: 4.25, 8.5, 14.025 a 28,05 Gb/s.
1.08 | FC switch musí pro chlazení nasávat studený vzduch ze strany zdrojů a vyfukovat teplý vzduch na straně FC portů. | Port side exhaust.
1.09 | FC switch zalicencovaný pro instalaci a provoz se SFP+ transceivery single mode a xWDM pro připojení na velké vzdálenosti přesahující 20 km. Požadujeme splnit v rámci boxu nabízeného switche bez přídavných buffering devices nebo jiných zařízení. | Požadujeme dodání včetně licence, která toto umožňuje.
1.1 | Minimální certifikované množství switchů v rámci jednoho Fabric 50 ks.
1.11 | Minimální certifikované množství switchů zapojených za sebou 20. | Minimálně 19 hop's.
1.12 | Integrace switche se stávajícími switchi Brocade 6520 a Brocade 6510 v nativním režimu, jeho přidání do stávající Fabric a sdílení její společné zónové konfigurace, informací o aliasech, zónách, časové synchronizace a pod. Požadujeme včetně jeho neomezeného zalicencování pro tyto funkcionality. | Jakýkoliv druh "režimu kompatibility", který omezuje či negativně ovlivňuje funkcionalitu stávajících switchů nebo/a nabízeného switche, je nepřípustný.
1.13 | Funkcionalitu agregace inter-switch linek (ISL) s loadbalancingem na úrovni rámců přes více propojů v rámci ISL. Požadujeme vytvořit takovou agregaci z nejméně 8 (osmi) jednotlivých ISL s celkovou propustností alespoň 256 Gb/s, která bude switchem považována za jeden logický ISL. | Požadujeme dodání včetně licence, která toto umožňuje.
1.14 | Integrace switche se stávajícími switchi Brocade 6520 a Brocade 6510 jeho připojením pomocí agregovaných inter-switch linek (ISL) s loadbalancingem na úrovni rámců přes více propojů v rámci ISL (minimálně 8 portů, s minimální celkovou propustností 128 Gb/s). | Jakýkoliv druh "režimu kompatibility", který omezuje či negativně ovlivňuje tuto funkcionalitu stávajících switchů (při komunikaci se stávajícími či nabízeným switchem) je nepřípustný. Použití více samostatných ISL propojů prostými E-Porty je nepřípustné. Požadujeme dodání včetně licence, která toto umožňuje.
1.15 | Vytváření a změny zónových konfigurací, zón, aliasů, vytváření kopií zónovacích objektů (zóny, konfigurace), volbu aktivní konfigurace.
1.16 | Redundantní ventilátory | V chassis musí být osazeny všechny ventilátory, které lze do chassis osadit a musí být dimenzovány pro maximální konfiguraci FC switche při zachování požadované redundance.
1.17 | Redundantní napájecí zdroje | V chassis musí být osazeny všechny napájecí zdroje, které lze do chassis osadit a musí být dimenzovány pro maximální konfiguraci FC switche při zachování požadované redundance.
1.18 | Za plného provozu výměnitelné (hot swap) minimálně následující komponenty: SFP+ transceivery; napájecí zdroje; moduly ventilátorů s ventilátory.
1.19 | Vytváření a správa standardních zón na bázi portů, wwpn a kombinace obou. | Hardwarově vynucený zoning.
1.2 | Vytváření a správa peer zón na bázi portů, wwpn a kombinace obou. | Peer zóna rozděluje wwpn na dvě skupiny - "principals" a "members". Jednotlivá wwpn ve stejné skupině se vzájemně nevidí a nemohou komunikovat, naopak kterékoliv wwpn z jedné skupiny může komunikovat s kterýmkoliv wwpn z druhé skupiny. Hardwarově vynucený zoning.
1.21 | Fyzický switch musí být možno rozdělit do více logických switchů. Každý logický switch musí mít minimálně svoje vlastní Domain ID, vlastní fabric služby a vlastní zónovou konfiguraci. Musí umožňovat přiřadit každému logickému switchi alespoň jednoho dedikovaného (vyhrazeného) správce. | Minimální počet požadovaných logických switchů v rámci jednoho chassis je uvedeno ve specifikaci konkrétních switchů.
1.22 | Požadujeme switch integrovat do stávajícího nástroje pro správu a monitoring Brocade Network Advisor ( dále "BNA" ). | Z důvodu jednotné správy a monitoringu.
1.23 | Požadujeme switch včetně dodávky a osazení SFP+ transceivery SWL Multimode s konektorem LC a s rychlostí 32 Gb/s, podporující také minimálně rychlosti 16 a 8 Gb/s. | Požadované porty musí být: zalicencované; aktivní a funkční; osazeny zde uvedeným SFP+, pokud není výslovně uvedeno jinak. Musí být možno volit rychlost dle potřeby softwarově a také požadujeme softwarově nastavitelnou automatickou volbu rychlosti.
1.24 | Loadbalancing přenášených dat na nejméně 16 stejných prioritizovaných cestách, kde algoritmus loadbalancingu musí být založen na parametrech SID, DID a OXID obsažených v hlavičce rámce FC. Loadbalancing SID / DID / OXID musí být povolen po cestách, které prochází více různými FC switchi.
1.25 | Současný loadbalancing agregací ISL a loadbalancing řízený SID / DID / OXID, což umožňuje vytvoření jednoho komunikačního kanálu mezi libovolným párem komunikujících zařízení.
1.26 | Firmware upgrade/downgrade a aktivace cílového firmwaru musí proběhnout za plného provozu a zcela bez výpadku provozu.
1.27 | Funkční N_Port Virtualization (NPIV) s podporou alespoň 255 zařízení na jednom FC portu.
1.28 | Prioritizace datových toků mezi hostem a targetem (vysokou, střední nebo nízkou prioritu). Kategorizace provozu do prioritních tříd musí být konfigurována pomocí standardních zónovacích nástrojů.
1.29 | FC switch musí být postaven na principu "non-blocking" architektury pro všechny porty switche na plné rychlosti 32 Gb/s. | Všechny porty switche musí být schopny pracovat současně s plnou rychlostí 32 Gb / s při komunikaci s libovolnými jinými porty switche.
1.3 | Logické fabrics, tj. propojení více logických switchů vytvořených na různých fyzických šasi FC switchů dedikovanými ISL propoji a vytvoření jednoho logického fabricu.
1.31 | FC switche musí mít funkční následující mechanismy ke zvýšení zabezpečení FC fabricu:
1.32 | - Šifrování ISL a kompresi na nejméně čtyřech ISL portech. Klíč pro symetrické šifrování musí mít minimální délku 256 bitů. | Tato funkce musí být administrátorem zapnutelná / vypnutelná na úrovni jednotlivých fyzických nebo agregovaných logických ISL.
1.33 | - ACL(Access Control List), který definuje a řídí, jaké switche se mohou připojit do fabricu.
1.34 | - ACL(Access Control List), který definuje a řídí, které koncové zařízení se mohou připřihlásit do fabricu a na který port.
1.35 | - Switch-to-switch autentizace pomocí protokolu DH-CHAP.
1.36 | - Switch-to-switch autentizace pomocí protokolu FCAP.
1.37 | - Autentizace koncových zařízení pomocí protokolu DH-CHAP.
1.38 | - Podpora filtrování IP adres na management rozhraní určeném pro správu FC switche, které může být použité k řízení a omezení přístupu přes management rozhraní.
1.39 | - IPsec šifrovací algoritmus pro management provoz, který je prochází přes ethernet rozhraní.
1.4 | - SSHv2 šifrovaná komunikace pro přístup k administrativní konzoli CLI. | Požadujeme možnost autentizace zadáním hesla nebo klíčem bez zadání hesla. Požadujeme obě možnosti. Pomocí CLI požadujeme spravovat veškeré vlastnosti switche.
1.41 | - Striktní bezpečnostní politiky, které omezují, ze kterých switchů se mohou provádět konfigurační změny daného fabricu (např. změny zoningu).
1.42 | - Autentizace administrátora switche pomocí databáze účtů a hesel přes RADIUS, Active Directory, Open LDAP a TACACS+.
1.43 | - SSL/HTTPS šifrovaná komunikace pro správu přes webové rozhraní.
1.44 | - Zabezpečená verze SNMPv3.
1.45 | - Instalace firmwaru pomocí zabezpečených protokolů SCP a SFTP.
1.46 | - Možnost zálohování a obnovení konfigurací switchů pomocí zabezpečených protokolů SCP a SFTP.
1.47 | Přístup k management rozhraní přes vestavěný port ethernet a port RS-232, a také inband s použitím IP-over-FC.
1.48 | FC switch musí být vybaven příkazovou řádkou pro jeho správu a grafickým uživatelským rozhraním dostupným prostřednictvím webového prohlížeče.
1.49 | Standardní management rozhraní REST API.
1.5 | FC switch musí být vybaven následujícími diagnostickými nástroji a mechanismy řízení datových toků:
1.51 | - Zaznamenávání událostí do syslog serveru.
1.52 | - End-to-end performance monitoring a měření na bázi jednotlivých datových toků a sice: - počtu vyslaných a přijatých datových rámců - rychlost a objem dat vyslaných a přijatých rámců - počet rámců SCSI Read a SCSI write - počet SCSI operací čtení a zápisu za vteřinu ( IOPS ) | Požadujeme dodání včetně licence, která toto umožňuje.
1.53 | - Sledování různých typů rámců na úrovni toků dat, které poskytují hlubší pohled na diskové I/O operace jednotlivých LUN, jako např. konflikty rezervací a I/O chyby. Příklady typů rámců, které musí být monitorovány, zahrnují: - SCSI Aborts - SCSI Read - SCSI Write - SCSI rezervace - všechny Rejected rámce | Požadujeme dodání včetně licence, která toto umožňuje.
1.54 | - Automatický monitoring založený na nastavitelných pravidlech, který oznamuje administrátorovi (minimálně zalogování událostí a poslání emailu), pokud jsou předdefinované monitorované hodnoty zdrojů fabricu, environmentální hodnoty switche, čítače/stavy/chyby portů a výkonností a performace metriky, nad nebo pod nastavenými prahovými hodnotami. | Požadujeme dodání včetně licence, která toto umožňuje.
1.55 | - FC ping
1.56 | - FC traceroute
1.57 | - Zrcadlení vybraných toků dat na vybraný port, kde je zapojen FC protokol analyzátor.
1.58 | - Mechanismus pro identifikaci tzv. "slow drain devices" připojených do fabricu, která jsou příliš pomalá pro zpracování dat a způsobují problém se zahlcením fabricu, např. páskové mechaniky.
1.59 | - Diagnostické porty označovány jako D_port. | D_port musí umožňovat elektrické a zároveň optické "loop-back" testování na 32Gb SFP transceiverech, testování při maximální propustnosti dat (stress test) a měření vzdálenosti mezi dvěma připojenými D_porty. Testování na/s D_portem nesmí v žádném případě ovlivnit ostatní porty nebo provoz fabricu.
1.6 | Kompatibilita pro všechny funkcionality zde uvedené, se stávajícími i budoucími verzemi firmwaru stávajících switchů Brocade 6520 a Brocade 6510, minimálně s verzemi 7.4.1c (stávající), 8.1.2b a 8.1.2h a novějšími, které výrobce označí jako target path verze.
1.61 | Požadujeme přístup k aktuálním i starším verzím firmware switche minimálně po dobu podpory switche.
1.62 | Požadujeme přístup k dokumentaci, zejména CLI reference guide, postupům a pokynům k upgradu firmwaru, kompatibility maticím switche versus podporované SFP+ a podporované HBA, minimálně po dobu podpory switche.
1.63 | FC switch musí s příslušnou licencí umožnit funkci pro směrování datových toků FC ( FC routing) mezi dvěma nebo více izolovanými FC fabrics pro umožnění komunikace mezi explicitně uvedenými FC zařízeními (WWPN) z těchto FC fabrics bez merge těchto FC fabrics a zónových konfigurací. Množina zařízení pro směrování (routing) mezi FC fabrics musí být konfigurována pomocí standardních zónovacích nástrojů. Požadujeme vytvořit Base switch a na něm vytvářet EX-Porty. Funkcionalitu FC routingu požadujeme poskytovat prostřednictvím fyzických i agregovaných logických ISL pro stávající fabrics složené ze switchů Brocade 6520 a Brocade 6510, a také pro nabízené switche. | Licence pro tuto funkcionalitu není požadována v rámci "Obecných parametrů fibre channel switche 32 Gb/s". Je však požadována v rámci některých konkrétních konfigurací. Jakýkoliv druh "režimu kompatibility", který omezuje či negativně ovlivňuje funkcionalitu stávajících switchů nebo/a nabízeného switche, je nepřípustný.
1.64 | Možnost osazení switche SFP+ transceivery SWL Multimode s konektorem LC a s rychlostí 16 Gb/s, podporující také minimálně rychlosti 8 a 4 Gb/s. | Nákupem a instalací příslušných SFP. Požadujeme volit rychlost dle potřeby softwarově a také požadujeme softwarově nastavitelnou automatickou volbu rychlosti.
1.65 | Možnost osazení switche SFP+ transceivery LWL Singlemode s konektorem LC a s rychlostí 32 Gb/s, podporující také minimálně rychlosti 16 a 8 Gb/s. | Nákupem a instalací příslušných SFP. Požadujeme volit rychlost dle potřeby softwarově a také požadujeme softwarově nastavitelnou automatickou volbu rychlosti.
1.66 | Možnost osazení switche SFP+ transceivery LWL Singlemode s konektorem LC s deklarovaným dosahem alespoň 10km a s rychlostí 16 Gb/s, podporující také minimálně rychlosti 8 a 4 Gb/s s dosahem minimálně do 10 km. | Nákupem a instalací příslušných SFP. Požadujeme volit rychlost dle potřeby softwarově a také požadujeme softwarově nastavitelnou automatickou volbu rychlosti.
1.67 | Možnost osazení switche QSFP+ transceivery SWL Multimode s konektorem MPO/MTP s rychlostí 4x 32 Gb/s, podporující také minimálně rychlosti 16 a 8 Gb/s. | Nákupem a instalací příslušných SFP a licence. Požadujeme volit rychlost dle potřeby softwarově a také požadujeme softwarově nastavitelnou automatickou volbu rychlosti.
1.68 | Možnost osazení switche QSFP+ transceivery SWL Singlemode s deklarovaným dosahem alespoň 2km s konektorem LC duplex s rychlostí 128 Gb/s. | Nákupem a instalací příslušných SFP a licence. Požadujeme volit rychlost dle potřeby softwarově a také požadujeme softwarově nastavitelnou automatickou volbu rychlosti.
1.69 | Možnost osazení switche SFP+ transceivery ELWL Singlemode s konektorem LC a s rychlostí 16 Gb/s, podporující také minimálně rychlosti 8 a 4 Gb/s s dosahem minimálně do 25 km. | Nákupem a instalací příslušných SFP. Požadujeme volit rychlost dle potřeby softwarově a také požadujeme softwarově nastavitelnou automatickou volbu rychlosti.
1.7 | Možnost osazení switche SFP+ transceivery pro CWDM 8 Singlemode s konektorem LC a s rychlostí 16 Gb/s, podporující také minimálně rychlosti 8 a 4 Gb/s. Požadujeme dosah minimálně do 40 km. Požadujeme nakupovat SFP pro specifické vlnové délky (nepřeladitelné) v rozsahu 1470 - 1610 nm s rastrem 20 nm a vyhrazujeme si právo při objednání specifikovat požadovaný kanál (vlnovou délku). | Nákupem a instalací příslušných SFP. Požadujeme volit rychlost dle potřeby softwarově a také požadujeme softwarově nastavitelnou automatickou volbu rychlosti.
1.71 | Možnost osazení switche SFP+ transceivery pro DWDM Singlemode s konektorem LC a s rychlostí 16 Gb/s, podporující také minimálně rychlosti 8 a 4 Gb/s. Požadujeme dosah minimálně do 40 km. Požadujeme nakupovat SFP pro specifické vlnové délky (nepřeladitelné) pro kanály c21 - c60 s rastrem 100 GHz a vyhrazujeme si právo při objednání specifikovat požadovaný kanál (vlnovou délku). | Nákupem a instalací příslušných SFP. Požadujeme volit rychlost dle potřeby softwarově a také požadujeme softwarově nastavitelnou automatickou volbu rychlosti.
1.72 | Možnost osazení switche SFP+ transceivery pro DWDM Singlemode s konektorem LC a s rychlostí 16 Gb/s, podporující také minimálně rychlosti 8 a 4 Gb/s. Požadujeme dosah minimálně do 70 km. Požadujeme nakupovat SFP pro specifické vlnové délky (nepřeladitelné) pro kanály c21 - c60 s rastrem 100 GHz a vyhrazujeme si právo při objednání specifikovat požadovaný kanál (vlnovou délku). | Nákupem a instalací příslušných SFP. Požadujeme volit rychlost dle potřeby softwarově a také požadujeme softwarově nastavitelnou automatickou volbu rychlosti.
1.73 | Všechny nabízené SFP+ transceivery musí být od stejného výrobce, jako nabízený switch a musí být výrobcem nabízeného switche pro tento switch přímo určen.
1.74 | Požadujeme dodávku výhradně nového a nepoužitého zboží, určeného pro trh v ČR s podporou lokálního zastoupení výrobce v ČR.
2 | Požadavky na instalaci
2.01 | Prodávající dopraví dodávku v rámci ČR na místo určené Kupujícím. Veškeré náklady související s dopravou a instalací musí být již započítány v ceně.
2.02 | Požadujeme, aby součástí dodávky byla manipulace na cílové adrese dodávky, kompletace a smontování dodávky, fyzická instalace zařízení do určené rackové skříně, zapojení veškeré kabeláže (jak datové tak napájecí) a oživení dodaného zařízení včetně aktivace licencí a dalších potřebných úkonů všeho druhu do stavu, a to odborným způsobem, aby bylo možné zařízení bez dalšího ihned využívat k zamýšleným účelům.
2.03 | Požadujeme, aby v ceně nabízeného zboží byla zahrnuta likvidace a odvoz přepravních a obalových materiálů ihned po skončení instalace a to v souladu s platnou legislativou ČR.
2.04 | Požadujeme, aby součástí dodávky byla spolupráce s administrátorem monitorovacího systému na začlenění dodaného diskového pole pod náš monitoring. | Používáme CA Spectrum.
2.05 | Požadujeme vypracování a dodání dokumentace provedeného postupu při začleňování diskového pole pod náš monitorovací systém tak, aby byl dle dodaného dokumentu opakovatelný.
3 | Fibre channel switch 32 Gb/s 128 port - core + router
3.01 | FC switch splňující všechny "Obecné parametry fibre channel switche 32 Gb/s" uvedené v bodě 1. a podbodech. | Požadujeme hardwarově 1 (jeden) standalone switch. Složení počtu požadovaných portů z více switchů je nepřípustné.
3.02 | FC switch splňující požadavky na instalaci dle bodu 2. a podbodů.
3.03 | FC switch musí mít minimálně 96 aktivních a zalicencovaných FC portů včetně osazených SFP+ transceiverů o rychlosti 32 GB/s, podporující také rychlosti 16 a 8 GB/s s dvouvláknovým konektorem LC | Včetně potřebných licencí. Zadavatel požaduje originální výrobky od výrobce nabízených FC switchů.
3.04 | FC switch musí mít minimálně 8 pozic pro osazení QSFP transceiverů a musí být rozšiřitelný až na 128 portů. | Není požadována licence pro aktivaci QSFP pozic ani QSFP transceivery.
3.05 | FC switch musí mít zalicencovanou a aktivní funkci pro směrování datových toků FC ( FC routing) mezi dvěma nebo více izolovanými FC fabrics pro umožnění komunikace mezi explicitně uvedenými FC zařízeními (WWPN) z těchto FC fabrics bez merge těchto FC fabrics a zónových konfigurací. Množina zařízení pro směrování (routing) mezi FC fabrics musí být konfigurována pomocí standardních zónovacích nástrojů. Požadujeme vytvořit Base switch a na něm vytvářet EX-Porty. Funkcionalitu FC routingu požadujeme poskytovat prostřednictvím fyzických i agregovaných logických ISL pro stávající fabrics složené ze switchů Brocade 6520 a Brocade 6510, a také pro nabízené switche. | Včetně potřebné licence instalované v nabízeném FC switchi bez nutnosti dalšího hardwaru. Jakýkoliv druh "režimu kompatibility", který omezuje či negativně ovlivňuje funkcionalitu stávajících switchů nebo/a nabízeného switche, je nepřípustný.
3.06 | FC switch musí podporovat rozdělení fyzického šasi do minimálně 4 (čtyř) logických switchů. | Jeden Base switch umožňující vytvoření EX-Portů (včetně licence); a minimálně tři (3) další logické switche.
3.07 | Přepínač FC musí umožnit přiřazení nejméně 3600 FC buffer kreditů jedinému portu ze sdíleného poolu buffer kreditů. | Požadujeme dodání včetně licence, která toto umožňuje.
3.08 | Bandwith pro FC switch v plné konfiguraci se všemi aktivními porty musí být nejméně 4 Tb / s.
3.09 | Požadujeme maximální zpoždění při průchodu rámce mezi dvěma libovolnými porty FC switche 2600 ns.
3.1 | Prostor v racku pro FC switch společně s rack mount kitem musí být maximálně 2 RU. Musí být technicky možné namontovat přepínač FC do standardního stojanu EIA 19 ". | Včetně vhodného Rack-mount kitu.
3.11 | Požadujeme šifrovanou komunikaci mezi jednotlivými switchi, a to i při současném využití výše popsané funkcionality pro víceportové agregované ISL trunky na vzdálenosti přesahující 20 km. | Včetně licence. Tato funkce musí být administrátorem zapnutelná / vypnutelná na úrovni jednotlivých jedno- či víceportových fyzických i logických ISL.
4 | Fibre channel switch 32 Gb/s 128 port - core
4.01 | FC switch splňující všechny "Obecné parametry fibre channel switche 32 Gb/s" uvedené v bodě 1. a podbodech. | Požadujeme hardwarově 1 (jeden) standalone switch. Složení počtu požadovaných portů z více switchů je nepřípustné.
4.02 | FC switch splňující požadavky na instalaci dle bodu 2. a podbodů.
4.03 | FC switch musí mít minimálně 96 aktivních a zalicencovaných FC portů včetně osazených SFP+ transceiverů o rychlosti 32 GB/s, podporující také rychlosti 16 a 8 GB/s s dvouvláknovým konektorem LC | Včetně potřebných licencí. Zadavatel požaduje originální výrobky od výrobce nabízených FC switchů.
4.04 | FC switch musí mít minimálně 8 pozic pro osazení QSFP transceiverů a musí být rozšiřitelný až na 128 portů. | Není požadována licence pro aktivaci QSFP pozic ani QSFP transceivery.
4.05 | FC switch musí podporovat rozdělení fyzického šasi do minimálně 4 (čtyř) logických switchů. | Jeden Base switch a minimálně tři (3) další logické switche.
4.06 | Přepínač FC musí umožnit přiřazení nejméně 3600 FC buffer kreditů jedinému portu ze sdíleného poolu buffer kreditů. | Požadujeme dodání včetně licence, která toto umožňuje.
4.07 | Bandwith pro FC switch v plné konfiguraci se všemi aktivními porty musí být nejméně 4 Tb / s.
4.08 | Požadujeme maximální zpoždění při průchodu rámce mezi dvěma libovolnými porty FC switche 2600 ns.
4.09 | Prostor v racku pro FC switch společně s rack mount kitem musí být maximálně 2 RU. Musí být technicky možné namontovat přepínač FC do standardního stojanu EIA 19 ". | Včetně vhodného Rack-mount kitu.
4.1 | Požadujeme šifrovanou komunikaci mezi jednotlivými switchi, a to i při současném využití výše popsané funkcionality pro víceportové agregované ISL trunky na vzdálenosti přesahující 20 km. | Včetně licence. Tato funkce musí být administrátorem zapnutelná / vypnutelná na úrovni jednotlivých jedno- či víceportových fyzických i logických ISL.
5 | Požadovaná rozšíření
5.01 | 1 kus SFP+ transceiver LWL Singlemode s dvouvláknovým konektorem LC a s rychlostí 32 Gb/s pro vlákno 9um, podporující také minimálně rychlosti 16 a 8 Gb/s. Požadujeme dosah nejméně do 10 km. | SFP transceiver musí vyhovovat Obecným parametrům fibre channel switche dle bodu 11. a podbodů včetně instalace dle bodu 12. a podbodů a musí být originálním výrobkem od výrobce nabízených FC switchů a výrobcem nabízených switchů pro tyto také určen.