## List1
Technická specifikace - vozidlo kategorie 2B (CNG)
Osobní vozidlo 2B CNG
Požadavky Zadavatele (Kupujícího) |  |  | Nabídka dodavatele (Prodávajícího)
Parametr |  | Požadavek Zadavatele (Kupujícího) | Splněno | Konkrétní popis splnění požadavku
OBECNĚ
1 | Tovární značka | / | / | Vyplňte tovární značku
2 | Obchodní označení modelu | / | / | Vyplňte obchodní označení modelu
3 | Provedení karoserie | Hatchback / Sedan / Liftback | Vyplňte ANO/NE | Vyplňte konkrétní popis splnění požadavku (provedení karoserie)
4 | Počet dveří | 4 - 5 | Vyplňte ANO/NE | Vyplňte konkrétní popis splnění požadavku (počet dveří)
5 | Počet míst k sezení | 5 | Vyplňte ANO/NE
MOTOR
6 | Motor | zážehový + CNG | Vyplňte ANO/NE
7 | Palivo | bezolovnatý 95 - oktanový benzin (Natural 95) + CNG | Vyplňte ANO/NE
8 | Výkon [kW] | min. 80 | Vyplňte ANO/NE | Vyplňte konkrétní popis splnění požadavku (hodnota výkonu)
9 | Točivý moment [Nm] | min. 150 | Vyplňte ANO/NE | Vyplňte konkrétní popis splnění požadavku (hodnota točivého momentu)
10 | Max. spotřeba - komb. provoz [l/100 km] | V případě, že palivová nádrž na benzin má větší objem než 15 dm3, musí maximální spotřeba pohonných hmot pro kombinovaný provoz být u všech vozidel v souladu se zněním přílohy č. 2 k Nařízení vlády č. 173/2016 Sb., o stanovení závazných zadávacích podmínek pro veřejné zakázky na pořízení silničních vozidel. | Vyplňte ANO/NE/NENÍ RELEVANTNÍ | V případě ANO nebo NE vyplňte konkrétní popis splnění požadavku (maximální spotřeba pohonných hmot pro kombinovaný provoz). V případě NENÍ RELEVANTNÍ uveďte důvod (např. "Palivová nádrž na benzin má menší objem než 15 dm3").
11 | Emise CO2 [g/km] | max. 130 | Vyplňte ANO/NE | Vyplňte konkrétní popis splnění požadavku (hodnota emisí CO2 g/km)
12 | Exhalační (emisní) norma | dle aktuálně platné legislativy | Vyplňte ANO/NE | Vyplňte konkrétní popis splnění požadavku
13 | Převodovka (do min. počtu požadovaných převodových stupňů se nezapočítává zpětný chod) | manuální, automatická | Vyplňte ANO/NE | Vyplňte konkrétní popis splnění požadavku (počet stupňů převodovky)
OBJEMY a HMOTNOST
14 | Min. základní objem zavazadlového prostoru měřený metodou VDA v dm3 (po odečtení prostoru pro umístění rezervy) | 270 | Vyplňte ANO/NE | Vyplňte konkrétní popis splnění požadavku (základní objem zavazadlového prostoru)
15 | Min. objem palivové nádrže na benzin [dm3] | 10 | Vyplňte ANO/NE | Vyplňte konkrétní popis splnění požadavku (objem palivové nádrže)
16 | Min. objem nádrže na CNG (kg) | 10
BARVA
17 | Barva karosérie | modrá | Vyplňte ANO/NE
18 | Barva interiéru | tmavě šedá nebo černá, případně kombinace obou | Vyplňte ANO/NE | Vyplňte konkrétní popis splnění požadavku (barva)
VNĚJŠÍ ROZMĚRY
19 | Rozvor [mm] | min. 2600 | Vyplňte ANO/NE | Vyplňte konkrétní popis splnění požadavku (rozvor)
20 | Celková délka [mm] | min. 4200 | Vyplňte ANO/NE | Vyplňte konkrétní popis splnění požadavku (celková délka)
BEZPEČNOST
21 | Airbagy | minimálně 6 airbagů | Vyplňte ANO/NE | Vyplňte konkrétní popis splnění požadavku (počet airbagů)
22 | Posilovač řízení | ANO | Vyplňte ANO/NE
23 | Hlavové opěrky pro všechna místa k sezení | ANO | Vyplňte ANO/NE
24 | Denní svícení | automatické | Vyplňte ANO/NE
VÝBAVA A FUNKČNOST
25 | Klimatizace | mechanická nebo automatická | Vyplňte ANO/NE | Vyplňte konkrétní popis splnění požadavku (typ klimatizace)
26 | Tempomat | ANO | Vyplňte ANO/NE
27 | Centrální zamykání | dálkové ovládání | Vyplňte ANO/NE
28 |  | požadovány alespoň dva dálkové ovladače (klíče) | Vyplňte ANO/NE | Vyplňte konkrétní popis splnění požadavku (počet ovladačů / klíčů)
29 | Okna | elektrické stahování oken min. předních dveří | Vyplňte ANO/NE | Vyplňte konkrétní popis splnění požadavku (lokace elektronického stahování oken)
30 |  | tónovaná (max. dle legislativy) | Vyplňte ANO/NE
31 | Radio | originální z výroby a integrované v palubní desce | Vyplňte ANO/NE
32 | Handsfree sada | Handsfree - bluetooth, handsfree jako jedna z funkcí integrovaného autorádia (vestavěné společně s rádiem) | Vyplňte ANO/NE
33 | USB vstup | ANO | Vyplňte ANO/NE
34 | Volant | výškově a podélně nastavitelný | Vyplňte ANO/NE
35 | Sedadla | výškově nastavitelné sedadlo řidiče | Vyplňte ANO/NE
36 |  | dělená a sklopná zadní opěradla | Vyplňte ANO/NE
37 | Zpětná zrcátka | elektricky ovládaná | Vyplňte ANO/NE
38 | Koberce | gumové koberce vpředu i vzadu a v zavazadlovém prostoru; požadovány koberce pocházející z originálního příslušenství výrobce | Vyplňte ANO/NE
39 | Pneumatiky, kola Dodávané pneumatiky nesmějí být starší než 18 měsíců v momentu převzetí vozidla | na vozidle namontována kola dle ročního období v okamžiku dodání, tj. zimní v období mezi 15. 10. a 31. 3., ve zbývajícím období letní; součástí dodávky budou i kola pro opačné období | Vyplňte ANO/NE
40 |  | zimní pneu na ocelových discích pro daný typ vozu | Vyplňte ANO/NE
41 |  | bezpečnostní šrouby kol | Vyplňte ANO/NE
42 |  | sada disků zvlášť pro letní i zimní pneu, tj. celkem dvě sady disků | Vyplňte ANO/NE
43 |  | klíč na matice kol a příruční zvedák (pokud je vozidlo vybaveno dojezdovým rezervním kolem) | Vyplňte ANO/NE
44 |  | rezervní kolo dojezdové nebo opravná lepicí sada | Vyplňte ANO/NE | vyplňte konkrétní popis splnění požadavku
45 | Povinná výbava | ANO | Vyplňte ANO/NE
NADSTANDARDNÍ VÝBAVA - ZA PŘÍPLATEK
46 | Vestavěná GPS navigace | ANO | Vyplňte ANO/NE
47 | Zadní stěrač s ostřikovačem v případě karoserie liftback | ANO | Vyplňte ANO/NE
48 | Palubní počítač | ANO | Vyplňte ANO/NE
49 | Středová loketní opěrka vpředu | ANO | Vyplňte ANO/NE
50 | Podélné střešní nosiče | ANO | Vyplňte ANO/NE
51 | Parkovací senzory vzadu | ANO | Vyplňte ANO/NE
52 | Zámek řadicí páky | ANO | Vyplňte ANO/NE
53 | Reflexní vesty pro všechny cestující | 5 kusů | Vyplňte ANO/NE
54 | Velkoplošné kryty kol | ANO | Vyplňte ANO/NE
55 | Elektricky vyhřívaná zpětná zrcátka | ANO | Vyplňte ANO/NE
55 | Zabezpeč. systém pro zavazadla vč. Sítě na uchycení zavazadel | ANO | Vyplňte ANO/NE
56 | Tažné zařízení | ANO | Vyplňte ANO/NE