## 4A - nafta
Příloha č. 2 Technická specifikace předmětu Veřejné zakázky
Příloha č. 2 Výzvy: Technická specifikace předmětu Veřejné zakázky – Část 1
Požadavky Zadavatele (Kupujícího) |  |  | Nabídka dodavatele (Prodávajícího)
Parametr |  | Požadavek Zadavatele (Kupujícího) | Splněno | Konkrétní popis splnění požadavku
OBECNĚ
1 | Tovární značka | / | / | Vyplňte tovární značku
2 | Obchodní označení modelu | / | / | Vyplňte obchodní označení modelu
3 | Provedení karoserie | nezáleží | / | Vyplňte provedení karoserie
4 | Počet dveří | 5 | Vyplňte ANO/NE
5 | Počet míst k sezení | 5 | Vyplňte ANO/NE
MOTOR
6 | Motor | vznětový | Vyplňte ANO/NE
7 | Palivo | motorová nafta | Vyplňte ANO/NE
8 | Výkon [kW] | min. 80 | Vyplňte ANO/NE | Vyplňte konkrétní popis splnění požadavku (hodnota výkonu)
9 | Točivý moment [Nm] | min. 250 | Vyplňte ANO/NE | Vyplňte konkrétní popis splnění požadavku (hodnota točivého momentu)
10 | Max. spotřeba - komb. provoz [l/100 km] | dle akutálně platné legislativy | Vyplňte ANO/NE | Vyplňte konkrétní popis splnění požadavku (maximální spotřeba pohonných hmot pro kombinovaný provoz)
11 | Emise CO2 [g/km] | max. 150 g/km | Vyplňte ANO/NE | Vyplňte konkrétní popis splnění požadavku (hodnota emisí CO2 g/km)
12 | Exhalační (emisní) norma | dle akutálně platné legislativy | Vyplňte ANO/NE | Vyplňte konkrétní popis splnění požadavku
13 | Převodovka (do min. počtu požadovaných převodových stupňů se nezapočítává zpětný chod) | min. 5 st., na typu převodovky nezáleží | Vyplňte ANO/NE | Vyplňte konkrétní popis splnění požadavku (typ a počet stupňů převodovky)
14 | Pohon kol | 4 x 4 | Vyplňte ANO/NE
OBJEMY A HMOTNOST
15 | Min. základní objem zavazadlového prostoru měřený metodou VDA v dm3 (po odečtení prostoru pro umístění rezervy) | min. 300 | Vyplňte ANO/NE | Vyplňte konkrétní popis splnění požadavku (základní objem zavazadlového prostoru)
16 | Objem palivové nádrže [dm3] | min. 50 | Vyplňte ANO/NE | Vyplňte konkrétní popis splnění požadavku (objem palivové nádrže)
BARVA
17 | Barva karosérie | bílá*, modrá** | Vyplňte ANO/NE
18 | Barva interiéru | tmavě šedá nebo černá; případně kombinace obou barev | Vyplňte ANO/NE | Vyplňte konkrétní popis splnění požadavku (barva interiéru)
VNĚJŠÍ ROZMĚRY
19 | Rozvor [mm] | min. 2550 | Vyplňte ANO/NE | Vyplňte konkrétní popis splnění požadavku (rozvor)
20 | Celková délka [mm] | min. 4200 | Vyplňte ANO/NE | Vyplňte konkrétní popis splnění požadavku (celková délka)
21 | Světlá výška [mm] | min. 170 | Vyplňte ANO/NE | Vyplňte konkrétní popis splnění požadavku (světlá výška)
BEZPEČNOST
22 | Airbagy | minimálně 6 airbagů | Vyplňte ANO/NE | Vyplňte konkrétní popis splnění požadavku (počet airbagů)
23 | Posilovač řízení | ANO | Vyplňte ANO/NE
24 | Hlavové opěrky pro všechna místa k sezení | ANO | Vyplňte ANO/NE
25 | Přední mlhové světlomety | ANO | Vyplňte ANO/NE
26 | Denní svícení | automatické | Vyplňte ANO/NE
VÝBAVA A FUNKČNOST
27 | Klimatizace | mechanická nebo automatická | Vyplňte ANO/NE | Vyplňte konkrétní popis splnění požadavku (typ klimatizace)
28 | Tempomat | ano | Vyplňte ANO/NE
29 | Centrální zamykání | dálkové ovládání | Vyplňte ANO/NE
30 |  | alespoň dva dálkové ovladače (klíče) | Vyplňte ANO/NE | Vyplňte konkrétní popis splnění požadavku (počet ovladačů / klíčů)
31 | Okna | elektrické stahování oken předních i zadních dveří | Vyplňte ANO/NE
32 |  | tónovaná (max. dle legislativy) | Vyplňte ANO/NE
33 |  | zadní stěrač s ostřikovačem | Vyplňte ANO/NE
34 | Radio | originální z výroby a integrované v palubní desce | Vyplňte ANO/NE
35 | Handsfree sada | Handsfree - bluetooth, handsfree jako jedna z funkcí integrovaného autorádia (vestavěné společně s rádiem) | Vyplňte ANO/NE
36 | USB vstup | ANO | Vyplňte ANO/NE
37 | Volant | výškově a podélně nastavitelný | Vyplňte ANO/NE
38 | Sedadla | dělená a sklopná zadní opěradla | Vyplňte ANO/NE
39 |  | výškově nastavitelné sedadlo řidiče | Vyplňte ANO/NE
40 | Zpětná zrcátka | elektricky ovládaná | Vyplňte ANO/NE
41 | Koberce | gumové koberce vpředu i vzadu a v zavazadlovém prostoru; koberce pocházející z originálního příslušenství výrobce | Vyplňte ANO/NE
42 | Pneumatiky, kola Dodávané pneumatiky nesmějí být starší než 18 měsíců v momentu převzetí vozidla | na vozidle namontována kola dle ročního období v okamžiku dodání, tj. zimní v období mezi 15. 10. a 31. 3., ve zbývajícím období letní; součástí dodávky i kola pro opačné období | Vyplňte ANO/NE
43 |  | letní pneu a odpovídající disky pro daný typ vozu | Vyplňte ANO/NE | Vyplňte konkrétní popis splnění požadavku (typ disků pro letní pneu - lité nebo ocelové)
44 |  | zimní pneu a odpovídající disky pro daný typ vozu | Vyplňte ANO/NE | Vyplňte konkrétní popis splnění požadavku (typ disků pro zimní pneu - lité nebo ocelové)
45 |  | bezpečnostní šrouby kol v případě, že je vozidlo vybaveno pneu na litých discích | Vyplňte ANO/NE/NENÍ RELEVANTNÍ | Volba ANO/NE se vztahuje na případy, kdy je vozidlo vybaveno pneu na litých discích. V případě NENÍ RELEVANTNÍ uveďte důvod (např. "Vozidlo není vybaveno pneu na litých discích")
46 |  | klíč na matice kol a příruční zvedák | Vyplňte ANO/NE
47 |  | rezervní kolo | Vyplňte ANO/NE
48 | Parkovací senzory (lze nahradit parkovací kamerou) | min. vzadu | Vyplňte ANO/NE | Vyplňte konkrétní popis splnění požadavku (parkovací senzory nebo parkovací kamera; lokace zařízení)
49 | Povinná výbava | ANO | Vyplňte ANO/NE
NADSTANDARDNÍ VÝBAVA A PŘÍSLUŠENSTVÍ pro Pověřujícího zadavatele Správa železnic, státní organizace (12 ks)
50 | Zásuvka 12V v zavazadlovém prostoru nebo možnost dodatečné montáže zásuvky 12V v zavazadlovém prostoru v autorizovaném servisu výrobce vozidla bez ztráty záruky na vozidlo (případná dodatečná montáž zásuvky 12V v zavazadlovém prostoru je součástí nabídkové ceny za nadstandardní výbavu a příslušenství) | ANO | Vyplňte ANO/NE
51 | Podélné střešní nosiče, prolisy v karoserii, nebo jiný systém umožňující přímou montáž střešních příčníků | ANO | Vyplňte ANO/NE | Vyplňtě konkrétní popis splnění požadavku
52 | Věstavená GPS navigace | ANO | Vyplňte ANO/NE
53 | Velkoplošné kryty kol | ANO | Vyplňte ANO/NE
54 | Palubní počítač | ANO | Vyplňte ANO/NE
55 | Středová loketní opěrka vpředu | ANO | Vyplňte ANO/NE
56 | Středová loketní opěrka vzadu | ANO | Vyplňte ANO/NE
57 | Parkovací senzory v předu | ANO | Vyplňte ANO/NE
58 | Vyhřívaná zpětná zrcátka | ANO | Vyplňte ANO/NE
59 | Zámek řadící páky | ANO | Vyplňte ANO/NE
60 | Ochranné prvky podvozku a motoru před poškozením | ANO | Vyplňte ANO/NE
61 | Ochranné prvky zavazadlového prostoru (kryt, vana) | ANO | Vyplňte ANO/NE
62 | Zabezpečovací systém pro zavazadla vč. Sítě na uchycení zavazadel | ANO | Vyplňte ANO/NE
63 | Tažné zařízení | ANO | Vyplňte ANO/NE
64 | Bezpečnostní šrouby kol | ANO | Vyplňte ANO/NE
65 | Reflexní vesty pro všechny cestující | ANO | Vyplňte ANO/NE
NADSTANDARDNÍ VÝBAVA A PŘÍSLUŠENSTVÍ pro Pověřujícího zadavatele Povodí Ohře, státní podnik (1 ks)
66 | Podélné střešní nosiče, prolisy v karoserii, nebo jiný systém umožňující přímou montáž střešních příčníků | ANO | Vyplňte ANO/NE | Vyplňtě konkrétní popis splnění požadavku
67 | Velkoplošné kryty kol | ANO | Vyplňte ANO/NE
68 | Zásuvka 12V v zavazadlovém prostoru nebo možnost dodatečné montáže zásuvky 12V v zavazadlovém prostoru v autorizovaném servisu výrobce vozidla bez ztráty záruky na vozidlo (případná dodatečná montáž zásuvky 12V v zavazadlovém prostoru je součástí nabídkové ceny za nadstandardní výbavu a příslušenství) | ANO | Vyplňte ANO/NE
69 | Palubní počítač | ANO | Vyplňte ANO/NE
70 | Středová loketní opěrka vpředu | ANO | Vyplňte ANO/NE
71 | Vyhřívaná zpětná zrcátka | ANO | Vyplňte ANO/NE
72 | Zámek řadící páky | ANO | Vyplňte ANO/NE
73 | Ochranné prvky podvozku a motoru před poškozením | ANO | Vyplňte ANO/NE
74 | Ochranné prvky zavazadlového prostoru (kryt, vana) | ANO | Vyplňte ANO/NE
75 | Hasicí přístroj pevně uchycen k vozidlu v zav. prostoru nebo pod sedadlem spolujezdce (práškový 1 kg) | ANO | Vyplňte ANO/NE
76 | Tažné zařízení | ANO | Vyplňte ANO/NE
77 | Bezpečnostní šrouby kol | ANO | Vyplňte ANO/NE
78 | Sněhové řetězy | ANO | Vyplňte ANO/NE
79 | Reflexní vesty pro všechny cestující | ANO | Vyplňte ANO/NE
NADSTANDARDNÍ VÝBAVA A PŘÍSLUŠENSTVÍ pro Pověřujícího zadavatele Povodí Ohře, státní podnik (4 ks)
80 | Podélné střešní nosiče, prolisy v karoserii, nebo jiný systém umožňující přímou montáž střešních příčníků | ANO | Vyplňte ANO/NE | Vyplňtě konkrétní popis splnění požadavku
81 | Velkoplošné kryty kol | ANO | Vyplňte ANO/NE
82 | Zásuvka 12V v zavazadlovém prostoru nebo možnost dodatečné montáž zásuvky 12V v zavazadlovém prostoru v autorizovaném servisu výrobce vozidla bez ztráty záruky na vozidlo (případná dodatečná montáž zásuvky 12V v zavazadlovém prostoru je součástí nabídkové ceny za nadstandardní výbavu a příslušenství) | ANO | Vyplňte ANO/NE
83 | Palubní počítač | ANO | Vyplňte ANO/NE
84 | Středová loketní opěrka vpředu | ANO | Vyplňte ANO/NE
85 | Vyhřívaná zpětná zrcátka | ANO | Vyplňte ANO/NE
86 | Ochranné prvky podvozku a motoru před poškozením | ANO | Vyplňte ANO/NE
87 | Ochranné prvky zavazadlového prostoru (kryt, vana) | ANO | Vyplňte ANO/NE
88 | Hasicí přístroj pevně uchycen k vozidlu v zav. prostoru nebo pod sedadlem spolujezdce (práškový 1 kg) | ANO | Vyplňte ANO/NE
89 | Tažné zařízení | ANO | Vyplňte ANO/NE
90 | Sněhové řetězy | ANO | Vyplňte ANO/NE
91 | Reflexní vesty pro všechny cestující | ANO | Vyplňte ANO/NE
NADSTANDARDNÍ VÝBAVA A PŘÍSLUŠENSTVÍ pro Pověřujícího zadavatele Povodí Odry, státní podnik (1 ks)
92 | Mechanická ochrana podvozku | ANO | Vyplňte ANO/NE
93 | Asistent sjiždění prudkých svahů | ANO | Vyplňte ANO/NE
NADSTANDARDNÍ VÝBAVA A PŘÍSLUŠENSTVÍ pro Pověřujícího zadavatele Národní hřebčín Kladruby nad Labem (2 ks)
94 | Věstavená GPS navigace | ANO | Vyplňte ANO/NE
95 | Velkoplošné kryty kol | ANO | Vyplňte ANO/NE
96 | Palubní počítač | ANO | Vyplňte ANO/NE
97 | Středová loketní opěrka vpředu | ANO | Vyplňte ANO/NE
98 | Vyhřívaná zpětná zrcátka | ANO | Vyplňte ANO/NE
99 | Ochranné prvky podvozku a motoru před poškozením | ANO | Vyplňte ANO/NE
100 | Ochranné prvky zavazadlového prostoru (kryt, vana) | ANO | Vyplňte ANO/NE
101 | Hasicí přístroj pevně uchycen k vozidlu v zav. prostoru nebo pod sedadlem spolujezdce (práškový 1 kg) | ANO | Vyplňte ANO/NE
102 | Zabezpečovací systém pro zavazadla vč. sítě na uchycení zavazadel | ANO | Vyplňte ANO/NE
103 | Tažné zařízení | ANO | Vyplňte ANO/NE
104 | Bezpečnostní šrouby kol | ANO | Vyplňte ANO/NE
NADSTANDARDNÍ VÝBAVA A PŘÍSLUŠENSTVÍ pro Pověřujícího zadavatele Krajská hygienická stanice Moravskoslezského kraje se sídlem v Ostravě (2 ks)
105 | Zámek řadící páky | ANO | Vyplňte ANO/NE
106 | Vyhřívaná zpětná zrcátka | ANO | Vyplňte ANO/NE
107 | Bezpečnostní šrouby kol | ANO | Vyplňte ANO/NE
108 | Sněhové řetězy | ANO | Vyplňte ANO/NE
109 | Reflexní vesty pro všechny cestující | ANO | Vyplňte ANO/NE
NADSTANDARDNÍ VÝBAVA A PŘÍSLUŠENSTVÍ pro Pověřujícího zadavatele Krajská hygienická stanice kraje Vysočina se sídlem v Jihlavě (1 ks)
110 | Hasicí přístroj pevně uchycen k vozidlu v zav. prostoru nebo pod sedadlem spolujezdce (práškový 1 kg) | ANO | Vyplňte ANO/NE
* barva karoserie bílá pro Pověřujícího zadavatele Povodí Ohře, státní podnik, Povodí Odry, státní podnik, Národní hřebčín Kladruby nad Labem, Krajská hygienická stanice Moravskoslezského kraje se sídlem v Ostravě a Krajská hygienická stanice kraje Vysočina se sídlem v Jihlavě
**barva karoserie modrá pro Pověřujícího zadavatele Správa železnic, státní organizace