## Síťový přepínač B
Česká republika - Finanční analytický úřad
Dynamický nákupní systém na prostředky ICT v resortu Ministerstva financí - Výzva 13-2020
Požadavky Zadavatele |  |  | Nabídka Dodavatele
Příloha č. 2B - Síťový přepínač - typ "B" s příslušenstvím
Parametr | Požadavek zadavatele |  | Splňuje ANO/NE | Popis konkrétního splnění požadavku
Síťový přepínač - typ "B" v poptávaném počtu 4 kusů |  |  | Zde vyplňte označení výrobku (označení výrobce, obchodní značky a typu Síťového přepínače)
Provedení | Rackové, maximálně 1U |  | Vyplňte ANO/NE
Max. hloubka přepínače | 46 cm |  | Vyplňte ANO/NE
Počet portů 10Gbit Ethernet rozhraní SFP+ | Minimálně 48 |  | Vyplňte ANO/NE
Počet portů 40Gbit Ethernet, rozhraní QSFP+ | Minimálně 6 (minimálně 2x 40GE interface lze konvertovat na 100GE interface) |  | Vyplňte ANO/NE
Minimální paketový výkon | Minimálně 1050 Mpps |  | Vyplňte ANO/NE
Minimální propustnost | Minimálně 1400 Gbps |  | Vyplňte ANO/NE
Tabulka MAC adres | Minimálně 200 000 záznamů |  | Vyplňte ANO/NE
Podpora VLAN podle IEEE 802.1Q | Minimálně 4000 aktivních VLAN |  | Vyplňte ANO/NE
Slot pro rozšiřující modul | Minimálně 1x |  | Vyplňte ANO/NE
Minimální počet LACP skupin/linek ve skupině | 1000/32 |  | Vyplňte ANO/NE
Paměť RAM | Minimálně 4GB SDRAM |  | Vyplňte ANO/NE
Paměť flash | Minimálně 1 GB |  | Vyplňte ANO/NE
Podpora funkcí vrstev | L2 a L3 |  | Vyplňte ANO/NE
Upgrade | Podpora upgrade OS bez narušení provozu (ISSU) |  | Vyplňte ANO/NE
Stohování | Minimálně 9 podporovaných přepínačů ve stohu, Sestavení stohu přes standardizované síťové rozhraní, Stoh podporuje distribuované přepínání paketů, Kterýkoli prvek ve stohu může být řídícím prvkem (1:N redundance), Stoh podporuje jednotnou konfiguraci (IP adresa, správa, konfigurační soubor), Podpora seskupení portů (IEEE 802.3ad) mezi různými prvky stohu, Stoh se chová jako jedno L3 zařízení (router, gateway, peer), Podpora stohování mezi lokalitami vzdálenými až 10 km, Minimální kapacita stohovacího propojení 200 Gbit/s |  | Vyplňte ANO/NE
Podporované technologie a standardy | Podpora jumbo rámců včetně velikosti 10k Byte, Podpora IEEE 802.3ad včetně možnosti rozšíření o BFD, Protokol-based VLAN, Zařazování do VLAN podle MAC adresy bez nutnosti externího řízení (Radius), Private VLAN včetně primary, secondary a community VLAN, Protokol pro definici šířených VLAN: MVRP, Tunelování 802.1Q v 802.1Q, IEEE 802.1s Multiple Spanning Trees, IEEE 802.1w Rapid spanning tree, STP instance per VLAN s 802.1Q tagováním BPDU (např. PVST+), Detekce protilehlého zařízení pomocí LLDP a rozšíření LLDP-MED, Detekce jednosměrnosti optické linky (např. UDLD nebo ekvivalentní), Podpora CFM (802.1ag) a OAM (802.3ah) na Ethernetu, DHCP server a relay pro IPv4 a IPv6, DNS klient pro IPv4 a IPv6, NTP pro IPv4 a IPv6 včetně MD5 autentizace a ACL, Podpora zapouzdření: GRE over IPv4, GRE over IPv6, IPv6 over IPv6, Podpora tunelování: IPv6 over IPv4, IPv6 over IPv6, ISATAP, Podpora Layer-3 routed port, Statické směrování IPv4 a IPv6 včetně podpory BFD, Dynamické směrování RIPv2 a RIPng, Směrování OSPF a OSPFv3 včetně podpory BFD, Směrování BGP a BGP4+ a včetně podpory BFD, Policy based routing na základě ACL pro IPv4 a IPv6, Podpora virtuálních směrovacích instancí (VRF) pro unicast a multicast, IGMP snooping v2 a v3, MLD snooping, Směrování multicast IPv4 a IPv6: PIM-DM, PIM-SM, PIM-SSM, BIDIR-PIM, Podpora MSDP, BPDU guard a Root guard, DHCP snooping pro IPv4 a IPv6, HW ochrana proti zahlcení (broadcast/multicast/unicast) nastavitelná na % rychlosti portu a množství paketů za vteřinu, Podpora IP Source Guard pro IPv4 a IPv6, 802.1X s podporou Guest VLAN, Hardware podpora IPv4 a IPv6 QoS, IEEE 802.1p – minimálně 8 HW front, Podpora traffic shaping, GTS a policing, QoS ochrana před zahlcením WRED, IPv6 Neighbor Discovery Inspection/ ND snooping, Kontrola dostupnosti zdroje routovaného unicast paketu, Podpora control plane policing (CoPP), HW podpora VXLAN včetně VXLAN L3 Gateway, FCoE v souladu s FC-BB-5, podpora režimů: FCF, NPV a transit, Priority-based Flow Control 802.1Qbb - PFC, Enhanced Transmission Selection 802.1Qaz - ETS, Podpora 802.2Qau QCN |  | Vyplňte ANO/NE
Management | CLI formou RJ45 serial konsole port, Konfigurace zařízení v člověku čitelné textové formě, OoB management formou RJ45 + optického SFP portu s podporou ethernetu, USB port pro přenos konfigurace a firmware, SSHv2 a SCP pro IPv4 a IPv6, Podpora PKI včetně možnosti importu certifikátu CA, Podpora SNMPv2c a SNMPv3, Možnost omezení přístupu k managementu (SSH, SNMP) pomocí ACL, SYSLOG s podporou VRF i IPv6 a možností logováni do vice syslog serverů, Podpora Role Based Access Control (RBAC) s využitím lokální DB, Podpora Radius, Podpora TACACS včetně command authorization, Port mirroring, alespoň 4 různé obousměrné session: SPAN a RSPAN, Zrcadlení provozu na základě ACL (traffic mirroring), Vzdálená konfigurace Netconf over SSH, Automatická archivace konfiguraci na vzdálené FTP/SCP, např. skriptem, Podpora OVSDB, Analýza síťového provozu sFlow podle RFC 3176, Podpora skripování v jazyce Python – lokální interpret jazyka v přepínači, IP-SLA nebo alternativní způsob monitorování provozu a dostupnosti služeb s možnou návazností na automatické konfigurační změny systému pro zajištění zachování dostupnosti služeb. Zařízení funguje jak IP-SLA iniciátor., Podpora OpenFlow v1.3 |  | Vyplňte ANO/NE
Ventilátory | Redundantní hot-swap ventilátory |  | Vyplňte ANO/NE
Volitelný směr proudění vzduchu zařízením, směr zepředu-dozadu
Zdroj | Dva zdroje o výkonu minimálně 450 W Hot Plug |  | Vyplňte ANO/NE
Záruka | Minimálně 5 let |  | Vyplňte ANO/NE
| Jsou požadovány software aktualizace (nové verze programového vybavení) v minimální délce 5 let. Podpora prostřednictvím Internetu musí umožňovat stahování ovladačů a manuálů z Internetu. |  | Vyplňte ANO/NE
Potvrzení | Dodavatel je povinen s nabídkou doložit oficiální potvrzení výrobce nebo jeho lokálního zastoupení, že nabízený HW je nový, nerepasovaný a určený pro koncového zákazníka - Finanční analytický úřad a lze na něj čerpat záruku v síti autorizovaných servisních partnerů. |  | Vyplňte ANO/NE
Kompatibilita | Kompatibilita Síťový přepínače s IP telefony výrobců HP, Cisco, Siemens |  | Vyplňte ANO/NE
Příslušenství (kompatibilní s výše uvedeným Síťovým přepínačem) |  | Celkový počet kusů | Splňuje ANO/NE | Popis konkrétního splnění požadavku
Parametr
100 G QSFP28 to QSFP28 DAC kabel délka 1 m |  | 4 | Vyplňte ANO/NE
40 G QSFP+ to QSFP+ DAC kabel délka 1 m |  | 6 | Vyplňte ANO/NE
40G QSFP+ to QSFP+ kabel délka 7 m |  | 6 | Vyplňte ANO/NE
10 G SFP+ LC SR Transceiver |  | 48 | Vyplňte ANO/NE
1 G SFP RJ45 T Transceiver |  | 64 | Vyplňte ANO/NE