## List1
Technická specifikace - Výzva 23-20
Osobní vozidlo na hybridní pohon (PHEV) - podkategorie vyšší střední
Požadavky Zadavatele (Kupujícího) |  |  | Nabídka dodavatele (Prodávajícího)
Parametr |  | Požadavek Zadavatele (Kupujícího) | Splněno | Konkrétní popis splnění požadavku
OBECNĚ
1 | Tovární značka | / | / | Vyplňte tovární značku
2 | Obchodní označení modelu | / | / | Vyplňte obchodní označení modelu
3 | Provedení karoserie | AA/AB/AC/AG (hatchback/liftback/sedan/MPV) | Vyplňte ANO/NE | Vyplňte provedení karoserie
4 | Počet dveří | 5 | Vyplňte ANO/NE
5 | Počet míst k sezení | 5 | Vyplňte ANO/NE
MOTOR
6 | Motor | elektromotor + spalovací motor | Vyplňte ANO/NE
7 | Zdroj energie | elektřina + bezolovnatý 95-oktanový benzín (Natural 95)/motorová nafta | Vyplňte ANO/NE | Vyplňte konkrétní popis splnění požadavku (zdroj energie)
8 | Min. celkový systémový výkon (kW) | 150 | Vyplňte ANO/NE | Vyplňte konkrétní popis splnění požadavku (hodnota celkového systémového výkonu)
9 | Min. točivý moment (Nm) | 200 | Vyplňte ANO/NE | Vyplňte konkrétní popis splnění požadavku (hodnota točivého momentu)
10 | Min. dojezd na 1 nabití (km), pouze elektrický pohon (dle WLTP) | 40 | Vyplňte ANO/NE | Vyplňte konkrétní popis splnění požadavku (dojezd na 1 nabití (km) pouze elektrický pohon)
11 | Min. kapacita baterií (kWh) | 9 | Vyplňte ANO/NE | Vyplňte konkrétní popis splnění požadavku (kapacita baterií)
12 | Max. emise CO2 [g/km] | dle aktuálně platné legislativy (emisní normy) a nařízení vlády č. 173/2016 Sb. | Vyplňte ANO/NE | Vyplňte konkrétní popis splnění požadavku (hodnota emisí CO2 g/km)
13 | Max. spotřeba - komb. provoz [l/100 km] | Max. spotřeba PHM pro kombi. provoz musí být u všech vozidel v souladu se zněním přílohy č. 2 k Nařízení vlády č. 173/2016 Sb. o stanovení závazných zadávacích podmínek pro veřejné zakázky na pořízení silničních vozidel. | Vyplňte ANO/NE | Vyplňte konkrétní popis splnění požadavku (max. spotřeba)
OBJEMY a VNĚJŠÍ ROZMĚR
14 | Min. základní objem zavazadlového prostoru měřený metodou VDA 210 v dm3 | 350 | Vyplňte ANO/NE | Vyplňte konkrétní popis splnění požadavku (základní objem zavazadlového prostoru)
15 | Minimální objem nádrže na benzín [l] | 45 | Vyplňte ANO/NE | Vyplňte konkrétní popis splnění požadavku (minimální objem nádrže na benzín)
16 | Celková délka [mm] | min. 4700 | Vyplňte ANO/NE | Vyplňte konkrétní popis splnění požadavku (celková délka)
BARVA
17 | Barva karosérie | černá perleťová v případě vozidel pro Ministerstvo zemědělství, černá nebo černá perleťová v případě vozidel pro Ministerstvo financí a Ministerstvo kultury | Vyplňte ANO/NE | Vyplňte konkrétní popis splnění požadavku (barva karosérie v případě vozidel pro Ministerstvo financí a Ministerstvo kultury)
18 | Barva interiéru | tmavě šedá nebo černá, případně kombinace obou | Vyplňte ANO/NE | Vyplňte konkrétní popis splnění požadavku (barva)
BEZPEČNOST
19 | Airbagy | airbag řidiče a spolujezdce, vpředu boční a hlavové | Vyplňte ANO/NE
20 | Aktivní systém prevence čelního nárazu | ANO | Vyplňte ANO/NE
21 | Přední mlhové světlomety | požadovány v případě, že vozidlo NENÍ vybaveno LED potkávacími světlomety, které nahrazují funkci mlhových světlometů | Vyplňte ANO/NE/NENÍ RELEVANTNÍ | ANO/NE v případě, že vozidlo není vybaveno LED potkávacími světlomety, které nahrazují funkci mlhových světlometů, NENÍ RELEVANTNÍ v případě, že vozidlo je vybaveno LED potkávacími světlomety, které nahrazují funkci mlhových světlometů.
VÝBAVA A FUNKČNOST
22 | Klimatizace | automatická | Vyplňte ANO/NE
23 | Centrální zamykání | ANO | Vyplňte ANO/NE
24 | Okna | elektrické stahování oken min. předních dveří | Vyplňte ANO/NE | Vyplňte konkrétní popis splnění požadavku
25 |  | tónovaná (max. dle legislativy) | Vyplňte ANO/NE
26 | Audiosystém integrovaný do palubní desky vybavený bluetooth handsfree sadou | ANO | Vyplňte ANO/NE
27 | Multimediální systém vybavený rozhraním Apple Carplay a Android Auto | ANO | Vyplňte ANO/NE
28 | USB a/nebo mini USB a/nebo USB-C vstup (k nabíjení případně propojení se systémem vozu) | ANO | Vyplňte ANO/NE | Vyplňte konkrétní popis splnění požadavku
29 | Sedadla | dělená a sklopná zadní opěradla | Vyplňte ANO/NE
30 |  | výškově nastavitelné sedadlo řidiče | Vyplňte ANO/NE
31 | Zpětná zrcátka | elektricky ovládaná | Vyplňte ANO/NE
32 | Koberce | gumové koberce vpředu i vzadu a v zavazadlovém prostoru; požadovány koberce pocházející z originálního příslušenství výrobce | Vyplňte ANO/NE
33 | Pneumatiky, kola Dodávané pneumatiky nesmějí být starší než 9 měsíců v momentu převzetí vozidla | na vozidle namontována kola dle ročního období v okamžiku dodání, tj. zimní v období mezi 15. 10. a 31. 3., ve zbývajícím období letní; součástí dodávky i kola pro opačné období a ve stejném rozměru | Vyplňte ANO/NE
34 |  | zimní pneu na discích ocel. pro daný typ vozu | Vyplňte ANO/NE
35 |  | sada disků zvlášť pro letní i zimní pneu, tj. celkem dvě sady disků | Vyplňte ANO/NE
36 |  | klíč na matice kol a příruční zvedák | Vyplňte ANO/NE
37 |  | Rezervní kolo nebo opravná lepicí sada | Vyplňte ANO/NE | Vyplňte konkrétní popis splnění požadavku
38 | Parkovací senzory vpředu i vzadu (lze nahradit parkovací kamerou) | ANO | Vyplňte ANO/NE | Vyplňte konkrétní popis splnění požadavku
39 | Povinná výbava | ANO | Vyplňte ANO/NE
40 | Asistent hlídání mrtvého úhlu | ANO | Vyplňte ANO/NE
41 | Vestavěná GPS navigace | ANO | Vyplňte ANO/NE
42 | Litá kola pro letní pneu | ANO | Vyplňte ANO/NE
43 | Bezpečnostní šrouby pro litá kola | ANO | Vyplňte ANO/NE
44 | Středová loketní opěrka vpředu i vzadu | ANO | Vyplňte ANO/NE
45 | Vyhřívaná zpětná zrcátka | ANO | Vyplňte ANO/NE
46 | Vyhřívaný volant | ANO | Vyplňte ANO/NE
47 | Digitální přístrojový štít | ANO | Vyplňte ANO/NE
48 | Asistent čtení dopravních značek | ANO | Vyplňte ANO/NE
49 | Minimální délka záruky: celková vozidlo-lak-prorezavění karoserie | minimální délka záruky na vozidlo 2 roky, minimální délka záruky na lak 3 roky, minimální délka záruky na prorezavění karoserie 12 let | Vyplňte ANO/NE | Vyplňte konkrétní popis splnění požadavku (délka záruky na vozidlo -lak-prorezavění karosérie)
50 | Minimální délka záruky na akumulátor | 5 let | Vyplňte ANO/NE | Vyplňte konkrétní popis splnění požadavku (záruka na akumulátor)
NADSTANDARDNÍ VÝBAVA A PŘÍSLUŠENSTVÍ pro Česká republika - Ministerstvo kultury
51 | Aktivní systém hlídání jízdního pruhu | ANO | Vyplňte ANO/NE
52 | Nezávislé topení s dálkovým ovládáním | ANO | Vyplňte ANO/NE
53 | LED potkávací světlomety | ANO | Vyplňte ANO/NE
54 | Připojení k Internetu s on-line aktualizací map v GPS a Wi-Fi | ANO | Vyplňte ANO/NE
55 | Adaptivní tempomat | ANO | Vyplňte ANO/NE
56 | Vyhřívané čelní sklo | ANO | Vyplňte ANO/NE
57 | Automatické sklápění zrcátek při uzamčení vozidla | ANO | Vyplňte ANO/NE
58 | Automatické přepínání dálkových a potkávacích světel | ANO | Vyplňte ANO/NE
59 | USB vstup pro využití vzadu (cestujícími sedícími na zadních sedadlech vozidla) | ANO | Vyplňte ANO/NE
60 | Multifunkční volant | ANO | Vyplňte ANO/NE
NADSTANDARDNÍ VÝBAVA A PŘÍSLUŠENSTVÍ pro Česká republika - Ministerstvo zemědělství
61 | Zásuvka 12V v zavazadlovém prostoru nebo možnost dodatečné montáže zásuvky 12V v zavazadlovém prostoru v autorizovaném servisu výrobce vozidla bez ztráty záruky na vozidlo (případná dodatečná montáž zásuvky 12V v zavazadlovém prostoru je součástí nabídkové ceny za nadstandardní výbavu a příslušenství) | ANO | Vyplňte ANO/NE | Vyplňte konkrétní popis splnění požadavku
62 | Podélné střešní nosiče, prolisy v karoserii, nebo jiný systém umožňující přímou montáž střešních příčníků | ANO | Vyplňte ANO/NE | Vyplňte konkrétní popis splnění požadavku
63 | Hasicí přístroj pevně uchycený k vozidlu v zav. prostoru nebo pod sedadlem spolujezdce (práškový 1 kg) | ANO | Vyplňte ANO/NE | Vyplňte konkrétní popis splnění požadavku (umístění hasicího přístroje)
64 | Sněhové řetězy | ANO | Vyplňte ANO/NE
65 | Reflexní vesty pro všechny cestující | ANO | Vyplňte ANO/NE
NADSTANDARDNÍ VÝBAVA A PŘÍSLUŠENSTVÍ pro Česká republika - Ministerstvo financí
66 | Aktivní systém hlídání jízdního pruhu | ANO | Vyplňte ANO/NE
67 | LED potkávací světlomety | ANO | Vyplňte ANO/NE
68 | Adaptivní tempomat | ANO | Vyplňte ANO/NE
69 | Vyhřívané čelní sklo | ANO | Vyplňte ANO/NE
70 | Automatické sklápění zrcátek při uzamčení vozidla | ANO | Vyplňte ANO/NE
71 | Automatické přepínání dálkových světel | ANO | Vyplňte ANO/NE
72 | USB vstup pro využití vzadu (cestujícími sedícími na zadních sedadlech vozidla) | ANO | Vyplňte ANO/NE
73 | Multifunkční volant | ANO | Vyplňte ANO/NE