## Tabulka VV
Číslo položky | Popis položky | Počet | Měrná jednotka | Jednotková cena v Kč | Celková cena v Kč | Poznámka
| MaR ROZVÁDĚČ - DMR111 |  |  |  | 0
DMR111-1 | Demontáž stávajících přístrojů a řídícího systému (dále jen "ŘS") rozvaděče | 1 | ks |  | 0
DMR111-2 | Montáže a připojení přístrojů a ŘS rozváděče | 1 | ks |  | 0
DMR111-3 | Montáž řídícího systému | 1 | ks |  | 0
DMR111-4 | Vypracování uživatelských SW pro přímou digitální kontrolu (dále jen "DDC") podstanice | 208 | ks |  | 0
DMR111-5 | Odladění software (dále jen "SW) s technologií | 208 | ks |  | 0
DMR111-6 | Aplikační SW pro vizualizaci ve Scada systému na pracovní stanici a ovládacím panelu - grafika, vypracování dynamických obrazovek pro technologie technické zabezpeční budov(dále jen "TZB") | 208 | ks |  | 0
DMR111-7 | Aplikační datový přenos (ModBus) pro vizualizaci technologií TZB, součinnost se SW SCADA Citec | 208 | ks |  | 0
DMR111-8 | Odladění komunikace a návazností na Scada Systém v podstatnici | 208 | ks |  | 0
DMR111-9 | Komplexní zkoušky včetně kontroly správnosti přenášených signálů | 208 | ks |  | 0
DMR111-10 | Zaregulování a nastavení parametrů, zaškolení obsluhy, uživatelský manuál | 1 | kpl. |  | 0
DMR111-11 | Revize el. zařízení vč. revizní zprávy | 1 | ks |  | 0
DMR111-12 | Koordinace s ostatními profesemi, inženýrská činnost dodavatele | 1 | kpl. |  | 0
DMR111-13 | Dokumentace dodavatele a výrobní dokumentace MaR | 1 | kpl. |  | 0
DMR111-14 | Vypracování dokumentace skutečného stavu | 1 | kpl. |  | 0
| MaR ROZVÁDĚČ - DMR211 |  |  |  | 0
DMR211-1 | Demontáž stávajících přístrojů a ŘS rozvaděče | 1 | ks |  | 0
DMR211-2 | Montáže a připojení přístrojů a ŘS rozvaděče | 1 | ks |  | 0
DMR211-3 | Ovládací panel pro podstanice - rozhraní Ethernet | 1 | ks |  | 0
DMR211-4 | Montáž řídícího systému | 1 | ks |  | 0
DMR211-5 | Vypracování uživatelských SW pro DDC podstanici | 208 | ks |  | 0
DMR211-6 | Odladění SW s technologií | 208 | ks |  | 0
DMR211-7 | Aplikační software pro vizualizaci ve Scada systému na pracovní stanici a ovládacím panelu - grafika, vypracování dynamických obrazovek pro technologie TZB | 208 | ks |  | 0
DMR211-8 | Aplikační datový přenos (ModBus) pro vizualizaci technologií TZB, součinnost se SW SCADA Citec | 208 | ks |  | 0
DMR211-9 | Odladění komunikace a návazností na Scada Systém v podstatnici | 208 | ks |  | 0
DMR211-10 | Komplexní zkoušky včetně kontroly správnosti přenášených signálů | 208 | ks |  | 0
DMR211-11 | Zaregulování a nastavení parametrů, zaškolení obsluhy, uživatelský manuál | 1 | kpl. |  | 0
DMR211-12 | Revize el. zařízení vč. revizní zprávy | 1 | ks |  | 0
DMR211-13 | Koordinace s ostatními profesemi, inženýrská činnost dodavatele | 1 | kpl. |  | 0
DMR211-14 | Dokumentace dodavatele a výrobní dokumentace MaR | 1 | kpl. |  | 0
DMR211-15 | Vypracování dokumentace skutečného stavu | 1 | kpl. |  | 0
| MaR ROZVÁDĚČ - DMR311 |  |  |  | 0
DMR311-1 | Demontáž stávajících přístrojů a ŘS rozvaděče | 1 | ks |  | 0
DMR311-2 | Montáže a připojení přístrojů a ŘS rozvaděče | 1 | ks |  | 0
DMR311-3 | Ovládací panel pro podstanice - rozhraní Ethernet | 1 | ks |  | 0
DMR311-4 | Montáž řídícího systému | 1 | ks |  | 0
DMR311-5 | Vypracování uživatelských SW pro DDC podstanici | 200 | ks |  | 0
DMR311-6 | Odladění SW s technologií | 200 | ks |  | 0
DMR311-7 | Aplikační software pro vizualizaci ve Scada systému na pracovní stanici a ovládacím panelu - grafika, vypracování dynamických obrazovek pro technologie TZB | 200 | ks |  | 0
DMR311-8 | Aplikační datový přenos (ModBus) pro vizualizaci technologií TZB, součinnost se SW SCADA Citec | 200 | ks |  | 0
DMR311-9 | Odladění komunikace a návazností na Scada Systém v podstatnici | 200 | ks |  | 0
DMR311-10 | Komplexní zkoušky včetně kontroly správnosti přenášených signálů | 200 | ks |  | 0
DMR311-11 | Zaregulování a nastavení parametrů, zaškolení obsluhy, uživatelský manuál | 1 | kpl. |  | 0
DMR311-12 | Revize el. zařízení vč. revizní zprávy | 1 | ks |  | 0
DMR311-13 | Koordinace s ostatními profesemi, inženýrská činnost dodavatele | 1 | kpl. |  | 0
DMR311-14 | Dokumentace dodavatele a výrobní dokumentace MaR | 1 | kpl. |  | 0
DMR311-15 | Vypracování dokumentace skutečného stavu | 1 | kpl. |  | 0
| MaR ROZVÁDĚČ - DMR44 |  |  |  | 0
DMR44-1 | Demontáž stávajících přístrojů a ŘS rozvaděče | 1 | ks |  | 0
DMR44-2 | Montáže a připojení přístrojů a ŘS rozvaděče | 1 | ks |  | 0
DMR44-3 | Ovládací panel pro podstanice - rozhraní Ethernet | 1 | ks |  | 0
DMR44-4 | Montáž řídícího systému | 1 | ks |  | 0
DMR44-5 | Vypracování uživatelských SW pro DDC podstanici | 66 | ks |  | 0
DMR44-6 | Odladění SW s technologií | 66 | ks |  | 0
DMR44-7 | Aplikační software pro vizualizaci ve Scada systému na pracovní stanici a ovládacím panelu - grafika, vypracování dynamických obrazovek pro technologie TZB | 66 | ks |  | 0
DMR44-8 | Aplikační datový přenos (ModBus) pro vizualizaci technologií TZB, součinnost se SW SCADA Citec | 66 | ks |  | 0
DMR44-9 | Odladění komunikace a návazností na Scada Systém v podstatnici | 66 | ks |  | 0
DMR44-10 | Komplexní zkoušky včetně kontroly správnosti přenášených signálů | 66 | ks |  | 0
DMR44-11 | Zaregulování a nastavení parametrů, zaškolení obsluhy, uživatelský manuál | 1 | kpl. |  | 0
DMR44-12 | Revize el. zařízení vč. revizní zprávy | 1 | ks |  | 0
DMR44-13 | Koordinace s ostatními profesemi, inženýrská činnost dodavatele | 1 | kpl. |  | 0
DMR44-14 | Dokumentace dodavatele a výrobní dokumentace MaR | 1 | kpl. |  | 0
DMR44-15 | Vypracování dokumentace skutečného stavu | 1 | kpl. |  | 0
| MaR ROZVÁDĚČ - DMR45 |  |  |  | 0
DMR45-1 | Demontáž stávajících přístrojů a ŘS rozvaděče | 1 | ks |  | 0
DMR45-2 | Montáže a připojení přístrojů a ŘS rozvaděče | 1 | ks |  | 0
DMR45-3 | Ovládací panel pro podstanice - rozhraní Ethernet | 1 | ks |  | 0
DMR45-4 | Montáž řídícího systému | 1 | ks |  | 0
DMR45-5 | Vypracování uživatelských SW pro DDC podstanici | 106 | ks |  | 0
DMR45-6 | Odladění SW s technologií | 106 | ks |  | 0
DMR45-7 | Aplikační software pro vizualizaci ve Scada systému na pracovní stanici a ovládacím panelu - grafika, vypracování dynamických obrazovek pro technologie TZB | 106 | ks |  | 0
DMR45-8 | Aplikační datový přenos (ModBus) pro vizualizaci technologií TZB, součinnost se SW SCADA Citec | 106 | ks |  | 0
DMR45-9 | Odladění komunikace a návazností na Scada Systém v podstatnici | 106 | ks |  | 0
DMR45-10 | Komplexní zkoušky včetně kontroly správnosti přenášených signálů | 106 | ks |  | 0
DMR45-11 | Zaregulování a nastavení parametrů, zaškolení obsluhy, uživatelský manuál | 1 | kpl. |  | 0
DMR45-12 | Revize el. zařízení vč. revizní zprávy | 1 | ks |  | 0
DMR45-13 | Koordinace s ostatními profesemi, inženýrská činnost dodavatele | 1 | kpl. |  | 0
DMR45-14 | Dokumentace dodavatele a výrobní dokumentace MaR | 1 | kpl. |  | 0
DMR45-15 | Vypracování dokumentace skutečného stavu | 1 | kpl. |  | 0
| MaR ROZVÁDĚČ - DMR45.1 |  |  |  | 0
DMR45.1-1 | Demontáž stávajících přístrojů a ŘS rozvaděče | 1 | ks |  | 0
DMR45.1-2 | Montáže a připojení přístrojů a ŘS rozvaděče | 1 | ks |  | 0
DMR45.1-3 | DDC podstanice 52 I/O, BacNET/IP, komplet včetně napájecího modulu, sběrnicového modulu, popisných štítků atd. | 1 | ks |  | 0
DMR45.1-4 | Ovládací panel pro podstanice - rozhraní Ethernet | 1 | ks |  | 0
DMR45.1-5 | Montáž řídícího systému | 1 | ks |  | 0
DMR45.1-6 | Vypracování uživatelských SW pro DDC podstanici | 52 | ks |  | 0
DMR45.1-7 | Odladění SW s technologií | 52 | ks |  | 0
DMR45.1-8 | Aplikační software pro vizualizaci ve Scada systému na pracovní stanici a ovládacím panelu - grafika, vypracování dynamických obrazovek pro technologie TZB | 52 | ks |  | 0
DMR45.1-9 | Aplikační datový přenos (ModBus) pro vizualizaci technologií TZB, součinnost se SW SCADA Citec | 52 | ks |  | 0
DMR45.1-10 | Odladění komunikace a návazností na Scada Systém v podstatnici | 52 | ks |  | 0
DMR45.1-11 | Komplexní zkoušky včetně kontroly správnosti přenášených signálů | 52 | ks |  | 0
DMR45.1-12 | Zaregulování a nastavení parametrů, zaškolení obsluhy, uživatelský manuál | 1 | kpl. |  | 0
DMR45.1-13 | Revize el. zařízení vč. revizní zprávy | 1 | ks |  | 0
DMR45.1-14 | Koordinace s ostatními profesemi, inženýrská činnost dodavatele | 1 | kpl. |  | 0
DMR45.1-15 | Dokumentace dodavatele a výrobní dokumentace MaR | 1 | kpl. |  | 0
DMR45.1-16 | Vypracování dokumentace skutečného stavu | 1 | kpl. |  | 0
| Rozváděč MaR - FCU |  |  |  | 0
IRC-1 | Volně programovatelný BACnet IP zónový regulátor (FCU) | 18 | ks |  | 0
IRC-2 | Prostorový ovladač s čidlem teploty | 18 | ks |  | 0
IRC-3 | Montáž IRC + prostorvý ovladač | 18 | ks |  | 0
IRC-4 | SW + oživení IRC | 18 | ks |  | 0
| Elektroinstalační a montážní materiál - trubky, žlaby, rošty, atd. |  |  |  | 0
| Kabel slaboproudý, párovaný, stíněný s třídou reakce na oheň B2ca s1 d1, 2x2x0,8 | 600 | m |  | 0
| Doplnění ethernetové komunikační infrastruktury pro MaR rozváděče | 400 | m |  | 0
| Montáž kabelů, včetně ukončení | 1000 | m |  | 0
| Elektoroinstalační trubka ohebná, bezhalogenové provedení, průměr 16 | 600 | m |  | 0
| Montáž kabelových tras vč. nosných konstrukcí | 600 | m |  | 0
| Drobný montážní materiál | 1 | ks |  | 0
| Ostatní |  |  |  | 0
| Koordinace s ostatními profesemi, inženýrská činnost dodavatele | 1 | kpl. |  | 0
| Licence pro aplikační systém | 1 | kpl. |  | 0
| Zaškolení obsluhy, uživatelský manuál | 1 | ks |  | 0
| Doprava | 1 | ks |  | 0
Celková nabídková cena v Kč bez DPH |  |  |  |  | 0