## barevná MFP
BAREVNÁ TISKÁRNA
Požadavky Kupujícího - Barevné A3 MFP zařízení |  | Nabídka Prodávajícího
Multifunkční zařízení - zde vyplňte označení výrobku (označení výrobce a typu nabízeného zařízení)
Parametr |  | Splňuje ANO/NE | Popis konkrétního splnění požadavku
Tisk a technologie
Barevný tisk |  | Vyplňte ANO/NE
Formát tisku min. A3 |  | Vyplňte ANO/NE
Min. rozlišení tisku na běžný kancelářský papír 1200 x 1200 DPI |  | Vyplňte ANO/NE
Duplexní jednotka pro automatický oboustranný tisk |  | Vyplňte ANO/NE
Laserová technologie tisku |  | Vyplňte ANO/NE
Rychlost simplexního tisku za minutu pro černobílý i barevný tisk min. 60 stran A4 |  | Vyplňte ANO/NE
Skenování/kopírování
Jednoprůchodový podavač s kapacitou min. 100 stran A3 |  | Vyplňte ANO/NE
Min. rychlost skenování oboustranných listů A4 100 obr./min. |  | Vyplňte ANO/NE
Možnosti skenování do e-mailu a síťové složky s podporou formátů JPEG, TIFF a PDF |  | Vyplňte ANO/NE
Skenování v rozlišení min. 200 dpi až 600 dpi |  | Vyplňte ANO/NE
Zásobníky, formáty a příslušenství
4 nezávislé podavače papíru s celkovou kapacitou 2000 listů |  | Vyplňte ANO/NE
Víceúčelový zásobník na min. 100 listů A4/A3 |  | Vyplňte ANO/NE
Podporované formáty A6 až A3, obálky C5 a DL |  | Vyplňte ANO/NE
Gramáže papíru 60 až 250 g/m2 |  | Vyplňte ANO/NE
Připojení
Rozhraní USB, Ethernet 10/100/1000 Base-T |  | Vyplňte ANO/NE
Možnost vypnutí bezdrátových rozhraní, pokud jsou v zařízení k dispozici (např. NFC, Bluetooth, WiFi) |  | Vyplňte ANO/NE
Možnost zapojení zařízení pouze přes jedno ethernet rozhraní - zadavatel neumožňuje řešení, kdy je nutné zapojit stroj nebo jeho součást více než jedním LAN Kabelem - např. zvlášť tisková a zvlášť skenovací část |  | Vyplňte ANO/NE
Maximální spotřeba v provozních režimech
Při režimu vypnuto (Power Off nebo Deep Sleep Mode) max. 5 Watt |  | Vyplňte ANO/NE
Při úsporném režimu (Power Save Mode) max. 100 Wattů |  | Vyplňte ANO/NE
Životnost
Doporučená měsíční zátěž stanovená výrobcem min. 20.000 stran A4 |  | Vyplňte ANO/NE
Maximální měsíční zátěž stanovená výrobcem min. 100.000 stran A4 |  | Vyplňte ANO/NE
Životnost zařízení stanovená výrobcem min. 1.000.000 stran A4 |  | Vyplňte ANO/NE
Zařízení splňuje směrnici RoHS 3 |  | Vyplňte ANO/NE
Zařízení splňuje podmínky programu Energy Star |  | Vyplňte ANO/NE
Ostatní funkce a vlastnosti
Kompatibilita | Windows 10 (32-bit/64-bit) a vyšší | Vyplňte ANO/NE
| Windows Server 2012 R2 (64-bit) a vyšší | Vyplňte ANO/NE
Podpora SNMP min. ve verzi 2.0, možnost změnit hodnotu community string public a private |  | Vyplňte ANO/NE
Podpora protokolu NTLM v. 2 |  | Vyplňte ANO/NE
Operační paměť zařízení min. 4 GB |  | Vyplňte ANO/NE
HDD/SSD o kapacitě min. 256 GB. Zabezpečení tohoto disku šifrováním |  | Vyplňte ANO/NE
Grafický barevný dotykový displej s úhlopříčkou min. 8" |  | Vyplňte ANO/NE
Tiskové jazyky PCL6 a PS3 (možná i emulace) |  | Vyplňte ANO/NE
Rozhraní zařízení vč. ovládacích prvků v českém jazyce |  | Vyplňte ANO/NE
V ceně je zahrnuta dodávka na místo instalace, rozbalení, zprovoznění a školení uživatelů |  | Vyplňte ANO/NE
Záruka za zařízení on-site 60 měsíců |  | Vyplňte ANO/NE
Dokončování | Sešívání 50 stran ve 3 pozicích | Vyplňte ANO/NE
| Výstupní kapacita finišeru 2000 listů | Vyplňte ANO/NE
| Tvorba brožury - složení a sešití uprostřed | Vyplňte ANO/NE
Zařízení je vybaveno originálním stolkem (cabinetem) s kolečky |  | Vyplňte ANO/NE
Zařízení odpovídá příslušným normám v oblasti emisí produkovaných tiskovými a kopírovacími stroji pro použití v kancelářských prostorech. |  | Vyplňte ANO/NE | Dodavatel uvede, které normě či normám nabízené zařízení odpovídá.
Zařízení splňuje směrnici RoHS 3 |  | Vyplňte ANO/NE
Zařízení splňuje podmínky programu Energy Star |  | Vyplňte ANO/NE
Privátní tisk
Nabízené zařízení musí podporovat min. 1 management SW třetí strany. Zadavatel definuje obecný okruh funkcionalit management SW minimálně jako možnost: • centrální správy tiskových zařízení • reportování a monitorování síťových zařízení • zabezpečený a odložený tisk • delegovaný tisk • správa skenování a nastavení dle ověření uživatele (osobní profily) • podpora autorizačních terminálů • personalizovaného uživatelského rozhraní |  | Vyplňte ANO/NE | dodavatel uvede, které normě či normám nabízené zařízení odpovídá.
Příslušenství
Tonery o kapacitě min. 25 000 stran A4 černý toner a 20 000 stran A4 každý barevný toner dle normy ISO19752 (pokud není výtěžnost startovacího nebo výrobcem přibaleného spotřebního materiálu dostatečná pro splnění požadavku, je možné dodat se zařízením další toner). |  | Vyplňte ANO/NE
Garance dostupnosti originálního spotřebního materiálu 8 let |  | Vyplňte ANO/NE
Součástí dodávky je silový napájecí kabel, USB kabel délky minimálně 3 metry, kabel pro připojení k datové síti minimální délky 5 metrů. |  | Vyplňte ANO/NE

## černobílá MFP
ČERNOBÍLÁ TISKÁRNA
Požadavky Kupujícího - Černobílé A3 MFP zařízení |  | Nabídka Prodávajícího
Multifunkční zařízení - zde vyplňte označení výrobku (označení výrobce a typu nabízeného zařízení)
Parametr |  | Splňuje ANO/NE | Popis konkrétního splnění požadavku
Tisk a technologie
Černobílý tisk |  | Vyplňte ANO/NE
Formát tisku min. A3 |  | Vyplňte ANO/NE
Min. rozlišení tisku na běžný kancelářský papír 1200 x 1200 DPI |  | Vyplňte ANO/NE
Duplexní jednotka pro automatický oboustranný tisk |  | Vyplňte ANO/NE
Laserová technologie tisku |  | Vyplňte ANO/NE
Rychlost simplexního tisku za minutu pro černobílý i barevný tisk min. 60 stran A4 |  | Vyplňte ANO/NE
Skenování/kopírování
Jednoprůchodový podavač s kapacitou min. 100 stran A3 |  | Vyplňte ANO/NE
Min. rychlost skenování oboustranných listů A4 100 obr./min. |  | Vyplňte ANO/NE
Možnosti skenování do e-mailu a síťové složky s podporou formátů JPEG, TIFF a PDF |  | Vyplňte ANO/NE
Skenování v rozlišení min. 200 dpi až 600 dpi |  | Vyplňte ANO/NE
Zásobníky, formáty a příslušenství
4 nezávislé podavače papíru s celkovou kapacitou 2000 listů |  | Vyplňte ANO/NE
Víceúčelový zásobník na min. 100 listů A4/A3 |  | Vyplňte ANO/NE
Podporované formáty A6 až A3, obáLky C5 a DL |  | Vyplňte ANO/NE
Gramáže papíru 60 až 250 g/m2 |  | Vyplňte ANO/NE
Připojení
Rozhraní USB, Ethernet 10/100/1000 Base-T |  | Vyplňte ANO/NE
Možnost vypnutí bezdrátových rozhraní, pokud jsou v zařízení k dispozici (např. NFC, Bluetooth, WiFi). |  | Vyplňte ANO/NE
Možnost zapojení zařízení pouze přes jedno ethernet rozhraní - zadavatel neumožňuje řešení, kdy je nutné zapojit stroj nebo jeho součást více než jedním LAN Kabelem - např. zvlášť tisková a zvlášť skenovací část |  | Vyplňte ANO/NE
Maximální spotřeba v provozních režimech
Při režimu vypnuto (Power Off nebo Deep Sleep Mode) max. 5 Watt |  | Vyplňte ANO/NE
Při úsporném režimu (Power Save Mode) max. 100 Wattů |  | Vyplňte ANO/NE
Životnost
Doporučená měsíční zátěž stanovená výrobcem min. 20.000 stran A4 |  | Vyplňte ANO/NE
Maximální měsíční zátěž stanovená výrobcem min. 100.000 stran A4 |  | Vyplňte ANO/NE
Životnost zařízení stanovená výrobcem min. 1.000.000 stran A4 |  | Vyplňte ANO/NE
Ostatní funkce a vlastnosti
Kompatibilita | Windows 10 (32-bit/64-bit) a vyšší | Vyplňte ANO/NE
| Windows Server 2012 R2 (64-bit) a vyšší | Vyplňte ANO/NE
Podpora SNMP min. ve verzi 2.0, možnost změnit hodnotu community string public a private |  | Vyplňte ANO/NE
Podpora protokolu NTLM v. 2 |  | Vyplňte ANO/NE
Operační pameť zařízení min. 4 GB |  | Vyplňte ANO/NE
HDD/SSD o kapacitě min. 256 GB. Zabezpečení tohoto disku šifrováním |  | Vyplňte ANO/NE
Rozhraní zařízení vč. ovládacích prvků v českém jazyce. |  | Vyplňte ANO/NE
Tiskové jazyky PCL6 a PS3 (možná i emulace) |  | Vyplňte ANO/NE
Grafický barevný dotykový displej s úhlopříčkou min. 8" |  | Vyplňte ANO/NE
V ceně je zahrnuta dodávka na místo instalace, rozbalení, zprovoznění a školení uživatelů |  | Vyplňte ANO/NE
Záruka za zařízení on-site 60 měsíců |  | Vyplňte ANO/NE
Dokončování | Sešívání 50 stran ve 3 pozicích | Vyplňte ANO/NE
| Výstupní kapacita finišeru 2000 listů | Vyplňte ANO/NE
| Tvorba brožury - složení a sešití uprostřed | Vyplňte ANO/NE
Zařízení je vybaveno originálním stolkem (cabinetem) s kolečky |  | Vyplňte ANO/NE
Zařízení odpovídá příslušným normám v oblasti emisí produkovaných tiskovými a kopírovacími stroji pro použití v kancelářských prostorech. |  | Vyplňte ANO/NE | Dodavatel uvede, které normě či normám nabízené zařízení odpovídá.
Zařízení splňuje směrnici RoHS 3 |  | Vyplňte ANO/NE
Zařízení splňuje podmínky programu Energy Star |  | Vyplňte ANO/NE
Privátní tisk
Nabízené zařízení musí podporovat min. 1 management SW třetí strany. Zadavatel definuje obecný okruh funkcionalit management SW minimálně jako možnost: • centrální správy tiskových zařízení • reportování a monitorování síťových zařízení • zabezpečený a odložený tisk • delegovaný tisk • správa skenování a nastavení dle ověření uživatele (osobní profily) • podpora autorizačních terminálů • personalizovaného uživatelského rozhraní |  | Vyplňte ANO/NE | Dodavatel uvede seznam všech podporovaných management SW, včetně případných omezení funkcí nebo vlastností předmětného management SW.
Příslušenství
Toner o kapacitě min. 25 000 stran A4 černý toner dle normy ISO19752 (pokud není výtěžnost startovacího nebo výrobcem přibaleného spotřebního materiálu dostatečná pro splnění požadavku, je možné dodat se zařízením další toner). |  | Vyplňte ANO/NE
Garance dostupnosti originálního spotřebního materiálu 8 let. |  | Vyplňte ANO/NE
Součástí dodávky je silový napájecí kabel, USB kabel délky minimálně 3 metry, kabel pro připojení k datové síti minimální délky 5 metrů. |  | Vyplňte ANO/NE