## Lednice malá
Technická specifikace poptáváného plnění Lednice - Výzva 1-2023 (Dynamický nákupní systém na dodávky elektrospotřebičů)
Požadavky kupujícího |  | Nabídka prodávajícího
Lednice malá |  | Zde vyplňte označení výrobku (označení výrobce a typu nabízené lednice)
Parametr | Požadavek zadavatele | Splňuje ANO/NE | Popis konkrétního splnění požadavku
Způsob umístění: | Volně stojící | Vyplňte ANO/NE
Objem lednice: | Min. 65 l | Vyplňte ANO/NE | Vyplňte konkrétní způsob splnění (objem lednice)
Energetická třída: | Max. F | Vyplňte ANO/NE | Vyplňte konkrétní způsob splnění (energetickou třídu)
Roční spotřeba energie: | Max. 120 kWh | Vyplňte ANO/NE | Vyplňte konkrétní způsob splnění (maximální roční spotřebu energie)
Požadované vlastnosti: | Jednodveřová | Vyplňte ANO/NE
| Možnost otočení otevírání dveří | Vyplňte ANO/NE
| Nastavitelné nožičky pro ustavení lednice | Vyplňte ANO/NE
Hlučnost: | Emise hluku šířeného vzduchem max. C | Vyplňte ANO/NE | Vyplňte konkrétní způsob splnění (maximální hlučnost)
Rozměry (výška x šířka): | V rozmezí max. 90 cm x šířka v rozmezí 42–55 cm |  | Vyplňte konkrétní způsob splnění (rozměry lednice)
Barva: | Jednobarevné provedení bez výrazných prvků | Vyplňte ANO/NE | Vyplňte konkrétní způsob splnění (barvu lednice )
Záruční podmínky: | Min. 24 měsíců | Vyplňte ANO/NE | Vyplňte konkrétní způsob splnění (délku záruční doby)