## Výkonné PC
Technická specifikace poptávaného plnění - Výzva X-2025 |  |  | min. / max. | Požadavek zadavatele | Nabídka prodávajícího
Sestava Výkonné PC |  |  |  | Označení výrobce a typu | Zde vyplňte označení výrobku (označení výrobce a typu nabízeného PC).
Parametr | Požadavek zadavatele |  |  | Požadované parametry | Splňuje ANO/NE | Popis konkrétního splnění požadavku
CPU (procesor) | Passmark CPU (www.passmark.com) dodavatel doloží přílohou výpisu databáze (například kopie obrazovky) hodnot passmark.com v rozmezí od data zveřejnění zadávací dokumentace po datum podání nabídky. |  | min. | 30000 | Vyplňte ANO/NE | Vyplňte konkrétní způsob splnění (označení názvu a výrobce nabízeného procesoru, aktuální hodnotu skóre)
| Passmark CPU Single Thread Rating |  | min. | 3300 | Vyplňte ANO/NE
| Virtualizace procesoru a síťové karty |  |  | ano | Vyplňte ANO/NE
| Technologie 64 bit |  |  | ano | Vyplňte ANO/NE
| Z důvodu zajištění kompatibility s případnými dalšími verzemi OS, rok vydání procesoru minimálně z roku 2023 |  |  | ano | Vyplňte ANO/NE
Operační paměť | Typ |  | min. | DDR5 | Vyplňte ANO/NE | Vyplňte konkrétní způsob splnění (velikost a typ operační paměti)
| Celková instalovaná velikost |  | min. | 64 GB (osazená dvěma moduly) | Vyplňte ANO/NE
Zabezpečení | Technologie TPM 2.0 |  |  | ano | Vyplňte ANO/NE
UEFI/BIOS | Identifikace UEFI (Unified Extensible Firmware Interface) / BIOS musí obsahovat sériové číslo a informace o výrobci a licenční kód k produktu OS. |  |  | ano | Vyplňte ANO/NE
| Možnost zabezpečení heslem proti neoprávněnému přístupu do BIOS |  |  | ano | Vyplňte ANO/NE
| Možnost zablokování zavedení operačního systému z periférií. |  |  | ano | Vyplňte ANO/NE
| Možnost zaměnit BIOS za UEFI (Unified Extensible Firmware Interface) |  |  | ano | Vyplňte ANO/NE
| Možnost zablokování vybraných zařízení (periférií) tak, aby s nimi nemohl pracovat OS. |  |  | ano | Vyplňte ANO/NE
| Možnost zaměnit BIOS za UEFI (Unified Extensible Firmware Interface) |  |  |  | Vyplňte ANO/NE
Pevný disk | SSD M2 slot | kapacita | min. | 1 TB | Vyplňte ANO/NE | Vyplňte konkrétní způsob splnění (velikost a typ SSD)
|  | rychlost čtení / zápis MB / sec | min. | 4000/4000 | Vyplňte ANO/NE
| HDD (2x) | kapacita | min. | 2 x 4 TB | Vyplňte ANO/NE | Vyplňte konkrétní způsob splnění (velikost a typ HDD)
|  | velikost cache | min. | 64 MB | Vyplňte ANO/NE
Základní deska | Integrovaná síťová karta - 100/1000 Mbit/sec, RJ45, Wake on LAN, podpora "802.1X", PXE (Preboot eXecution Environment) |  |  | ano | Vyplňte ANO/NE
| Integrovaná grafická karta | rozlišení | min. | 4096 × 2304 @60Hz | Vyplňte ANO/NE | Vyplňte konkrétní způsob splnění (označení názvu a výrobce nabízeného adaptéru, aktuální hodnotu skóre)
|  | minimální hodnota skóre dle Passmark G3D Mark (www.videocardbenchmark.net). |  | 1800 bodů | Vyplňte ANO/NE
|  | podpora práce více monitorů | min. | podpora 2x monitor 4k/60 Hz | Vyplňte ANO/NE
|  | rozhraní | min. | 2x digitální připojení k externímu monitoru DisplayPort 1.4 | Vyplňte ANO/NE
| Podpora RAID 0+1 |  |  | ano | Vyplňte ANO/NE
| Integrovaná zvuková karta |  |  | ano | Vyplňte ANO/NE
| Integrovaná konektivita | USB (2.0 a vyšší) | min. | min. 8x - z toho vzadu min. 2x USB-A 3.2 G1 a min. 1x USB-C 3.2. G1, z toho vpředu min. 1x USB-A 3.2 G1 a min. 1x USB-C 3.2 G2 | Vyplňte ANO/NE | Vyplňte konkrétní způsob splnění (počet, typ a umístění USB portů).
|  | PCIe Gen3 x16 | min. | 1x | Vyplňte ANO/NE
|  | PCIe Gen3 x4 | min. | 1x | Vyplňte ANO/NE
|  | PCIe Gen3 x1 | min. | 1x | Vyplňte ANO/NE
|  | Paměťové sloty | min. | 4 | Vyplňte ANO/NE
|  | Maximální osaditelná RAM | min. | 128 GB | Vyplňte ANO/NE
|  | 1x Jack konektor 3,5mm audio out a 1x Jack konektor 3,5mm audio in (může být společný) | min. | 1 | Vyplňte ANO/NE
Napájecí zdroj | Výkon odpovídající stabilnímu chodu sestavy |  |  | ano | Vyplňte ANO/NE
| Účinnost zdroje při 50% zatížení |  | min. | 92% | Vyplňte ANO/NE
| Zdroj určený pro nepřetržitý provoz |  |  | ano
| Napájecí síťový kabel délky min. 1,5 m |  |  | ano | Vyplňte ANO/NE
Skříň | Provedení |  |  | Tower | Vyplňte ANO/NE
| Zabezpečení: detekce vniknutí do skříně s hlášením |  |  | ano | Vyplňte ANO/NE
| Uzamykatelná |  |  | ano | Vyplňte ANO/NE
Externí kursorový ovladač (myš) | USB: min. 3 tlačítka, délka kabelu min. 1,5m, symetrické provedení (pro praváky i leváky), rolovací kolečko, senzor laser nebo BlueTrack min. 1000 DPI, klasická velikost od 10 do 12 cm (ne malé notebookové) |  |  | ano | Vyplňte ANO/NE
Externí klávesnice | USB: klasické rozložení CZ, klávesy F1-F12 a numerická klávesnice (tlačítko Enter a Shift zvětšené), české rozložení kláves, délka kabelu min. 1,5 m, klávesy s nízkým zdvihem, min. 101 kláves včetně zabudované interní čtečky čipových karet, kompatibilní s ISO IEC 7810 ID-1 a ISO IEC 7816, CCID, PC/SC, protiskluzová úprava |  |  | ano | Vyplňte ANO/NE
Společné parametry
Systémová platforma | Licence Windows 11 Professional CZ OEM (64-bit) |  |  | ano | Vyplňte ANO/NE | Vyplňte konkrétní způsob splnění (druh nabízené licence)
| Hardwarová podpora pro Windows 11 (64-bit) |  |  | ano | Vyplňte ANO/NE
Záruka | Záruka v ČR garantovaná výrobcem dokončení opravy NBD on-site od nahlášení, ponechání vadného disku zákazníkovi. |  | min. | 5 let | Vyplňte ANO/NE | Vyplňte konkrétní způsob splnění (délku záruční doby)
| Řešení závad - rozsah servisních středisek, telefonní podpora a podpora prostřednictvím Internetu: Jediné kontaktní místo pro nahlášení poruch v celé ČR, servisní střediska pokrývající celé území ČR, možnost sledování servisních reportů prostřednictvím Internetu. Podpora poskytovaná prostřednictvím telefonní linky (zdarma nebo běžný účastnícký tarif) v českém /s lovenském jazyce musí být dostupná v pracovní dny minimálně v době od 8:00 do 17:00 hod. Podpora prostřednictvím internetu musí umožňovat stahování ovladačů a manuálů z internetu adresně pro konkrétní zadané sériové číslo zařízení nebo jiný unkátní identifikátor na zařízení. |  |  | ano | Vyplňte ANO/NE
Ostatní | Zařízení musí splňovat: Nařízení Komise EU č. 617/2013 ze dne 26. června 2013, kterým se provádí směrnice Evropského parlamentu a Rady 2009/2009/125/ES, soulad s direktivou RoHS (Restriction of Use of Certain Hazardous Substances), certifikát EPEAT (Electronic Product Environmental Assessment Tool) |  |  | ano | Vyplňte ANO/NE
| Požadujeme v nabídce, ve smlouvě a faktuře přesnou identifikaci zařízení produktovým číslem výrobce (tzv. Part Number), v případě dodání licence Windows OS jinou formou než prostřednictvím výrobce (OEM), požadujeme identifikaci licence Windows pomocí Part Number výrobce OS a plným názvem licence. Zadavatel si vyhrazuje právo ověřit si konfiguraci HW a SW daného produktu u výrobce nebo autorizovaného distributora společnosti Microsoft, jestli odpovídá údajům uvedeným v nabídce, smlouvě a faktuře. |  |  | ano | Vyplňte ANO/NE
| Sestava v odstínu jedné barvy (výběr z barev černá, šedá, bílá, stříbrná) |  |  | ano | Vyplňte ANO/NE