## Stolní počítač
Požadavky kupujícího |  | Nabídka prodávajícího
PC AIO |  | Zde vyplňte označení výrobku (označení výrobce a typu nabízeného počítače)
Parametr | Požadavek zadavatele | Splňuje ANO/NE | Popis konkrétního splnění požadavku
Konstrukční provedení: | All in One. Monitor i stolní počítač je integrován a dodán jako jeden funkční celek. | Vyplňte ANO/NE
Barva: | Barevné provedení v kovové, šedé nebo černé úpravě(včetně jejich kombinace) | Vyplňte ANO/NE | Vyplňte konkrétní způsob splnění (barvu šasi počítače)
Procesor: | Minimální hodnota dle PassMark - 3500 bodů v single thread rating (dle https://www.cpubenchmark.net/singleThread.html) | Vyplňte ANO/NE | Vyplňte konkrétní způsob splnění (typové označení procesoru a počet bodů)
Operační paměť: | Min. 16 GB DDR5 | Vyplňte ANO/NE | Vyplňte konkrétní způsob splnění (velikost a typ operační paměti)
Pevný disk: | M.2 PCIe NVMe, TLC, min. 500 GB | Vyplňte ANO/NE | Vyplňte konkrétní způsob splnění (kapacitu pevného disku)
| Rychlost čtení min. 3000 MB/s a zápis min. 2000 MB/s | Vyplňte ANO/NE
Display: | Úhlopříčka v rozmezí 23,5“ - 24,5“, nativní rozlišení min. 1920x1080, antireflexní, matný. Z důvodu stability a dobré polohovatelnosti monitoru (zařízení) požadujeme provedení s jedním centrálním stojanem, který musí být výškově nastavitelný | Vyplňte ANO/NE | Vyplňte konkrétní způsob splnění (uhlopříčku,rozlišení,parametry polohovatelného stojanu)
Webová kamera: | Integrovaná webkamera s min. rozlišením HD | Vyplňte ANO/NE
Grafická karta: | Integrovaná, podporující vícemonitorové (min. 2) zobrazení | Vyplňte ANO/NE
Zvuková karta | Integrovaná , integrovaný mikrofon a integrované reproduktory | Vyplňte ANO/NE
Typ a počet rozhraní | Min. 4x USB konektor: min. 3x USB-A a min. 1x USB-C, z toho min. 2 konektory musí podporovat přenosovou rychlost min. 10 Gbit/s a min. 1 konektor musí být stále napájený | Vyplňte ANO/NE | Vyplňte konkrétní způsob splnění (počet a typ konektorů)
| Min. 1x digitální konektor DP nebo HDMI | Vyplňte ANO/NE | Vyplňte konkrétní způsob splnění (počet a typ konektorů)
| 1x Combo Audio Jack | Vyplňte ANO/NE
| 1x integrovaný konektor RJ45(LAN), 10/100/1000 Mbps, podpora WOL, podpora 802.1X, PXE | Vyplňte ANO/NE
| 1x Bluetooth min. 5.0 LE, interní | Vyplňte ANO/NE
| 1x Wi-Fi 802.11ax 6E, interní | Vyplňte ANO/NE
Vstupní zařízení: | Drátová klávesnice s numerickou částí, klávesy F1 - F12, rozložení CZ, připojení USB. Drátová optická myš, minimálně 2 tlačítka s kolečkem, standardní velikost, připojení USB. Barevné provedení klávesnice i myši musí být jednotné a značka musí být shodná se stolním počítačem. Barevné provedení v kovové, šedé nebo černé úpravě. | Vyplňte ANO/NE
Operační systém: | Licence Windows 11 Professional CZ OEM (64-bit) - předinstalováno, image na disku | Vyplňte ANO/NE
BIOS: | Podpora zavedení operačního systému ze zařízení připojeného k USB portu | Vyplňte ANO/NE
| Možnost zablokování zavedení operačního systému z periferií | Vyplňte ANO/NE
| Možnost zablokování vybraných zařízení a sběrnic tak, aby s nimi nemohl pracovat operační systém (USB porty…) | Vyplňte ANO/NE
| Identifikace UEFI - BIOS musí obsahovat sériové číslo a informaci o výrobci a modelu | Vyplňte ANO/NE
Zabezpečení: | Zabezpečení Technologie TPM 2.0 chip s certifikací TCG, příprava pro mechanické zabezpečení lankem se zámkem či případné jiné obdobné řešení | Vyplňte ANO/NE
Ostatní: | Soulad s direktivou RoHS, certifikát EPEAT Silver, EnergyStar min. 6.1 | Vyplňte ANO/NE
Záruční podmínky: | Min. 60 měsíců | Vyplňte ANO/NE | Vyplňte konkrétní způsob splnění (délku záruční doby)
Servis: | V místě instalace zařízení u zákazníka se započetím opravy následující pracovní den od jejího nahlášení. Servis prováděný výrobcem či jím autorizovaným subjektem | Vyplňte ANO/NE
| Jediné kontaktní místo pro nahlášení poruch pro celou ČR | Vyplňte ANO/NE
| Podpora poskytovaná prostřednictvím telefonní linky musí být dostupná v pracovní dny min. v době od 9:00 do 16:00 hod. | Vyplňte ANO/NE
| Podpora prostřednictvím internetu musí umožňovat stahování ovladačů a manuálů z internetu | Vyplňte ANO/NE
| Při výměně pevného disku(SSD) či celého zařízení zůstává původní SSD majetkem kupujícího (neodváží se) | Vyplňte ANO/NE
Příplatek za 32 GB RAM
Parametr | Požadavek zadavatele | Splňuje ANO/NE | Popis konkrétního splnění požadavku
Operační paměť PC AIO v případě zahrnutí příplatku: | Min. 32 GB DDR5 | Vyplňte ANO/NE
Sleva za licenci Microsoft Windows 11 pro vzdělávací instituce
Parametr | Požadavek zadavatele | Splňuje ANO/NE | Popis konkrétního splnění požadavku
Operační systém: | Licence operačního systému Microsoft Windows 11 v rámci programu pro vzdělávací instituce EDU (u vzdělávacích institucí nahrazuje původní požadavek na licenci OS) | Vyplňte ANO/NE
Společné požadavky
Parametr | Požadavek zadavatele | Splňuje ANO/NE | Popis konkrétního splnění požadavku
Environmentální požadavky | Veškeré výše uvedené výrobky splňují požadavky vyplývající z Nařízení Komise EU č. 617/2013 ze dne 26. června 2013, kterým se provádí směrnice Evropského parlamentu a Rady 2009/2009/125/ES a jsou v souladu s direktivou RoHS (Restriction of Use of Certain Hazardous Substances) a nařízení vlády č. 481/2012, je-li jejich aplikace relevantní | Vyplňte ANO/NE
Lokalizace | Veškeré komponenty plnění musí být určeny k použití v ČR | Vyplňte ANO/NE
Vizuální kompatibilita | Veškeré prvky sestavy musí být vzájemně vzhledově kompatibilní bez výrazné barevné odchylky. | Vyplňte ANO/NE