## List1
Technická specifikace - NTB M 5G
Požadavky kupujícího |  | Nabídka prodávajícího
Notebook M 5G |  | Zde vyplňte označení výrobku (označení výrobce a typu nabízeného notebooku)
Parametr | Požadavek zadavatele | Splňuje ANO/NE | Popis konkrétního splnění požadavku
Konstrukční provedení: | Šasi zpevněné konstrukce (kov, skelná vlákna,karbon) s odolnými panty - použití materiálu ABS je možné pouze v kombinaci s kovem, skelnými vlány či karbonem, nikoliv samostatně; alternativně lze prokázat certifikací MIL-STD-810H | Vyplňte ANO/NE | Vyplňte konkrétní způsob splnění (materiály v šasi)
Barva: | Černá, šedá, stříbrná nebo podobné tmavé zabarvení | Vyplňte ANO/NE | Vyplňte konkrétní způsob splnění (barvu notebooku)
Váha s baterií: | Max. 1,60 kg (konfigurace bez 5G modemu a čtečky čipových karet) | Vyplňte ANO/NE
Procesor: | 1x, min. hodnota dle PassMark - 18000 bodů, skóre dle PassMark CPU Mark (dle Přílohy č. 5 Výzvy) | Vyplňte ANO/NE | Vyplňte konkrétní způsob splnění (typové označení procesoru a počet bodů)
| Z důvodu zajištění kompatibility s případnými dalšími verzemi OS, rok vydání procesoru minimálně z roku 2023 | Vyplňte ANO/NE
Operační paměť: | Min. 16 GB DDR5 | Vyplňte ANO/NE | Vyplňte konkrétní způsob splnění (velikost a typ operační paměti)
| Možnost rozšířit alespoň na 32 GB RAM | Vyplňte ANO/NE
Pevný disk: | Minimálně 1x SSD s kapacitou minimálně 512 GB NVME PCIe gen. 4 M.2, TLC | Vyplňte ANO/NE | Vyplňte konkrétní způsob splnění (kapacitu a typ pevného disku)
| Rychlost čtení / zápis min. 2500 MB/s pro SSD | Vyplňte ANO/NE
Display: | Úhlopříčka v rozmezí 14,0“ - 15,0“, nativní rozlišení 1920x1080 nebo 1920x1200 | Vyplňte ANO/NE | Vyplňte konkrétní způsob splnění (úhlopříčku a rozlišení displaye)
| LED podsvícení, antireflexní, matný, min. 300 nitů | Vyplňte ANO/NE
Integrovaná čtečka otisku prstů | Integrovaná čtečka otisku prstů pro biometrické přihlášení | Vyplňte ANO/NE | Vyplňte konkrétní způsob splnění
Grafická karta: | Integrovaná, podporující souběžné vícemonitorové zobrazení, podpora min. 4K@60Hz | Vyplňte ANO/NE
Zvuková karta | Integrovaná , integrovaný mikrofon a integrované reproduktory | Vyplňte ANO/NE
Typ a počet rozhraní | Min. 4x USB konektory (z toho min. 2x USB-C/TBT s přenosovou rychlostí min. až 40 Gb/s a min. 1x USB-A) | Vyplňte ANO/NE | Vyplňte konkrétní způsob splnění (počet a typ konektorů)
| Min. 1x digitální konektor HDMI, podpora min. 4K@60Hz | Vyplňte ANO/NE
| min. 100/1000 Mbps, podpora WOL, min. 1x RJ 45 - lze řešit externě a jiným portem (počítá se do splnění minimálního počtu u jiných požadavků). V případě řešení jiným portem je požadována podpora PXE včetně předání MAC adresy notebooku (MAC Address Pass-Through / Host Based Mac Address) pro jednoznačnou identifikaci notebooku v prostředí hromadné správy.Totéž je požadováno v případě připojení prostřednictvím dokovací stanice | Vyplňte ANO/NE | Vyplňte konkrétní způsob splnění (počet a typ konektorů)
| 1x Bluetooth min. 5.2, interní | Vyplňte ANO/NE
| 1x Wi-Fi 802.11 a/b/g/n/ac/ax (WiFi 6e), interní | Vyplňte ANO/NE
| 1x datový modem 5G podporující frekvence využívané pro 5G v ČR, interní, uživatelsky vyměnitelná SIM karta bez použití nařadí (kanc. sponka přijatelná), příp. eSIM | Vyplňte ANO/NE
| 1x interní čtečka čipových karet, kompatibilní s ISO IEC 7810 ID-1 a ISO IEC 7816 (standardy pro čipové karty). | Vyplňte ANO/NE
| 1x kombinovaný konektor audio (mikrofon/sluchátka), nebo 1x vstup pro mikrofon + 1x stereo výstup pro sluchátka | Vyplňte ANO/NE
| 1x dokovací konektor (kompatibilní s dodanou dokovací stanicí) - počítá se do splnění minimálního počtu u jiných portů notebooku | Vyplňte ANO/NE
Vstupní zařízení: | Integrovaná klávesnice - znaková sada CZ/US, podsvícená nebo osvětlená, voděodolná | Vyplňte ANO/NE
| Integrované (TouchPad) | Vyplňte ANO/NE
| Integrovaná webkamera IR nebo obdobné technologie s min. rozlišením Full HD kompatibilní Windows Hello | Vyplňte ANO/NE
Baterie: | Kapacita min. 50 Wh | Vyplňte ANO/NE | Vyplňte konkrétní způsob splnění (doba provozu notebooku při běžné práci)
Operační systém: | Licence Windows 11 Professional CZ OEM (64-bit) | Vyplňte ANO/NE
| Hardwarová podpora pro Windows 11 (64-bit), OS předinstalován na dodávaném zařízení | Vyplňte ANO/NE
BIOS: | Zabezpečení heslem proti neoprávněnému přístupu na dvou úrovních administrátor/uživatel | Vyplňte ANO/NE
| Možnost zabezpečení spuštění („bootování“) heslem na dvou úrovních administrátor/uživatel | Vyplňte ANO/NE
| Podpora zavedení operačního systému ze zařízení připojeného k USB portu | Vyplňte ANO/NE
| Možnost zablokování vybraných zařízení a sběrnic tak, aby s nimi nemohl pracovat operační systém (USB porty…) | Vyplňte ANO/NE
| Vzdálená diagnostika HW nezávisle na stavu operačního programu, vzdálené vypnutí a zapnutí počítače. Podpora vzdálené konzole KVM na HW úrovni. | Vyplňte ANO/NE
Zabezpečení: | Zabezpečení Technologie TPM 2.0 chip s certifikací TCG, příprava pro mechanické zabezpečení lankem se zámkem či případné jiné obdobné řešení | Vyplňte ANO/NE
Ostatní: | Certifikace EPEAT min. Silver u produktové řady notebooku, EnergyStar min. 6.1 | Vyplňte ANO/NE
Síťový adaptér odpovídající příkonu notebooku, napájecí kabel
| Výrobce na svých stránkách nabízí Enterprise Driver Pack pro Enterprise Deplyment (balíček obsahující všechny ovladače pro danou modelovou řadu) pro operační systém Windows 11 x64 a pravidelně jej aktualizuje | Vyplňte ANO/NE
Výrobce u nabízené techniky podporuje Enterprise Deployment prostřednictvím nástroje Microsoft Configuration Manager (MCM) a sady Microsoft Deployment Toolkit (MDT) či Intune, a k tomu nabízí volně dostupnou příslušnou dokumentaci
Záruční podmínky: | Min. 60 měsíců u notebooku a příslušenství (vyjma baterie) | Vyplňte ANO/NE | Vyplňte konkrétní způsob splnění (délku záruční doby)
| Min. 36 měsíců na baterii notebooku | Vyplňte ANO/NE | Vyplňte konkrétní způsob splnění (délku záruční doby)
Servis: | V místě instalace zařízení u zákazníka s ukončením opravy následující pracovní den od jejího nahlášení. Servis prováděný výrobcem či jím garantovaný prostřednictvím autorizovaného subjektu v českém jazyce. | Vyplňte ANO/NE
| Jediné kontaktní místo pro nahlášení poruch pro celou ČR | Vyplňte ANO/NE
| Podpora poskytovaná prostřednictvím telefonní linky v českém jazyce musí být dostupná v pracovní dny minimálně v době od 9:00 do 16:00 hod. | Vyplňte ANO/NE
| Podpora prostřednictvím internetu musí umožňovat stahování ovladačů a manuálů z internetu | Vyplňte ANO/NE
| Při výměně HDD či celého zařízení zůstává původní HDD majetkem kupujícího (neodváží se) | Vyplňte ANO/NE
Dokovací stanice |  | Zde vyplňte označení výrobku (označení výrobce a typu nabízeného obalu)
Parametr | Požadavek zadavatele | Splňuje ANO/NE | Popis konkrétního splnění požadavku
Rozhraní: | Min. 2x digitální port (DisplayPort nebo HDMI) s podporou min. 4K@60Hz | Vyplňte ANO/NE | Vyplňte konkrétní způsob splnění (počet a typ jednotlivých konektorů)
| Možnost souběžného připojení dvou Monitorů I | Vyplňte ANO/NE
| Min. 4x USB port (z toho min. 1x USB-C a min. 2x USB s přenosovou rychlostí min. 5 Gb/s). Napájecí konektor a dokovací konektor se do splnění požadavku nepočítají. | Vyplňte ANO/NE | Vyplňte konkrétní způsob splnění (počet a typ jednotlivých konektorů)
| 1x RJ-45, 10/100/1000 Mbps Dokovací stanice musí podporovat WoL, PXE a možnost převzetí MAC adresy notebooku pro jeho jednoznačnou identifikaci v rámci systému hromadné správy (MAC Address Pass-Through / Host Based MAC Address) | Vyplňte ANO/NE
| 1x konektor pro připojení sluchátek nebo reproduktorů | Vyplňte ANO/NE
| 1x dokovací konektor (kompatibilní s dodaným notebookem) - nepočítá se do splnění minimálního počtu jiných portů dokovací stanice | Vyplňte ANO/NE
| 1x napájecí konektor, nepočítá se do splnění minimálního počtu jiných portů dokovací stanice | Vyplňte ANO/NE
| Funkce napájení a nabíjení notebooku | Vyplňte ANO/NE
| Síťový adaptér odpovídající maximálnímu možnému příkonu notebooku a dokovací stanice | Vyplňte ANO/NE
| Dokovací stanice včetně síťového adaptéru musí být od stejného výrobce jako nabízený notebook | Vyplňte ANO/NE
Záruční podmínky: | Min. 60 měsíců | Vyplňte ANO/NE
Servis: | V místě instalace zařízení u zákazníka s ukončením opravy následující pracovní den od jejího nahlášení. Servis prováděný výrobcem či jím garantovaný prostřednictvím autorizovaného subjektu v českém jazyce. | Vyplňte ANO/NE
| Jediné kontaktní místo pro nahlášení poruch pro celou ČR s komunikací v českém jazyce. | Vyplňte ANO/NE
| Podpora poskytovaná prostřednictvím telefonní linky v českém jazyce musí být dostupná v pracovní dny minimálně v době od 9:00 do 16:00 hod. | Vyplňte ANO/NE
Monitor I |  | Zde vyplňte označení výrobku (označení výrobce a typu nabízeného monitoru)
Parametr | Požadavek zadavatele | Splňuje ANO/NE | Popis konkrétního splnění požadavku
Velikost: | Přesná obchodní velikost 24" | Vyplňte ANO/NE
| Minimální úhlopříčka zobrazovací plochy 23,7" | Vyplňte ANO/NE | Vyplňte konkrétní způsob splnění
Vlastnosti: | Matný povrch zobrazovací plochy, výškově stavitelný, vertikální a horizontální polohovatelnost, funkce pivot | Vyplňte ANO/NE
Rozlišení: | Přesně 1920 x 1080 bodů, nebo přesně 1920 x 1200 bodů | Vyplňte ANO/NE | Vyplňte konkrétní způsob splnění
Typ: | LED posvícení, pozorovací úhel minimálně 178° vodorovně i svisle | Vyplňte ANO/NE
Jas: | Minimálně 250 cd/m2 | Vyplňte ANO/NE
Doba odezvy: | Max. 6 ms | Vyplňte ANO/NE
Kontrast: | Statický kontrast (typický) minimálně 1000:1 | Vyplňte ANO/NE
Vstupy: | Minimálně 1x digitální vstup HDMI a minimálně 1x digitální vstup DP | Vyplňte ANO/NE
Přenos digitálního video a audio signálu: | Součástí dodávky je propojovací kabel pro přenos signálu mezi nabízenou sestavou (základní jednotka a monitor). Je-li předmětem dodávky notebook i dokovací stanice, pak je součástí dodávky i kabel umožňující propojení dokovací stanice s monitorem. Požadavky lze splnit jedním kabelem (bez redukce). Je-li předmětem dodávky dokovací stanice a dvojnásobné či větší množství monitorů - pak musí být možné souběžné připojení dvou monitorů do dokovací stanice a nezbytné propojovací kabely jsou součástí dodávky. | Vyplňte ANO/NE
Příslušenství: | Napájecí kabel | Vyplňte ANO/NE
Záruční podmínky: | Min. 60 měsíců | Vyplňte ANO/NE | Vyplňte konkrétní způsob splnění (délku záruční doby)
Servis: | V místě instalace zařízení u zákazníka s ukončením opravy následující pracovní den od jejího nahlášení. Servis prováděný výrobcem či jím garantovaný prostřednictvím autorizovaného subjektu | Vyplňte ANO/NE
| Jediné kontaktní místo pro nahlášení poruch pro celou ČR | Vyplňte ANO/NE
| Podpora poskytovaná prostřednictvím telefonní linky musí být dostupná v pracovní dny minimálně v době od 9:00 do 16:00 hod. | Vyplňte ANO/NE
Monitor II |  | Zde vyplňte označení výrobku (označení výrobce a typu nabízeného monitoru)
Parametr | Požadavek zadavatele | Splňuje ANO/NE | Popis konkrétního splnění požadavku
Velikost: | Přesná obchodní velikost 27" | Vyplňte ANO/NE
| Minimální úhlopříčka zobrazovací plochy 26,7" | Vyplňte ANO/NE
Vlastnosti: | Matný povrch zobrazovací plochy, výškově stavitelný, vertikální a horizontální polohovatelnost | Vyplňte ANO/NE
Rozlišení: | Přesně 2560 × 1440 pixelů | Vyplňte ANO/NE
Typ: | LED posvícení, pozorovací úhel minimálně 178° vodorovně i svisle | Vyplňte ANO/NE
Jas: | Minimálně 250 cd/m2 | Vyplňte ANO/NE
Doba odezvy: | Max. 6 ms | Vyplňte ANO/NE
Kontrast: | Statický kontrast (typický) minimálně 1000:1 | Vyplňte ANO/NE
Vstupy: | Minimálně 1x digitální vstup HDMI a minimálně 1x digitální vstup DP | Vyplňte ANO/NE
Přenos digitálního video a audio signálu: | Součástí dodávky je propojovací kabel pro přenos signálu mezi nabízenou sestavou (základní jednotka a monitor). Je-li předmětem dodávky notebook i dokovací stanice, pak je součástí dodávky i kabel umožňující propojení dokovací stanice s monitorem. Požadavky lze splnit jedním kabelem (bez redukce). Je-li předmětem dodávky dokovací stanice a dvojnásobné či větší množství monitorů - pak musí být možné souběžné připojení dvou monitorů do dokovací stanice a nezbytné propojovací kabely jsou součástí dodávky. | Vyplňte ANO/NE
Příslušenství: | Napájecí kabel | Vyplňte ANO/NE
Záruční podmínky: | Min. 60 měsíců | Vyplňte ANO/NE | Vyplňte konkrétní způsob splnění (délku záruční doby)
Servis: | V místě instalace zařízení u zákazníka s ukončením opravy následující pracovní den od jejího nahlášení. Servis prováděný výrobcem či jím garantovaný prostřednictvím autorizovaného subjektu | Vyplňte ANO/NE
| Jediné kontaktní místo pro nahlášení poruch pro celou ČR | Vyplňte ANO/NE
| Podpora poskytovaná prostřednictvím telefonní linky musí být dostupná v pracovní dny minimálně v době od 9:00 do 16:00 hod. | Vyplňte ANO/NE
Sleva za licenci Microsoft Windows 11 pro vzdělávací instituce
Parametr | Požadavek zadavatele | Splňuje ANO/NE | Popis konkrétního splnění požadavku
Operační systém: | Licence operačního systému Microsoft Windows 11 v rámci programu pro vzdělávací instituce EDU (u vzdělávacích institucí nahrazuje původní požadavek na licenci OS) | Vyplňte ANO/NE
Příslušenství I |  | Zde vyplňte označení výrobků (označení výrobce a typu nabízeného monitoru)
Parametr | Požadavek zadavatele | Splňuje ANO/NE | Popis konkrétního splnění požadavku
Příslušenství: | Klávesnice s 12 funkčními tlačítky, rozložení US/CZ, připojení USB | Vyplňte ANO/NE
| Čtečka čipových karet zabudovaná v klávesnici kompatibilní s ISO IEC 7810 ID-1 a ISO IEC 7816 (standardy pro čipové karty) | Vyplňte ANO/NE
| Optická drátová myš, minimálně 2 tlačítka s kolečkem, připojení USB, délka kabelu min. 1,5m, standardní velikost (10 -12 cm), symetrické provedení (pro praváky i leváky), rolovací kolečko | Vyplňte ANO/NE
Záruční podmínky: | Min. 60 měsíců | Vyplňte ANO/NE | Vyplňte konkrétní způsob splnění (délku záruční doby)
Servis: | V místě instalace zařízení u zákazníka s ukončením opravy následující pracovní den od jejího nahlášení. Servis prováděný výrobcem či jím garantovaný prostřednictvím autorizovaného subjektu v českém jazyce. | Vyplňte ANO/NE
Příslušenství II |  | Zde vyplňte označení výrobků (označení výrobce a typu nabízeného obalu)
Parametr | Požadavek zadavatele | Splňuje ANO/NE | Popis konkrétního splnění požadavku
Příslušenství: | Klávesnice s 12 funkčními tlačítky, rozložení US/CZ, numerická část, připojení USB, drátová, délka kabelu min. 1,5 m | Vyplňte ANO/NE
| Optická drátová myš, minimálně 2 tlačítka s kolečkem, připojení USB, délka kabelu min. 1,5m, standardní velikost (10 -12 cm), symetrické provedení (pro praváky i leváky), rolovací kolečko | Vyplňte ANO/NE
Záruční podmínky: | Min. 60 měsíců | Vyplňte ANO/NE | Vyplňte konkrétní způsob splnění (délku záruční doby)
Servis: | V místě instalace zařízení u zákazníka s ukončením opravy následující pracovní den od jejího nahlášení. Servis prováděný výrobcem či jím garantovaný prostřednictvím autorizovaného subjektu | Vyplňte ANO/NE
Brašna |  | Zde vyplňte označení výrobku (označení výrobce a typu nabízeného obalu)
Parametr | Požadavek zadavatele | Splňuje ANO/NE | Popis konkrétního splnění požadavku
Brašna: | Brašna s uchem a s popruhem napevno přišitým nebo opatřeným kovovými sponami, velikost primárně uváděná výrobcem (tolerance max. 0,5 palce) odpovídající velikosti nabízeného notebooku | Vyplňte ANO/NE
Záruční podmínky: | Min. 24 měsíců | Vyplňte ANO/NE | Vyplňte konkrétní způsob splnění (délku záruční doby)
Společné požadavky
Parametr | Požadavek zadavatele | Splňuje ANO/NE | Popis konkrétního splnění požadavku
Environmentální požadavky | Veškeré výše uvedené výrobky splňují požadavky vyplývající z Nařízení Komise EU č. 617/2013 ze dne 26. června 2013, kterým se provádí směrnice Evropského parlamentu a Rady 2009/2009/125/ES a jsou v souladu s direktivou RoHS (Restriction of Use of Certain Hazardous Substances) a nařízení vlády č. 481/2012, je-li jejich aplikace relevantní | Vyplňte ANO/NE
Lokalizace | Veškeré komponenty plnění musí být určeny k použití v ČR | Vyplňte ANO/NE
Vizuální kompatibilita | Veškeré prvky sestavy musí být vzájemně vzhledově kompatibilní bez výrazné barevné odchylky. | Vyplňte ANO/NE