## Krycí list
optimalizováno pro tisk sestav ve formátu A4 - na výšku
KRYCÍ LIST ROZPOČTU
| Stavba: |  | Polyfunkční dům "A" nad parkovištěm v Orlové -Lutyni
| Objekt: |  | 01 - Stavební část
| Místo: |  | Orlová - Lutyně | [5 empty] | Datum: |  | 2013-04-29
| KSO: |  | 803 59
| Objednavatel: |  | Město Orlová | [5 empty] | IČ:
DIČ:
| Zhotovitel: | [7 empty] | IČ:
DIČ:
| Projektant: |  | MARPO s.r.o - Ostrava Mariánské Hory | [5 empty] | IČ:
DIČ:
| Zpracovatel: |  | Ing.Josef Galetka | [5 empty] | IČ:
DIČ:
| Náklady z rozpočtu | [7 empty] | 0
| Cena bez DPH | [7 empty] | 0
| DPH | základní | 21% | ze | 0 |  |  |  | 0
|  | snížená | 15% | ze | 0 |  |  |  | 0
|  | zákl. přenesená | 21% | ze | 0 |  |  |  | 0
|  | sníž. přenesená | 15% | ze | 0 |  |  |  | 0
|  | nulová | 0% | ze | 0 |  |  |  | 0
| Cena s DPH |  |  | v Kč | CZK |  |  | 0
| Projektant |  |  |  |  | Zpracovatel
| Datum a podpis: |  |  | Razítko |  | Datum a podpis: |  |  |  | Razítko
| Objednavatel |  |  |  |  | Zhotovitel
| Datum a podpis: |  |  | Razítko |  | Datum a podpis: |  |  |  | Razítko
REKAPITULACE ROZPOČTU
Stavba: |  |  | Polyfunkční dům "A" nad parkovištěm v Orlové -Lutyni
Objekt: |  |  | 01 - Stavební část
Místo: |  |  | Orlová - Lutyně |  |  |  | Datum:
Objednavatel: |  |  | Město Orlová |  |  |  | Projektant: |  | 0
Zhotovitel: | [6 empty] | Zpracovatel: |  | 0
Kód - Popis | [9 empty] | Cena celkem [CZK]
1) Náklady z rozpočtu | [9 empty] | 0
| HSV - Práce a dodávky HSV | [8 empty] | 0
| 3 - Svislé a kompletní konstrukce | [8 empty] | 0
| 4 - Vodorovné konstrukce | [8 empty] | 0
| 6 - Úpravy povrchů, podlahy a osazování výplní | [8 empty] | 0
| 9 - Ostatní konstrukce a práce-bourání | [8 empty] | 0
| 94 | Lešení | [9 empty] | 0
| 95 | Různé dokončovací konstrukce | [9 empty] | 0
| 99 - Přesun hmot | [8 empty] | 0
| PSV - Práce a dodávky PSV | [8 empty] | 0
| 711 Izolace proti vodě, vlhkosti a plynům | [8 empty] | 0
| 712 | Povlakové krytiny | [9 empty] | 0
| 713 - Izolace tepelné | [8 empty] | 0
| 721 | Zdravotechnika | [9 empty] | 0
| 731 | Ústřední vytápění | [9 empty] | 0
| 763 - Konstrukce suché výstavby | [8 empty] | 0
| 764 - Konstrukce klempířské | [8 empty] | 0
| 766 - Konstrukce truhlářské | [8 empty] | 0
| 766b | Konstrukce z plastů | [9 empty] | 0
| 767 - Konstrukce zámečnické | [8 empty] | 0
| 771 - Podlahy z dlaždic | [8 empty] | 0
| 775 | Podlahy plovoucí | [9 empty] | 0
| 781 - Dokončovací práce - obklady keramické | [8 empty] | 0
| 782 - Dokončovací práce - obklady z kamene | [8 empty] | 0
| 783 - Dokončovací práce - nátěry | [8 empty] | 0
| 784 - Dokončovací práce - malby a tapety | [8 empty] | 0
| 797 | Požárně bezpečnostní výrobky | [9 empty] | 0
| M - práce a dodávky M | [8 empty] | 0
| 21-M | Elektromontáže | [9 empty] | 0
| 22-M | Montáže oznam.a zabezp. Zařízení | [9 empty] | 0
| 24-M | Montáže vzduchotechnických zařízení | [9 empty] | 0
| 33-M | Montáže dopr .zařízení | [9 empty] | 0
Celkové náklady za stavbu 1) | [7 empty] | 0

## 3. Rozpočet s výkazem výměr - n
ROZPOČET S VÝKAZEM VÝMĚR
Stavba: Polyfunkční dům A nad parkovištěm v Orlové - Lutyni
Objekt: |  |  |  | JKSO:
EČO:
Objednatel: Město Orlová |  |  |  | Zpracoval: Ing. Josef Galetka
Zhotovitel: |  |  |  | Datum: 29.4.2013
P.Č. | Kód položky | Popis | MJ | Množství celkem | Cena jednotková | Cena celkem | Hmotnost celkem | Hmotnost sutě
1 | 3 | 4 | 5 | 6 | 7 | 8 | 9 | 10
| HSV | Práce a dodávky HSV |  |  |  | 0 | 3974.3883
| 3 | Svislé a kompletní konstrukce |  |  |  | 0 | 1464.7645
1 | 311238735 | Zdivo nosné vnější tepelně izolační z cihel broušených tl 300 mm U=0,31W/m2K lepené celoplošně na zateplenou maltu | m2 | 949.226 |  | 0 | 177.5148 | 0
"1.NP - Obvodové zdivo výkr.č. A.1.2-01
|  | (48,56+12,86)*2*3,565 |  | 437.925
"odpočet otvorů
|  | -(1,75*0,98+6,00*2,65+2,45*2,20*2*4+1,10*2,65*4+1,00*2,10*2+1,75*1,20+0,90*2,10) |  | -80.585
|  | -(1,0*2,01*2+0,90*2,10+3,0*2,20*10+1,10*2,65*5) |  | -86.485
"odpočet překladů
|  | -(6,50*0,225*5+1,50*0,24*2+1,25*0,24*4+2,25*0,24*2) |  | -10.312
|  | Mezisoučet |  | 260.543
"2.NP Obvodové zdivo výkr.č. A.1.2-02
|  | (48,56+12,86)*2*2,75+1,535*6*2,75 |  | 363.138
"odpočet otvorů
|  | -(6,0*2,50*5+1,75*2,75*2+3,70*2,50*6+(2,85+1,05)*1,82*6) |  | -182.713
|  | Mezisoučet |  | 180.425
"3.NP Obvodové zdivo výkr.č. A.1.2-03
|  | (48,56+12,86)*2*2,75+1,535*6*2,75 |  | 363.138
"odpočet otvorů
|  | -(6,0*2,50*5+1,75*2,75*2+3,70*2,50*6+(2,85+1,05)*1,82*6) |  | -182.713
|  | Mezisoučet |  | 180.425
"4.NP Obvodové zdivo výkr.č. A.1.2-04
|  | (48,56+12,86)*2*2,75+1,535*6*2,75 |  | 363.138
"odpočet otvorů
|  | -(6,0*2,50*5+1,75*2,75*2+3,70*2,50*6+(2,85+1,05)*1,82*6) |  | -182.713
|  | Mezisoučet |  | 180.425
" atika
|  | (48,56+12,86)*2*1,20 |  | 147.408
|  | Součet |  | 949.226
2 | 311238323 | Zdivo nosné vnitřní zvukově izolační tl 300 mm pevnosti P 20 zalévané MC 10 | m2 | 1368.584 |  | 0 | 674.3424 | 0
"1.NP výkr.č. A.1.2-01
|  | (12,26*4+2,83+8,56*2+4,010+8,95+2,10+1,60+3,10*2+0,98+1,05+1,60+5,620)*3,565 |  | 360.422
"odpočet otvorů
|  | -(0,9*2,1) |  | -1.89
|  | Mezisoučet |  | 358.532
"2.NP výkr.č. A.1.2-02
|  | (10,775*5+9,59+3,830*2+4,01+0,95+2,10*1,60+2,545+41,03+2,80+6,398+0,88)*2,75 |  | 366.02
"odpočet otvorů
|  | -(0,9*2,1*7+2,0*1,5*5+0,8*2,0*2+1,4*1,5*5) |  | -41.93
"odpočet překladů
|  | -(1,2*0,24*9) |  | -2.592
|  | Mezisoučet |  | 321.498
"3.NP výkr.č. A. 1.2-03
|  | (10,775*5+9,59+3,830*2+4,01+0,95+2,10*1,60+2,545+41,03+2,80+6,398+0,88)*2,75 |  | 366.02
"odpočet otvorů
|  | -(0,9*2,1*7+2,0*1,5*5+0,8*2,0*2+1,4*1,5*5) |  | -41.93
"odpočet překladů
|  | -(1,2*0,24*9) |  | -2.592
|  | Mezisoučet |  | 321.498
" 4.NP výkr.č. A.1.2-04
|  | (10,775*5+9,59+3,830*2+4,01+0,95+2,10*1,60+2,545+41,03+2,80+6,398+0,88)*2,75 |  | 366.02
"odpočet otvorů
|  | -(0,9*2,1*7+2,0*1,5*5+0,8*2,0*2+1,4*1,5*5) |  | -41.93
"odpočet překladů
|  | -(1,2*0,24*9) |  | -2.592
|  | Mezisoučet |  | 321.498
"výkr. A.1.2-05 střecha - nadezdívka větrcích šachet
|  | (4,60+0,65)*2*1,90+(5,31+0,65)*2*1,90 |  | 42.598
"nadezdívka výtahové šachty
|  | (2,10+1,60)*0,80 |  | 2.96
|  | Součet |  | 1368.584
3 | 311321611 | Nosná zeď ze ŽB tř. C 30/37 bez výztuže XC1 | m3 | 167.949 |  | 0 | 412.0276 | 0
"A.2.2-03"
"A.2.2-01"
"1.NP"
|  | (48,56+12,27)*0,30*3,65*2 |  | 133.218
|  | 12,27*0,30*3,65*4 |  | 53.743
|  | 8,40*0,30*3,65*2 |  | 18.396
|  | -40,00 |  | -40
"4.NP""
|  | (2,40+1,60)*0,30*1,08*2 |  | 2.592
|  | Součet |  | 167.949
4 | 311351105 | Zřízení oboustranného bednění zdí nosných | m2 | 1146.322 |  | 0 | 1.2495 | 0
"A.2.2-03"
"A.2.2-01"
"1.NP"
|  | (48,56+12,27)*3,65*2*2 |  | 888.118
|  | 12,27*3,65*2*4 |  | 358.284
|  | 8,40*3,65*2*2 |  | 122.64
|  | -240,00 |  | -240
"4.NP"
|  | (2,40+2,20)*1,08*2 |  | 9.936
|  | (1,80+1,60)*1,08*2 |  | 7.344
|  | Součet |  | 1146.322
5 | 311351106 | Odstranění oboustranného bednění zdí nosných | m2 | 1146.322 |  | 0 | 0 | 0
6 | 311361221 | Výztuž nosných zdí betonářskou ocelí 10 216 | t | 0.142 |  | 0 | 0.1487 | 0
"A.2.2-03"
"A.2.2-01"
"A.2.2-10"
"A.2.2-8"
"A.2.2-9"
"A.2.2-13"
|  | 142,49/1000 |  | 0.142
7 | 311361821 | Výztuž nosných zdí betonářskou ocelí 10 505 | t | 2.803 |  | 0 | 2.9398 | 0
"A.2.2-03"
"A.2.2-01"
"A.2.2-10"
"A.2.2-8"
"A.2.2-9"
"A.2.2-13"
|  | 2803,07/1000 |  | 2.803
8 | 311362021 | Výztuž nosných zdí svařovanými sítěmi Kari | t | 7.992 |  | 0 | 8.4161 | 0
"A.2.2-03"
"A.2.2-01"
"A.2.2-10"
"A.2.2-8"
"A.2.2-9"
"A.2.2-13"
|  | 7992,00/1000 |  | 7.992
9 | 342248312 | Příčky tl 115 mm pevnosti P 10 na MVC | m2 | 1393.371 |  | 0 | 140.9813 | 0
"dle výkresu č.A.1.2.01- 1.NP
"M.č.1.24; 1.25; 1.01; 1.02
|  | (3,17+2,44*2+1,165*2+1,42+4,855)*3,565 |  | 59.375
"M.č.1.21;1.22; 1.18; 1.19;1.15; 1.16; 1.12; 1.13;
|  | (3,30+2,435*2+1,165*2)*3,565*4 |  | 149.73
"M.č.1.10; 1.08;
|  | 1,415*3,565+2,865*(1,83+3,565)*0,5+2,33*3,565 |  | 21.079
"odpočet otvorů
|  | -(0,70*2,10*10+0,80*2,10) |  | -16.38
|  | Mezisoučet |  | 213.804
"2.NP dle výkresu č.A.1.2.02
"M.č.2.43 - 2.50- byt č.5
|  | (2,435*4+1,935+3,10+9,59+5,73+0,915*2)*2,75 |  | 87.794
"byt č.4, 3,2,1,
|  | (2,435*4+1,935+3,10+9,59+5,73+0,915*2)*2,75*4 |  | 351.175
"odpočet otvorů
|  | -(0,70*2,10*14+0,80*2,10*15) |  | -45.78
|  | Mezisoučet |  | 393.189
"3.NP - výkr.č. A.1.2.03- dtto 2.NP
|  | 393,189 |  | 393.189
"4. NP -výkr.č. A.1.2.04- dtto 2.NP
|  | 393,189 |  | 393.189
|  | Součet |  | 1393.371
10 | 342248310 | Příčky tl 80 mm pevnosti P 10 na MVC | m2 | 147.984 |  | 0 | 11.528 | 0
"2.NP výkr.č.A.1.2.02
"M.č.2.15; 2.24; 2.33; 2.2.42; 2.52;
|  | (2,0+1,29*2)*2,75*4+(1,0+1,29)*2,75 |  | 56.678
"odpočet otvorů
|  | -0,70*2,10*5 |  | -7.35
|  | Mezisoučet |  | 49.328
"3.NP výkr.č. A.1.2.03
"M.č.3.15; 3.24; 3.33; 3.42; 3.52
|  | (2,0+1,29*2)*2,75*4+(1,0+1,29)*2,75 |  | 56.678
"odpočet otvorů
|  | -0,70*2,10*5 |  | -7.35
|  | Mezisoučet |  | 49.328
"4.NP výkr.č.A.1.2.04
"m.č.4.15; 4.24; 4.33; 4.42; 4.52
|  | (2,0+1,29*2)*2,75*4+(1,0+1,29)*2,75 |  | 56.678
"odpočet otvorů
|  | -0,70*2,10*5 |  | -7.35
|  | Mezisoučet |  | 49.328
|  | Součet |  | 147.984
11 | 342248313 | Příčky tl 140 mm pevnosti P 10 na MVC | m2 | 73.395 |  | 0 | 8.549 | 0
"2.NP - 4.NP dle výkr. č. A.1.2.02 M.č. 2.15 , 3.15 , 4.15-
|  | 1,0*2,75*3 |  | 8.25
"střecha - odvětrávací šachty
|  | (1,20+0,94)*2*1,50*5 |  | 32.1
"zadní stěna zábradlí lodžií 2.NP -.NP
|  | (3,70*5+3,53)*0,50*3 |  | 33.045
|  | Součet |  | 73.395
12 | 346244351 | Obezdívka koupelnových van ploch rovných tl 65 mm z cihel plných pálených dl 290 mm na SMS 5 MPa | m2 | 25.725 |  | 0 | 2.9802 | 0
"2.NP dle výkr. A.1.2.02 koupelny
|  | (2,73+0,7)*0,5*5 |  | 8.575
"3.NP
|  | 8,575 |  | 8.575
"4.NP
|  | 8,575 |  | 8.575
|  | Součet |  | 25.725
13 | 317168111 | Překlad keramický plochý š 11,5 cm dl 100 cm | kus | 4 |  | 0 | 0.06904 | 0
"dle výpisu keramických překladů odk.P10
|  | 1+1+1+1 |  | 4
14 | 317168112 | Překlad keramický plochý š 11,5 cm dl 125 cm | kus | 113 |  | 0 | 2.4837 | 0
"dle výpisu keramických překladů- odk. P1
|  | 11+34+34+34 |  | 113
15 | 317168131 | Překlad keramický vysoký v 23,8 cm dl 125 cm | kus | 36 |  | 0 | 1.6722 | 0
"dle výpisu keramických překladů odk. P2 sestava 4ks
|  | 3*4+3*4+3*4 |  | 36
16 | 317168132 | Překlad keramický vysoký v 23,8 cm dl 150 cm | kus | 92 |  | 0 | 5.118 | 0
"dle výpisu keramických překladů odk. P3 sestava 4ks
|  | 2*4+5*4+5*4+5*4 |  | 68
" odk. P6 sestava 4ks
|  | 3*4+1*4+1*4+1*4 |  | 24
|  | Součet |  | 92
17 | 317168133 | Překlad keramický vysoký v 23,8 cm dl 175 cm | kus | 60 |  | 0 | 3.8886 | 0
"dle výpisu keramických překladů odk. P5 sestava 4ks
|  | 5*4+5*4+5*4 |  | 60
18 | 317168135 | Překlad keramický vysoký v 23,8 cm dl 225 cm | kus | 8 |  | 0 | 0.66776 | 0
"dle výpisu keramických překladů odk. P8 sestava 4ks
|  | 2*4 |  | 8
19 | 317168136 | Překlad keramický vysoký v 23,8 cm dl 250 cm | kus | 60 |  | 0 | 5.571 | 0
"dle výpisu keramických překladů od. P4 sestava 4ks
|  | 5*4+5*4+5*4 |  | 60
20 | 317168139 | Překlad keramický vysoký v 23,8 cm dl 325 cm | kus | 4 |  | 0 | 0.48156 | 0
"dle výpisu keramických překladů , odk. P7 sestava 4ks
|  | 1*4 |  | 4
21 | 317010001 | Montáž a dodávka nosníku dl 4250mm | kus | 18 |  | 0 | 0 | 0
"dle výpisu keramických překladů odk. P9
|  | 6+6+6 |  | 18
22 | 317142121 | Překlady nenosné přímé z pórobetonu v příčkách tl 75 mm pro světlost otvoru do 1010 mm | kus | 15 |  | 0 | 0.30975 | 0
"2.NP - 4NP sklady na chodbě
|  | 5*3 |  | 15
23 | 317321511 | Překlad ze ŽB tř. C 20/25 | m3 | 1.48 |  | 0 | 3.6309 | 0
"Výkr.č.A.1.2.-07 řez B- dobeton.strop.nosníku zábradlí lodžií 2.NP - 4.NP
|  | (3,70*5+3,53)*0,16*0,14*3 |  | 1.48
24 | 317351107 | Zřízení bednění překladů v do 4 m | m2 | 18.505 |  | 0 | 0.19467 | 0
"Výkr.č.A.1.2.-07 řez B- dobeton.strop.nosníku zábradlí lodžií 2.NP - 4.NP
|  | (3,70*5+3,53)*0,14*2*3 |  | 18.505
| 4 | Vodorovné konstrukce |  |  |  | 0 | 1998.8695
25 | 411321414 | Stropy deskové ze ŽB tř. C 25/30 | m3 | 2.461 |  | 0 | 6.0379 | 0
" stropní desky větracích šachet nad střechou
|  | 1,45*4,81*0,1+1,4*1,45*0,1*4+1,45*1,05*0,1+1,45*5,515*0,1 |  | 2.461
26 | 411321616 | Stropy deskové ze ŽB tř. C 30/37 XC1 | m3 | 733.517 |  | 0 | 1799.6326 | 0
"A.2.2-01"
"A.2.2-02"
"A.2.2-03"
nsd 1NP
|  | 48,56*14,37*0,1 |  | 69.781
|  | 48,56*14,37*0,25 |  | 174.452
|  | -1,80*1,60*0,25 |  | -0.72
|  | -2,88*4,31*0,25 |  | -3.103
|  | -0,65*4,01*0,25 |  | -0.652
|  | -0,92*0,92*0,25*5 |  | -1.058
|  | -0,73*3,88*0,25 |  | -0.708
|  | -2,80*4,14*0,25 |  | -2.898
nad 2,3NP
|  | 48,56*14,37*0,25*2 |  | 348.904
|  | -1,60*1,80*0,25*2 |  | -1.44
|  | -2,88*4,31*0,25*2 |  | -6.206
|  | -2,80*4,14*0,25*2 |  | -5.796
|  | -0,65*4,01*0,25 |  | -0.652
|  | -0,92*0,92*0,25*5 |  | -1.058
|  | -0,73*3,88*0,25 |  | -0.708
|  | -2,10*1,22*0,25*10 |  | -6.405
nad 4NP
|  | 48,56*14,37*0,25 |  | 174.452
|  | -1,00*1,00*0,25 |  | -0.25
|  | -0,65*4,01*0,25 |  | -0.652
|  | -0,92*0,92*0,25*5 |  | -1.058
|  | -0,73*3,88*0,25 |  | -0.708
|  | Součet |  | 733.517
27 | 411351101 | Zřízení bednění stropů deskových | m2 | 2811.73 |  | 0 | 6.0452 | 0
"A.2.2-01"
"A.2.2-02"
"A.2.2-03"
nad 1NP
|  | 48,50*14,37 |  | 696.945
|  | (48,50+14,37)*0,25*2 |  | 31.435
|  | (1,80+1,60)*0,25*2 |  | 1.7
|  | (2,88+4,31)*0,25*2 |  | 3.595
|  | (2,80+4,14)*0,25*2 |  | 3.47
|  | -1,80*1,60 |  | -2.88
|  | -2,88*4,31 |  | -12.413
|  | -0,65*4,01 |  | -2.606
|  | -0,73*3,88 |  | -2.832
|  | -2,80*4,14 |  | -11.592
nad 2,3NP
|  | 48,56*14,37*2 |  | 1395.614
|  | (48,56+14,37)*0,25*2*2 |  | 62.93
|  | (1,80+1,60)*0,25*2*2 |  | 3.4
|  | (2,88+4,31)*0,25*2*2 |  | 7.19
|  | (2,80+4,14)*0,25*2*2 |  | 6.94
|  | (2,27+1,22)*0,25*2*10 |  | 17.45
|  | -1,80*1,60*2 |  | -5.76
|  | -2,88*4,31*2 |  | -24.826
|  | -0,65*4,01*2 |  | -5.213
|  | -0,73*3,88*2 |  | -5.665
|  | -2,80*4,14*2 |  | -23.184
|  | -2,10*1,22*10*2 |  | -51.24
nad 4NP
|  | 48,56*14,37 |  | 697.807
|  | (48,56+14,37)*0,25*2 |  | 31.465
|  | 1,00*0,25*4 |  | 1
|  | -1,00*1,00 |  | -1
|  | Součet |  | 2811.73
28 | 411351102 | Odstranění bednění stropů deskových | m2 | 2811.729 |  | 0 | 0 | 0
29 | 411354121 | Ztracené bednění stropních podhledů rovných ze štěpkocementových desek tl 25 mm | m2 | 24.614 |  | 0 | 0.54618 | 0
" stropní desky větracích šachet nad střechou
|  | 1,45*4,81+1,4*1,45*4+1,45*1,05+1,45*5,515 |  | 24.614
30 | 411354173-1 | Zřízení podpěrné konstrukce stropů, průvlaků v do 4 m pro zatížení do 12 kPa | m2 | 2811.729 |  | 0 | 14.7335 | 0
31 | 411354174-1 | Odstranění podpěrné konstrukce stropů, průvlaků v do 4 m pro zatížení do 12 kPa | m2 | 2811.729 |  | 0 | 0 | 0
32 | 411361221 | Výztuž stropů betonářskou ocelí 10 216 | t | 7.172 |  | 0 | 7.5282 | 0
"A.2.2-04"
"A.2.2-05"
"A.2.2-06"
"A.2.2-07"
"A.2.2-08"
"A.2.2-09"
"A.2.2-10"
"A.2.2-13"
|  | 7171,61/1000 |  | 7.172
33 | 411361821 | Výztuž stropů betonářskou ocelí 10 505 | t | 85.31 |  | 0 | 90.0157 | 0
"A.2.2-04"
"A.2.2-05"
"A.2.2-06"
"A.2.2-07"
"A.2.2-08"
"A.2.2-09"
"A.2.2-10"
"A.2.2-13"
|  | 85309,54/1000 |  | 85.31
34 | 411362021 | Výztuž stropů svařovanými sítěmi Kari | t | 0.194 |  | 0 | 0.20429 | 0
" sitě Kari 100/8 - 100/8
|  | (1,45*4,81+1,4*1,45*4+1,45*1,05+1,45*5,515)*7,9*0,001 |  | 0.194
35 | 411362021 | Výztuž stropů svařovanými sítěmi Kari | t | 10.984 |  | 0 | 11.5668 | 0
"A.2.2-04"
"A.2.2-05"
"A.2.2-06"
"A.2.2-07"
"A.2.2-08"
"A.2.2-09"
"A.2.2-10"
"A.2.2-13"
|  | 10984,16/1000 |  | 10.984
36 | 413321616 | Nosníky ze ŽB tř. C 30/37XC1 | m3 | 6.89 |  | 0 | 16.9037 | 0
"A.2.2-01"
"A.2.2-02"
nad 1NP
|  | 4,00*0,30*0,25*8 |  | 2.4
|  | 3,87*0,30*0,25 |  | 0.29
nad 2,3NP
|  | 4,00*0,30*0,25*7*2 |  | 4.2
|  | Součet |  | 6.89
37 | 413351107 | Zřízení bednění nosníků bez podpěrné konstrukce | m2 | 45.935 |  | 0 | 0.03537 | 0
"A.2.2-01"
"A.2.2-02"
nad 1NP
|  | 4,00*0,25*2*8 |  | 16
|  | 3,87*0,25*2 |  | 1.935
nad 2,3NP
|  | 4,00*0,25*2*7*2 |  | 28
|  | Součet |  | 45.935
38 | 413351108 | Odstranění bednění nosníků bez podpěrné konstrukce | m2 | 45.935 |  | 0 | 0 | 0
39 | 430321616 | Schodišťová konstrukce a rampa ze ŽB tř. C 30/37XC1 | m3 | 16.376 |  | 0 | 40.1764 | 0
"A.2.2-11"
"A.2.2-12"
SCH 1,2
|  | (3,70+3,40)*1,34*0,20*2 |  | 3.806
|  | 1,18*2,88*0,20*2 |  | 1.359
SCH 3,4
|  | 3,20*1,34*0,20*2*2 |  | 3.43
|  | 2,80*1,34*0,20*2*2 |  | 3.002
|  | 1,64*2,88*0,20*2*2 |  | 3.779
|  | 1,00 |  | 1
|  | Součet |  | 16.376
40 | 430361121 | Výztuž schodišťové konstrukce a rampy betonářskou ocelí 10 216 | t | 0.27 |  | 0 | 0.28049 | 0
"A.2.2-11"
"A.2.2-12"
"A.2.2-13"
|  | 269,67/1000 |  | 0.27
41 | 430361821 | Výztuž schodišťové konstrukce a rampy betonářskou ocelí 10 505 | t | 1.273 |  | 0 | 1.3352 | 0
"A.2.2-11"
"A.2.2-12"
"A.2.2-13"
|  | 1273,29/1000 |  | 1.273
42 | 430362021 | Výztuž schodišťové konstrukce a rampy svařovanými sítěmi Kari | t | 1.921 |  | 0 | 2.0229 | 0
"A.2.2-11"
"A.2.2-12"
"A.2.2-13"
|  | 1921,28/1000 |  | 1.921
43 | 431351121 | Zřízení bednění podest schodišť a ramp přímočarých v do 4 m | m2 | 97.158 |  | 0 | 1.2456 | 0
"A.2.2-11"
"A.2.2-12"
SCH 1,2
|  | (3,70+3,40)*1,74*2 |  | 24.708
|  | 1,18*2,88*2 |  | 6.797
SCH 3,4
|  | (3,20+2,80)*1,74*2*2 |  | 41.76
|  | 1,64*2,88*2*2 |  | 18.893
|  | 5,00 |  | 5
|  | Součet |  | 97.158
44 | 431351122 | Odstranění bednění podest schodišť a ramp přímočarých v do 4 m | m2 | 97.158 |  | 0 | 0 | 0
45 | 434351141 | Zřízení bednění stupňů přímočarých schodišť | m2 | 31.088 |  | 0 | 0.20456 | 0
"A.2.2-11"
"A.2.2-12"
SCH 1,2,3,4
|  | 1,34*0,20*22*2 |  | 11.792
|  | 1,34*0,20*18*2*2 |  | 19.296
|  | Součet |  | 31.088
46 | 434351142 | Odstranění bednění stupňů přímočarých schodišť | m2 | 31.088 |  | 0 | 0 | 0
47 | 953945242 | Kotvy mechanické M 16 dl 180 mm pro těžká kotvení do betonu, ŽB nebo kamene s vyvrtáním otvoru | kus | 500 |  | 0 | 0.355 | 0
"vrtání a lepení kotvící výztuže želbet. konstrukcí
|  | 500,0 |  | 500
| 6 | Úpravy povrchů, podlahy a osazování výplní |  |  |  | 0 | 510.6396
48 | 611131301 | Cementový postřik vnitřních stropů nanášený celoplošně strojně | m2 | 2018.295 |  | 0 | 14.8345 | 0
"1.NP výkr.č. A.1.2.01-M.č. 1.01; 1.02; 1.03; 1.06 , 1.07;1.08 , 1.09;
|  | 10,98+6,31+11,97+12,26+3,36+17,07+3,36 |  | 65.31
"M.č. 1.11 ,
|  | 7,7*12,26+8,73*0,56*2+3,57*0,56*2-2,57*3,3 |  | 99.697
"M.č. 1.12 , 1.13 , 1.15 , 1.16 , 1.18 , 1.19 , 1.21 , 1.22 , 1.24 , 1.25
|  | (4,5+1,84)*5 |  | 31.7
"M.č. 1.14 , 1.17 , 1.20
|  | (7,7*12,26+7,7*0,56*2)*3 |  | 309.078
"M.č. 1.23
|  | 60,03 |  | 60.03
|  | Mezisoučet |  | 565.815
"2.NP výkr.č. A.1.2.02, M.č. 2.03; 2.05; 2.08; 2.09; 2.10; 2.11; 2.15;2.16; 2.20; 2.21; 2.22; 2.24;
|  | 62,70+15,80+11,02+21,27+15,79+17,58+1,84+9,48+11,02+22,32+18,38+2,10 |  | 209.3
"M.č. 2.25; 2.29; 2.30; 2.31; 2.33; 2.34; 2.38; 2.39; 2,40; 2.42; 2.43; 2.47; 2.48; 2.49; 2.50; 2.52;
|  | 9,48+11,02+22,32+18,38+2,10+9,48+11,02+22,32+18,38+2,10+9,48+11,02+22,45+22,08+18,38+2,10 |  | 212.11
"M.č. 2.06 , 2.07 , 2.12 , 2.17 , 2.18 ,2.19 , 2.26 , 2.27 ,2.28 , 2.35 , 2.36 ,2.37, 2.44 , 2.45, 2.46
|  | 6,65*5+1,28*5+5,18+4,24*4 |  | 61.79
|  | Mezisoučet |  | 483.2
"3.NP výkr.č. A.1.2.03, M.č.3.03; 3.05; 3.08; 3.09; 3.10; 3.11; 3.15; 3.16; 3.20; 3.21; 3.22; 3.24
|  | 62,70+15,80+11,02+21,27+15,79+17,58+1,84+9,48+11,02+22,32+18,38+2,10 |  | 209.3
"M.č. 3.25; 3.29; 3.30; 3.31; 3.33; 3.34; 3.38; 3.39; 3,40; 3.42; 3.43; 3.47; 3.48; 3.49; 3.50; 3.52;
|  | 9,48+11,02+22,32+18,38+2,10+9,48+11,02+22,32+18,38+2,10+9,48+11,02+22,45+22,08+18,38+2,10 |  | 212.11
"M.č. 3.06 , 3.07 , 3.12 , 3.17 , 3.18 ,3.19 , 3.26 , 3.27 ,3.28 , 3.35 , 3.36 ,3.37, 3.44 , 3.45, 3.46
|  | 6,65*5+1,28*5+5,18+4,24*4 |  | 61.79
|  | Mezisoučet |  | 483.2
"4.NP výkr.č. A.1.2.04, M.č.4.03; 4.05; 4.08; 4.09; 4.10; 4.11; 4.15; 4.16; 4.20; 4.21; 4.22; 4.24
|  | 62,70+15,80+11,02+21,27+15,79+17,58+1,84+9,48+11,02+22,32+18,38+2,10 |  | 209.3
"M.č. 4.25; 4.29; 4.30; 4.31; 4.33; 4.34; 4.38; 4.39; 4,40; 4.42; 4.43; 4.47; 4.48; 4.49; 4.50; 4.52;
|  | 9,48+11,02+22,32+18,38+2,10+9,48+11,02+22,32+18,38+2,10+9,48+11,02+22,45+22,08+18,38+2,10 |  | 212.11
"M.č. 4.06 , 4.07 , 4.12 , 4.17 , 4.18 ,4.19 , 4.26 , 4.27 ,4.28 , 4.35 , 4.36 ,4.37, 4.44 , 4.45, 4.46
|  | 6,65*5+1,28*5+5,18+4,24*4 |  | 61.79
"M.4.01
|  | 2,88 |  | 2.88
|  | Mezisoučet |  | 486.08
|  | Součet |  | 2018.295
49 | 611322341 | Vápenocementová lehčená omítka štuková dvouvrstvá vnitřních stropů rovných nanášená strojně | m2 | 2018.295 |  | 0 | 26.5002 | 0
"1.NP výkr.č. A.1.2.01-M.č. 1.01; 1.02; 1.03; 1.06 , 1.07;1.08 , 1.09;
|  | 10,98+6,31+11,97+12,26+3,36+17,07+3,36 |  | 65.31
"M.č. 1.11 ,
|  | 7,7*12,26+8,73*0,56*2+3,57*0,56*2-2,57*3,3 |  | 99.697
"M.č. 1.12 , 1.13 , 1.15 , 1.16 , 1.18 , 1.19 , 1.21 , 1.22 , 1.24 , 1.25
|  | (4,5+1,84)*5 |  | 31.7
"M.č. 1.14 , 1.17 , 1.20
|  | (7,7*12,26+7,7*0,56*2)*3 |  | 309.078
"M.č. 1.23
|  | 60,03 |  | 60.03
|  | Mezisoučet |  | 565.815
"2.NP výkr.č. A.1.2.02, M.č. 2.03; 2.05; 2.08; 2.09; 2.10; 2.11; 2.15;2.16; 2.20; 2.21; 2.22; 2.24;
|  | 62,70+15,80+11,02+21,27+15,79+17,58+1,84+9,48+11,02+22,32+18,38+2,10 |  | 209.3
"M.č. 2.25; 2.29; 2.30; 2.31; 2.33; 2.34; 2.38; 2.39; 2,40; 2.42; 2.43; 2.47; 2.48; 2.49; 2.50; 2.52;
|  | 9,48+11,02+22,32+18,38+2,10+9,48+11,02+22,32+18,38+2,10+9,48+11,02+22,45+22,08+18,38+2,10 |  | 212.11
"M.č. 2.06 , 2.07 , 2.12 , 2.17 , 2.18 ,2.19 , 2.26 , 2.27 ,2.28 , 2.35 , 2.36 ,2.37, 2.44 , 2.45, 2.46
|  | 6,65*5+1,28*5+5,18+4,24*4 |  | 61.79
|  | Mezisoučet |  | 483.2
"3.NP výkr.č. A.1.2.03, M.č.3.03; 3.05; 3.08; 3.09; 3.10; 3.11; 3.15; 3.16; 3.20; 3.21; 3.22; 3.24
|  | 62,70+15,80+11,02+21,27+15,79+17,58+1,84+9,48+11,02+22,32+18,38+2,10 |  | 209.3
"M.č. 3.25; 3.29; 3.30; 3.31; 3.33; 3.34; 3.38; 3.39; 3,40; 3.42; 3.43; 3.47; 3.48; 3.49; 3.50; 3.52;
|  | 9,48+11,02+22,32+18,38+2,10+9,48+11,02+22,32+18,38+2,10+9,48+11,02+22,45+22,08+18,38+2,10 |  | 212.11
"M.č. 3.06 , 3.07 , 3.12 , 3.17 , 3.18 ,3.19 , 3.26 , 3.27 ,3.28 , 3.35 , 3.36 ,3.37, 3.44 , 3.45, 3.46
|  | 6,65*5+1,28*5+5,18+4,24*4 |  | 61.79
|  | Mezisoučet |  | 483.2
"4.NP výkr.č. A.1.2.04, M.č.4.03; 4.05; 4.08; 4.09; 4.10; 4.11; 4.15; 4.16; 4.20; 4.21; 4.22; 4.24
|  | 62,70+15,80+11,02+21,27+15,79+17,58+1,84+9,48+11,02+22,32+18,38+2,10 |  | 209.3
"M.č. 4.25; 4.29; 4.30; 4.31; 4.33; 4.34; 4.38; 4.39; 4,40; 4.42; 4.43; 4.47; 4.48; 4.49; 4.50; 4.52;
|  | 9,48+11,02+22,32+18,38+2,10+9,48+11,02+22,32+18,38+2,10+9,48+11,02+22,45+22,08+18,38+2,10 |  | 212.11
"M.č. 4.06 , 4.07 , 4.12 , 4.17 , 4.18 ,4.19 , 4.26 , 4.27 ,4.28 , 4.35 , 4.36 ,4.37, 4.44 , 4.45, 4.46
|  | 6,65*5+1,28*5+5,18+4,24*4 |  | 61.79
"M.4.01
|  | 2,88 |  | 2.88
|  | Mezisoučet |  | 486.08
|  | Součet |  | 2018.295
50 | 611322391 | Příplatek k vápenocementové lehčené omítce vnitřních stropů za každých dalších 5 mm tloušťky strojně | m2 | 2018.295 |  | 0 | 10.596 | 0
51 | 611131305 | Cementový postřik vnitřních schodišťových konstrukcí nanášený celoplošně strojně | m2 | 164.469 |  | 0 | 1.2088 | 0
"1.NP M.č.1.05; 1.10;
|  | 2,88*(1,1465+1,50)+1,34*3,40*2+2,80*(1,34+1,415)+1,30*3,40*2+3,40*0,20*2*2 |  | 36.008
"2.NP M.č.2.02; 2.04;
|  | 3,68*1,50+2,80*1,90+0,85*0,62+2,88*1,937+1,34*2,80*2*2,80*0,20*2 |  | 25.35
|  | 3,80*1,415+2,80*1,772+1,30*2,80*2*2,80*0,20*2 |  | 18.492
"3.NP M.č.3.02; 3.04;
|  | 3,68*1,50+2,80*1,90+0,85*0,62+2,88*1,937+1,34*2,80*2*2,80*0,20*2 |  | 25.35
|  | 3,80*1,415+2,80*1,772+1,30*2,80*2*2,80*0,20*2 |  | 18.492
"4.NP M.č.4.02; 4.04;
|  | 3,68*1,50+2,80*1,90+0,85*0,62+2,88*4,31 |  | 23.78
|  | 3,80*1,415+2,80*4,15 |  | 16.997
|  | Součet |  | 164.469
52 | 611322345 | Vápenocementová lehčená omítka štuková dvouvrstvá vnitřních schodišť nanášená strojně | m2 | 164.469 |  | 0 | 2.1595 | 0
"1.NP M.č.1.05; 1.10;
|  | 2,88*(1,1465+1,50)+1,34*3,40*2+2,80*(1,34+1,415)+1,30*3,40*2+3,40*0,20*2*2 |  | 36.008
"2.NP M.č.2.02; 2.04;
|  | 3,68*1,50+2,80*1,90+0,85*0,62+2,88*1,937+1,34*2,80*2*2,80*0,20*2 |  | 25.35
|  | 3,80*1,415+2,80*1,772+1,30*2,80*2*2,80*0,20*2 |  | 18.492
"3.NP M.č.3.02; 3.04;
|  | 3,68*1,50+2,80*1,90+0,85*0,62+2,88*1,937+1,34*2,80*2*2,80*0,20*2 |  | 25.35
|  | 3,80*1,415+2,80*1,772+1,30*2,80*2*2,80*0,20*2 |  | 18.492
"4.NP M.č.4.02; 4.04;
|  | 3,68*1,50+2,80*1,90+0,85*0,62+2,88*4,31 |  | 23.78
|  | 3,80*1,415+2,80*4,15 |  | 16.997
|  | Součet |  | 164.469
53 | 611322395 | Příplatek k vápenocementové lehčené omítce schodišť za každých dalších 5 mm tloušťky strojně | m2 | 164.469 |  | 0 | 0.86346 | 0
54 | 612131301 | Cementový postřik vnitřních stěn nanášený celoplošně strojně | m2 | 5601.561 |  | 0 | 41.1715 | 0
"1.NP Výkr.č.A.1.2. 01
"M.č. 1.01; 1.02; 1.03;
|  | (4,855*2+1,985)*4,84+(4,885+1,30)*2*4,84+(4,75+1,90+3,983+1,42)*4,84 |  | 174.811
"M.č.1.04; 1.05; 1.06;1.07;
|  | (1,80+1,60)*2*13,65+(5,78+2,88+4,278+2,10)*12,573+(3,83+4,25)*2*3,34+(1,80+1,60)*2*3,34 |  | 358.579
"M.č.1.08; 1.09; 1.10;
|  | (3,83+4,46+2,33)*2*3,34+(1,80+1,60)*2*3,34+(2,80+5,57)*2*12,573 |  | 304.126
"M.č.1.11; 1.12; 1.13;
|  | (12,26+8,75+2,54)*2*3,44+(2,435+2,04)*2*3,44+(1,40+1,165)*2*3,44 |  | 210.459
"M.č.1.14; 1.15; 1.16
|  | (12,26+7,70+2,55)*2*3,44+(2,435+2,04)*2*3,44+(1,40+1,165)*2*3,44 |  | 203.304
"M.č.1.17; 1.18; 1.19;
|  | (12,26+7,70+2,55)*2*3,44+(2,435+2,04)*2*3,44+(1,40+1,165)*2*3,44 |  | 203.304
"M.č.1.20; 1.21; 1.22;
|  | (12,26+7,70+2,55)*2*3,44+(2,435+2,04)*2*3,44+(1,40+1,165)*2*3,44 |  | 203.304
"M.č.1.23; 1.24; 1.25;
|  | (7,70+8,56+2,55)*2*3,44+(2,435+2,04)*2*3,44+(1,40+1,165)*2*3,44 |  | 177.848
"odpočet otvorů
|  | -(6,0*2,65+(2,45*2,2*2+1,1*2,65)*4+(3,0*2,2*2+1,1*2,65)*5+0,9*2,1*2+1,0*2,1*2+0,9*2,1*2) |  | -163.015
|  | -(0,9*2,1*2*4+0,8*2,1*2+0,7*2,1*4*5+1,75*10,3*2) |  | -83.93
"přípočet ostění
|  | ((6,0+2,65*2)+(6,0+2,65*2)*4+(7,1+2,65*2)*5+(0,9+2,1*2)*4+(0,9+2,1*2)*4+(1,75+10,3)*2*2)*0,2 |  | 41.5
|  | Mezisoučet |  | 1630.29
"2.NP Výkr.č, A.1.2.02
"M.č. 2.03 ,
|  | (39,1+2,545)*2*2,64+1,22*2*4*2,64 |  | 245.652
" M.č. 2.05 , 2.06 , 2.07 , 2.08 , 2.09 , 2.10 , 2.11 , 2.12
|  | ((6,02+4,41)*2+(2,73+2,435)*2+(0,915+1,4)*2+(3,555+3,1)*2+(5,92+4,0)*2+(4,645+3,585))*2,64 |  | 203.808
|  | ((4,575+3,83)*2+(1,85+2,8)*2)*2,64 |  | 68.93
"M.č. 2.16 , 2.17 , 2.18 , 2.19 , 2.20 , 2.21 , 2.22
|  | ((4,9+1,935)*2+(2,73+2,435)*2+(0,915+1,4)*2+(1,74+2,435)*2+(3,55+3,1)*2+(5,92+4,0)*2+(3,585+5,76)*2)*2,64 |  | 234.458
"M.č. 2.25 , 2.26 , 2.27 , 2.28 , 2.29 , 2.30 , 2.31
|  | ((4,9+1,935)*2+(2,73+2,435)*2+(0,915+1,4)*2+(1,74+2,435)*2+(3,55+3,1)*2+(5,92+4,0)*2+(3,585+5,76)*2)*2,64 |  | 234.458
"M.č. 2.34 , 2.35 , 2.36 , 2.37 , 2.38 , 2.39 , 2.40
|  | ((4,9+1,935)*2+(2,73+2,435)*2+(0,915+1,4)*2+(1,74+2,435)*2+(3,55+3,1)*2+(5,92+4,0)*2+(3,585+5,76)*2)*2,64 |  | 234.458
"M.č. 2.43 , 2.44 , 2.45 , 2.46 , 2.47 , 2.48 , 2.50
|  | ((4,9+1,935)*2+(2,73+2,435)*2+(0,915+1,4)*2+(1,74+2,435)*2+(3,55+3,1)*2+(5,92+4,0)*2+(3,585+5,76)*2)*2,64 |  | 234.458
" M.č.2.49
|  | (3,83+5,76)*2*2,64 |  | 50.635
" M.č. 2.15 ,2.24 , 2.33 , 2.42 , 2.52
|  | ((1,2+1,14)*2+(1,8+1,14)*2*4)*2,64 |  | 74.448
"odpočet otvorů
|  | -(6,0*2,5*5+(2,4+1,185)*1,82*6+3,7*2,64*6+2,0*1,5*5+1,4*1,5*5+0,9*2,1*6*2+0,7*2,1*14*2) |  | -262.096
|  | -(0,8*2,1*17*2) |  | -57.12
"přípočet ostění
|  | ((6,0+2,5)*2*5+(2,4+1,185+1,82)*2*6+(3,7+2,64*2)*6+(2,0+1,5)*2*5+(1,4+1,5)*2*5)*0,2 |  | 53.548
|  | ((0,9+2,1*2)*6+(0,8+2,1*2)*2)*0,2 |  | 8.12
|  | Mezisoučet |  | 1323.757
" 3.NP Výkr. A.1.2.03
"M.č. 3.03 ,
|  | (39,1+2,545)*2*2,64+1,22*2*4*2,64 |  | 245.652
" M.č. 3.05 , 3.06 , 3.07 , 3.08 , 3.09 , 3.10 , 3.11 , 3.12
|  | ((6,02+4,41)*2+(2,73+2,435)*2+(0,915+1,4)*2+(3,555+3,1)*2+(5,92+4,0)*2+(4,645+3,585))*2,64 |  | 203.808
|  | ((4,575+3,83)*2+(1,85+2,8)*2)*2,64 |  | 68.93
"M.č. 3.16 , 3.17 , 3.18 , 3.19 , 3.20 , 3.21 , 3.22
|  | ((4,9+1,935)*2+(2,73+2,435)*2+(0,915+1,4)*2+(1,74+2,435)*2+(3,55+3,1)*2+(5,92+4,0)*2+(3,585+5,76)*2)*2,64 |  | 234.458
"M.č. 3.25 , 3.26 , 3.27 , 3.28 , 3.29 , 3.30 , 3.31
|  | ((4,9+1,935)*2+(2,73+2,435)*2+(0,915+1,4)*2+(1,74+2,435)*2+(3,55+3,1)*2+(5,92+4,0)*2+(3,585+5,76)*2)*2,64 |  | 234.458
"M.č. 3.34 , 3.35 , 3.36 , 3.37 , 3.38 , 3.39 , 3.40
|  | ((4,9+1,935)*2+(2,73+2,435)*2+(0,915+1,4)*2+(1,74+2,435)*2+(3,55+3,1)*2+(5,92+4,0)*2+(3,585+5,76)*2)*2,64 |  | 234.458
"M.č. 3.43 , 3.44 , 3.45 , 3.46 , 3.47 , 3.48 , 3.50
|  | ((4,9+1,935)*2+(2,73+2,435)*2+(0,915+1,4)*2+(1,74+2,435)*2+(3,55+3,1)*2+(5,92+4,0)*2+(3,585+5,76)*2)*2,64 |  | 234.458
" M.č.3.49
|  | (3,83+5,76)*2*2,64 |  | 50.635
" M.č. 3.15
|  | ((1,2+1,14)*2+(1,8+1,14)*2*4)*2,64 |  | 74.448
"odpočet otvorů
|  | -(6,0*2,5*5+(2,4+1,185)*1,82*6+3,7*2,64*6+2,0*1,5*5+1,4*1,5*5+0,9*2,1*6*2+0,7*2,1*14*2) |  | -262.096
|  | -(0,8*2,1*17*2) |  | -57.12
"přípočet ostění
|  | ((6,0+2,5)*2*5+(2,4+1,185+1,82)*2*6+(3,7+2,64*2)*6+(2,0+1,5)*2*5+(1,4+1,5)*2*5)*0,2 |  | 53.548
|  | ((0,9+2,1*2)*6+(0,8+2,1*2)*2)*0,2 |  | 8.12
|  | Mezisoučet |  | 1323.757
"4.NP Výkr. A.1.2.04
"M.č. 4.03 ,
|  | (39,1+2,545)*2*2,64+1,22*2*4*2,64 |  | 245.652
" M.č. 4.05 , 4.06 , 4.07 , 4.08 , 4.09 , 4.10 , 4.11 , 4.12
|  | ((6,02+4,41)*2+(2,73+2,435)*2+(0,915+1,4)*2+(3,555+3,1)*2+(5,92+4,0)*2+(4,645+3,585))*2,64 |  | 203.808
|  | ((4,575+3,83)*2+(1,85+2,8)*2)*2,64 |  | 68.93
"M.č. 4.16 , 4.17 , 4.18 , 4.19 , 4.20 , 4.21 , 4.22
|  | ((4,9+1,935)*2+(2,73+2,435)*2+(0,915+1,4)*2+(1,74+2,435)*2+(3,55+3,1)*2+(5,92+4,0)*2+(3,585+5,76)*2)*2,64 |  | 234.458
"M.č. 4.25 , 4.26 , 4.27 , 4.28 , 4.29 , 4.30 , 4.31
|  | ((4,9+1,935)*2+(2,73+2,435)*2+(0,915+1,4)*2+(1,74+2,435)*2+(3,55+3,1)*2+(5,92+4,0)*2+(3,585+5,76)*2)*2,64 |  | 234.458
"M.č. 4.34 , 4.35 , 4.36 , 4.37 , 4.38 , 4.39 , 4.40
|  | ((4,9+1,935)*2+(2,73+2,435)*2+(0,915+1,4)*2+(1,74+2,435)*2+(3,55+3,1)*2+(5,92+4,0)*2+(3,585+5,76)*2)*2,64 |  | 234.458
"M.č. 4.43 , 4.44 , 4.45 , 4.46 , 4.47 , 4.48 , 4.50
|  | ((4,9+1,935)*2+(2,73+2,435)*2+(0,915+1,4)*2+(1,74+2,435)*2+(3,55+3,1)*2+(5,92+4,0)*2+(3,585+5,76)*2)*2,64 |  | 234.458
" M.č.4.49
|  | (3,83+5,76)*2*2,64 |  | 50.635
" M.č. 4.15
|  | ((1,2+1,14)*2+(1,8+1,14)*2*4)*2,64 |  | 74.448
"odpočet otvorů
|  | -(6,0*2,5*5+(2,4+1,185)*1,82*6+3,7*2,64*6+2,0*1,5*5+1,4*1,5*5+0,9*2,1*6*2+0,7*2,1*14*2) |  | -262.096
|  | -(0,8*2,1*17*2) |  | -57.12
"přípočet ostění
|  | ((6,0+2,5)*2*5+(2,4+1,185+1,82)*2*6+(3,7+2,64*2)*6+(2,0+1,5)*2*5+(1,4+1,5)*2*5)*0,2 |  | 53.548
|  | ((0,9+2,1*2)*6+(0,8+2,1*2)*2)*0,2 |  | 8.12
|  | Mezisoučet |  | 1323.757
|  | Součet |  | 5601.561
55 | 612322341 | Vápenocementová lehčená omítka štuková dvouvrstvá vnitřních stěn nanášená strojně | m2 | 5601.561 |  | 0 | 73.5485 | 0
56 | 612322391 | Příplatek k vápenocementové lehčené omítce vnitřních stěn za každých dalších 5 mm tloušťky strojně | m2 | 5601.561 |  | 0 | 29.4082 | 0
57 | 619991011 | Obalení konstrukcí a prvků fólií přilepenou lepící páskou | m2 | 1919.802 |  | 0 | 0.46075 | 0
"1.NP - Obvodové zdivo výkr.č. A.1.2-01
"odpočet otvorů
|  | (1,75*0,98+6,00*2,65+2,45*2,20*2*4+1,10*2,65*4+1,00*2,10*2+1,75*1,20+0,90*2,10) |  | 80.585
|  | (1,0*2,01*2+0,90*2,10+3,0*2,20*10+1,10*2,65*5) |  | 86.485
"2.NP Obvodové zdivo výkr.č. A.1.2-02
|  | (6,0*2,50*5+1,75*2,75*2+3,70*2,50*6+(2,85+1,05)*1,82*6) |  | 182.713
"3.NP Obvodové zdivo výkr.č. A.1.2-03
|  | (6,0*2,50*5+1,75*2,75*2+3,70*2,50*6+(2,85+1,05)*1,82*6) |  | 182.713
"4.NP Obvodové zdivo výkr.č. A.1.2-04
|  | (6,0*2,50*5+1,75*2,75*2+3,70*2,50*6+(2,85+1,05)*1,82*6) |  | 182.713
|  | Mezisoučet |  | 715.209
"1.NP Výkr.č.A.1.2. 01
|  | (6,0*2,65+(2,45*2,2*2+1,1*2,65)*4+(3,0*2,2*2+1,1*2,65)*5+0,9*2,1*2+1,0*2,1*2+0,9*2,1*2) |  | 163.015
|  | (0,9*2,1*2*4+0,8*2,1*2+0,7*2,1*4*5+1,75*10,3*2) |  | 83.93
"2.NP výkr.č. A.1.2.-02
|  | (6,0*2,5*5+(2,4+1,185)*1,82*6+3,7*2,64*6+2,0*1,5*5+1,4*1,5*5+0,9*2,1*6*2+0,7*2,1*14*2) |  | 262.096
|  | (0,8*2,1*17*2) |  | 57.12
" 3.NP Výkr. A.1.2.03
|  | (6,0*2,5*5+(2,4+1,185)*1,82*6+3,7*2,64*6+2,0*1,5*5+1,4*1,5*5+0,9*2,1*6*2+0,7*2,1*14*2) |  | 262.096
|  | (0,8*2,1*17*2) |  | 57.12
"4.NP Výkr. A.1.2.04
|  | (6,0*2,5*5+(2,4+1,185)*1,82*6+3,7*2,64*6+2,0*1,5*5+1,4*1,5*5+0,9*2,1*6*2+0,7*2,1*14*2) |  | 262.096
|  | (0,8*2,1*17*2) |  | 57.12
|  | Mezisoučet |  | 1204.593
|  | Součet |  | 1919.802
58 | 621221021 | Montáž zateplení vnějších podhledů z minerální vlny s podélnou orientací vláken tl do 120 mm | m2 | 305.068 |  | 0 | 2.889 | 0
"1.NP dle výkr.č. A.1.2. 01
"M.č. 1.01 , 1.02 , 1.03
|  | 7,7*3,4 |  | 26.18
"M.č. 1.06 , 1.07
|  | 4,25*1,93+1,9*1,85+1,6*2,1 |  | 15.078
"M.č. 1.08 ,
|  | 3,83*4,46 |  | 17.082
"M.č. 1.11
|  | 8,73*3,5+(8,73+3,57)*0,565*2 |  | 44.454
"M.č.1.14 , 1.17 , 1.20
|  | 7,7*3,5*3+7,70*0,56*2*3 |  | 106.722
" 2.NP dle výkr.č. A.1.2. 02 podhledy lodžií
"M.č. 2.13 , 2.14 , 2.23 , 2.32 , 2.41 , 2.51
|  | 3,83*1,38+3,85*1,38*5 |  | 31.85
"3.NP dtto 2.NP
|  | 31,851 |  | 31.851
"4. NP dtto 2.NP
|  | 31,851 |  | 31.851
|  | Součet |  | 305.068
59 | 631515270 | deska minerální izolační tl.100 mm | m2 | 311.169 |  | 0 | 4.0452 | 0
|  | 305,068 * 1,02 |  | 311.169
60 | 621221031 | Montáž zateplení vnějších podhledů z minerální vlny s podélnou orientací vláken tl do 160 mm | m2 | 7.92 |  | 0 | 0.075715 | 0
" 1.NP vstupy do prodejen
|  | 1,1*0,8*9 |  | 7.92
61 | 631515380 | deska minerální izolační tl.150 mm | m2 | 8.078 |  | 0 | 0.15348 | 0
|  | 7,92 * 1,02 |  | 8.078
62 | 621221041 | Montáž zateplení vnějších podhledů z minerální vlny s podélnou orientací vláken tl přes 160 mm | m2 | 73.779 |  | 0 | 0.71197 | 0
"podhled ustupujícího patra 1.NP skladba 8a
|  | 48,86*1,51 |  | 73.779
63 | 631515370 | deska minerální izolační tl.240 mm | m2 | 75.255 |  | 0 | 1.8061 | 0
|  | 73,779 * 1,02 |  | 75.255
64 | 622221031 | Montáž zateplení vnějších stěn z minerální vlny s podélnou orientací vláken tl do 160 mm | m2 | 1576.322 |  | 0 | 14.8805 | 0
"pohled severovýcodní Výkr.č.A.1.2.10 -odka "a";
|  | 14,67*10,68+13,16*3,25-(0,90*2,10+1,75*12,00) |  | 176.556
"pohled jihovýchodní -výkr.č.A.1.1.08-odkaz "a";"c"
|  | 48,56*13,93-(0,90*2,10+1,0*2,10*2+3,0*2,20*10+1,10*2,65*5+3,70*2,47+3,85*2,47*5+2,85*2,82*6) |  | 484.867
"boční stěny lodžií+zábradlí - odkaz "a"
|  | 1,53*2,47*12+4,00*0,71*1+3,85*0,71*4+3,53*0,71*1-(1,53*1,82*6) |  | 44.922
"pohled jihozápadní výkr.č.A.1.2.11 - odkaz "a"
|  | 14,67*10,68+13,16*(3,25+4,75)*0,5-(1,75*12,00) |  | 188.316
"pohled severozápadní - výkr.č.A.1.2.09 - odkaz "a"
|  | 48,56*13,95+(14,50+9,5)*1,5*0,5-(3,75*4,15+2,25*3,70+2,45*2,20*8+1,10*2,65*4+1,00*2,10*2) |  | 612.545
|  | -(6,0*2,50*5*3) |  | -225
|  | Mezisoučet |  | 1282.206
"Vnitřní stěny výkr.č.A.1.2.02 - odkaz "b" 2.NP
"M.č. 2.02; 2.03;
|  | 2,88*3,20+(2,075+0,85)*2,66+39,10*3,00-(2,0*1,50*5+1,40*1,50*5+0,90*2,10*5) |  | 99.347
"3.NP výkr.č. A.1.2.03
"M.č.3.02; 3.03
|  | 2,88*2,80+(2,075+0,85)*2,66+39,10*3,00-(2,0*1,50*5+1,40*1,50*5+0,90*2,10*5) |  | 98.195
"4.NP výkr.č.A.1.2.04
"M.č.4.02; 4.03;
|  | 2,88*4,147+(2,075+0,85)*2,70+39,10*2,75-(2,0*1,50*5+1,40*1,50*5+0,90*2,10*5) |  | 92.416
|  | Mezisoučet |  | 289.958
"výtah.šachta nad střechou
|  | (2,25+1,60)*1,08 |  | 4.158
|  | Součet |  | 1576.322
65 | 631515380 | deska minerální izolační tl.150 mm | m2 | 1607.848 |  | 0 | 30.5491 | 0
66 | 622221021 | Montáž zateplení vnějších stěn z minerální vlny s podélnou orientací vláken tl do 120 mm | m2 | 375.856 |  | 0 | 3.5255 | 0
"atika ze střechy-výkr.č.A.1.2.05
|  | (47,96+13,70)*2*(0,75+0,55) |  | 160.316
"čela stropní desky
|  | (48,56+14,17)*2*0,25*4 |  | 125.46
"větrací šachty nad střechou - výkr.č. A.1.2-05
|  | 1,40*4*1,50*5+(4,81+1,45)*2*1,90+(5,515+1,45)*2*1,90-1,45*1,50 |  | 90.08
|  | Součet |  | 375.856
67 | 631515270 | deska minerální izolační tl.100 mm | m2 | 383.373 |  | 0 | 4.9838 | 0
|  | 375,856 * 1,02 |  | 383.373
68 | 622211031 | Montáž zateplení vnějších stěn z polystyrénových desek tl do 160 mm | m2 | 17.214 |  | 0 | 0.14632 | 0
"práh vstupu lodžií- pozn. č.5
"2.NP
|  | 3,70*0,25+3,85*0,25*5 |  | 5.738
"3.NP dtto 2.NP
|  | 5,738 |  | 5.738
"4.NP dtto 2.NP
|  | 5,738 |  | 5.738
|  | Součet |  | 17.214
69 | 283764330 | deska z extrudovaného polystyrénu 50 SF 140 mm | m2 | 17.558 |  | 0 | 0.071988 | 0
|  | 17,214 * 1,02 |  | 17.558
70 | 621251001 | Příplatek k cenám zateplení vnějších podhledů za montáž pod keramický obklad | m2 | 177.251 |  | 0 | 0.74445 | 0
" 2.NP dle výkr.č. A.1.2. 02 podhledy lodžií
"M.č. 2.13 , 2.14 , 2.23 , 2.32 , 2.41 , 2.51
|  | 3,83*1,38+3,85*1,38*5 |  | 31.85
"3.NP dtto 2.NP
|  | 31,851 |  | 31.851
"4. NP dtto 2.NP
|  | 31,851 |  | 31.851
" 1.NP vstupy do prodejen
|  | 1,1*0,8*9 |  | 7.92
"podhled ustupujícího patra 1.NP skladba 8a
|  | 48,86*1,51 |  | 73.779
|  | Součet |  | 177.251
71 | 622251001 | Příplatek k cenám zateplení vnějších stěn za montáž pod keramický obklad | m2 | 1275.443 |  | 0 | 3.8263 | 0
"pohled severovýcodní Výkr.č.A.1.2.10 -odka "a";
|  | 14,67*10,68+13,16*3,25-(0,90*2,10+1,75*12,00) |  | 176.556
"pohled jihovýchodní -výkr.č.A.1.1.08-odkaz "a";"c"
|  | 48,56*13,93-(0,90*2,10+1,0*2,10*2+3,0*2,20*10+1,10*2,65*5+3,70*2,47+3,85*2,47*5+2,85*2,82*6) |  | 484.867
"boční stěny lodžií+zábradlí - odkaz "a"
|  | 1,53*2,47*12+4,00*0,71*1+3,85*0,71*4+3,53*0,71*1-(1,53*1,82*6) |  | 44.922
"pohled jihozápadní výkr.č.A.1.2.11 - odkaz "a"
|  | 14,67*10,68+13,16*(3,25+4,75)*0,5-(1,75*12,00) |  | 188.316
"pohled severozápadní - výkr.č.A.1.2.09 - odkaz "a"
|  | 48,56*13,95+14,50*1,55*0,5-(3,75*4,15+2,25*3,70+2,45*2,20*8+1,10*2,65*4+1,00*2,10*2) |  | 605.782
|  | -(6,0*2,50*5*3) |  | -225
|  | Součet |  | 1275.443
72 | 622252001 | Montáž zakládacích soklových lišt zateplení | m | 244.77 |  | 0 | 0.014686 | 0
|  | 48,86*3+12,86+13,16+1,66*2 |  | 175.92
"lodžie zábradlí
|  | (3,70+3,85*5)*3 |  | 68.85
|  | Součet |  | 244.77
73 | 590516360 | lišta zakládací LO 153 mm tl.1,0mm | m | 257.009 |  | 0 | 0.13878 | 0
|  | 244,77 * 1,05 |  | 257.009
74 | 590514340 | hmoždinka zatloukací na zakládací lištu ZH 6 x 80 mm | kus | 260 |  | 0 | 0.0026 | 0
75 | 590514400 | spojka soklových lišt 30 mm | kus | 140 |  | 0 | 0.0014 | 0
76 | 622143003 | Montáž omítkových plastových nebo pozinkovaných rohových profilů | m | 1053.83 |  | 0 | 0 | 0
|  | 13,9*3+15,4+3,46+2,66+2,66 |  | 65.88
"otvory na fasádě
|  | (1,75+12,0)*2*2+(1,0+2,1*2)*2+(1,1+2,1*2)*2+(6,0+2,65*2+2,45*2)*4+(6,0+4,15*2+2,25) |  | 157.35
|  | (6,0+2,5)*2*15+(7,1+2,65*2+3,0*2)*5+(2,85+1,635+1,82*2)*6*3+(3,7+3,85*5)*3 |  | 562.1
"otvory na chodbách
|  | (2,0+1,5)*2*5*3+(1,4+1,5)*2*5*3+(0,9+2,1*2)*5*3 |  | 268.5
|  | Součet |  | 1053.83
77 | 590514730 | lišta profil rohový Al s prolisem délka 2 m | m | 1106.522 |  | 0 | 0.033196 | 0
|  | 1053,83 * 1,05 |  | 1106.522
78 | 622143004 | Montáž omítkových samolepících začišťovacích profilů (APU lišt) | m | 987.95 |  | 0 | 0 | 0
"otvory na fasádě
|  | (1,75+12,0)*2*2+(1,0+2,1*2)*2+(1,1+2,1*2)*2+(6,0+2,65*2+2,45*2)*4+(6,0+4,15*2+2,25) |  | 157.35
|  | (6,0+2,5)*2*15+(7,1+2,65*2+3,0*2)*5+(2,85+1,635+1,82*2)*6*3+(3,7+3,85*5)*3 |  | 562.1
|  | (2,0+1,5)*2*5*3+(1,4+1,5)*2*5*3+(0,9+2,1*2)*5*3 |  | 268.5
|  | Součet |  | 987.95
79 | 590514760 | profil okenní s tkaninou APU lišta 9 mm | m | 1037.348 |  | 0 | 0.041494 | 0
|  | 987,95 * 1,05 |  | 1037.348
80 | 622222001 | Montáž zateplení vnějšího ostění nebo nadpraží hl. špalety do 200 mm z minerální vlny tl do 40 mm | m | 987.95 |  | 0 | 1.6795 | 0
"otvory na fasádě
|  | (1,75+12,0)*2*2+(1,0+2,1*2)*2+(1,1+2,1*2)*2+(6,0+2,65*2+2,45*2)*4+(6,0+4,15*2+2,25) |  | 157.35
|  | (6,0+2,5)*2*15+(7,1+2,65*2+3,0*2)*5+(2,85+1,635+1,82*2)*6*3+(3,7+3,85*5)*3 |  | 562.1
|  | (2,0+1,5)*2*5*3+(1,4+1,5)*2*5*3+(0,9+2,1*2)*5*3 |  | 268.5
|  | Součet |  | 987.95
81 | 631515180 | deska minerální izolační tl.40 mm | m2 | 207.47 |  | 0 | 1.2448 | 0
|  | 987,950*0,2*1,05 |  | 207.47
82 | 621131101 | Cementový postřik vnějších podhledů nanášený celoplošně ručně | m2 | 19.827 |  | 0 | 0.14573 | 0
"zábradlí lodžií - spodní strana
|  | (3,70*5+3,53)*0,30*3 |  | 19.827
83 | 622131101 | Cementový postřik vnějších stěn nanášený celoplošně ručně | m2 | 46.924 |  | 0 | 0.34489 | 0
"zadní stěna zábradlí lodžií pod obklad
|  | (3,70*5+3,53)*0,71*3 |  | 46.924
84 | 621331121 | Cementová omítka hladká jednovrstvá vnějších podhledů nanášená ručně | m2 | 19.827 |  | 0 | 0.62455 | 0
"zábradlí lodžií - spodní strana
|  | (3,70*5+3,53)*0,30*3 |  | 19.827
85 | 622331121 | Cementová omítka hladká jednovrstvá vnějších stěn nanášená ručně | m2 | 46.924 |  | 0 | 1.4781 | 0
"zadní stěna zábradlí lodžií pod obklad
|  | (3,70*5+3,53)*0,71*3 |  | 46.924
86 | 621521031 | Tenkovrstvá silikátová zrnitá omítka tl. 3,0 mm včetně penetrace vnějších podhledů | m2 | 177.251 |  | 0 | 0.84726 | 0
" 1.NP vstupy do prodejen
|  | 1,1*0,8*9 |  | 7.92
"podhled ustupujícího patra 1.NP skladba 8a
|  | 48,86*1,51 |  | 73.779
" 2.NP dle výkr.č. A.1.2. 02 podhledy lodžií
"M.č. 2.13 , 2.14 , 2.23 , 2.32 , 2.41 , 2.51
|  | 3,83*1,38+3,85*1,38*5 |  | 31.85
"3.NP dtto 2.NP
|  | 31,851 |  | 31.851
"4. NP dtto 2.NP
|  | 31,851 |  | 31.851
|  | Součet |  | 177.251
87 | 622521031 | Tenkovrstvá silikátová zrnitá omítka tl. 3,0 mm včetně penetrace vnějších stěn | m2 | 66.23 |  | 0 | 0.31658 | 0
"větrací šachty nad střechou - výkr.č. A.1.2-05
|  | 1,40*4*1,05*5+(4,81+1,45)*2*1,45+(5,515+1,45)*2*1,45-1,45*1,05 |  | 66.23
88 | 629991011 | Zakrytí výplní otvorů a svislých ploch fólií přilepenou lepící páskou | m2 | 715.209 |  | 0 | 0.085825 | 0
"1.NP - Obvodové zdivo výkr.č. A.1.2-01
"odpočet otvorů
|  | (1,75*0,98+6,00*2,65+2,45*2,20*2*4+1,10*2,65*4+1,00*2,10*2+1,75*1,20+0,90*2,10) |  | 80.585
|  | (1,0*2,01*2+0,90*2,10+3,0*2,20*10+1,10*2,65*5) |  | 86.485
"2.NP Obvodové zdivo výkr.č. A.1.2-02
|  | (6,0*2,50*5+1,75*2,75*2+3,70*2,50*6+(2,85+1,05)*1,82*6) |  | 182.713
"3.NP Obvodové zdivo výkr.č. A.1.2-03
|  | (6,0*2,50*5+1,75*2,75*2+3,70*2,50*6+(2,85+1,05)*1,82*6) |  | 182.713
"4.NP Obvodové zdivo výkr.č. A.1.2-04
|  | (6,0*2,50*5+1,75*2,75*2+3,70*2,50*6+(2,85+1,05)*1,82*6) |  | 182.713
|  | Součet |  | 715.209
89 | 632441215 | Potěr anhydritový samonivelační tl 70 mm C20 litý | m2 | 1935.6 |  | 0 | 197.4312 | 0
"1.NP viz výkr. A.1.2.-01 skladba č1 ,2 ,3 , 6 ,
"M.č. 1.01 až 1.03 , 1.06 , 1.08 , 1.11 až 1.25
|  | 10,98+6,31+11,97+12,26+17,07+13,73+4,5+1,84+90,05+4,58+1,84+90,05+4,5+1,84 |  | 271.52
|  | 90,05+4,5+1,84+60,03+4,5+1,84 |  | 162.76
|  | Mezisoučet |  | 434.28
"2.NP viz výkr. A.1.2-02
"M.č. 2.02 , 2.03 . 2.04
|  | 11,66+62,7+5,38 |  | 79.74
"M.č. 2.05 až 2.12 , 2.15 až 2.22 , 2.24 až 2.31 , 2.33 až 2.40 , 2.42 až 2.50 , 2.52
|  | 15,8+6,85+1,28+11,02+21,27+15,79+17,58+5,18+1,84+9,48+6,65+1,28+4,24 |  | 118.26
|  | 11,02+22,32+18,38+2,1+9,48+6,65+1,28+4,24+11,02+22,32+18,38+2,1+9,48 |  | 138.77
|  | 6,65+1,28+4,24+11,02+22,32+18,38+2,1+9,48+6,65+1,28+4,24+11,02+22,45 |  | 121.11
|  | 22,08+18,38+2,1 |  | 42.56
|  | Mezisoučet |  | 500.44
"3.NP dtto 2.NP
|  | 500,44 |  | 500.44
"4.NP dtto 2.NP
|  | 500,44 |  | 500.44
|  | Součet |  | 1935.6
90 | 632453411 | Potěr samonivelační tl 5 mm podkladní ze suchých směsí | m2 | 29.051 |  | 0 | 0.27366 | 0
"podesty schodiště
"1.NP M.č. 1.05 , 1.10
|  | 2,88*1,465+2,8*1,34 |  | 7.971
"2.NP M.č. 2.02 , 2.04
|  | 2,88*1,937+2,8*1,772 |  | 10.54
"3.NP M.č. 3.02 , 3.04
|  | 2,88*1,937+2,8*1,772 |  | 10.54
|  | Součet |  | 29.051
91 | 632451024 | Vyrovnávací potěr tl do 50 mm z MC 15 provedený v pásu | m2 | 38.118 |  | 0 | 4.6923 | 0
"vrch atiky výkr.č. A.1.2-05
|  | (48,86+14,67)*2*0,3 |  | 38.118
92 | 631311116 | Mazanina tl do 80 mm z betonu prostého tř. C 25/30 | m3 | 6.054 |  | 0 | 14.8522 | 0
"2.NP viz výkr.A.1.2-02 skladba č.8 a 8a
"M.č. 2.13 , 2.14 , 2.23 , 2.32 , 2.41 , 2.51 lodžie
|  | (5,33+5,66+5,66+5,66+5,66+5,66)*0,06 |  | 2.018
"3Np viz. výkr. A.1.2-03
"M.č. 3.13 , 3.14 , 3.23 , 3.32 , 3.41 , 3.51 lodžie
|  | (5,33+5,66+5,66+5,66+5,66+5,66)*0,06 |  | 2.018
" 4.NP viz výkr A.1.2-04
"M.č. 4.13 , 4.14 , 4.23 , 4.32 , 4.41 , 4.51 lodžie
|  | (5,33+5,66+5,66+5,66+5,66+5,66)*0,06 |  | 2.018
|  | Součet |  | 6.054
93 | 642942111 | Osazování zárubní nebo rámů dveřních kovových do 2,5 m2 na MC | kus | 106 |  | 0 | 1.7999 | 0
"odk 02/T 03/T 08/T 09/T 10/T
|  | 17+35+30+3+21 |  | 106
94 | 553311150 | zárubeň ocelová pro běžné zdění H 110 700 /2100 L/P | kus | 52 |  | 0 | 0.572 | 0
95 | 553311170 | zárubeň ocelová pro běžné zdění H 110 800 2100 L/P | kus | 51 |  | 0 | 0.5712 | 0
96 | 553311190 | zárubeň ocelová pro běžné zdění H 110 900 / 2100 L/P | kus | 3 |  | 0 | 0.0342 | 0
97 | 642945111 | Osazování protipožárních zárubní dveří jednokřídlových do 2,5 m2 | kus | 31 |  | 0 | 13.6927 | 0
"odk 01/T 04/T 07/T 12/T
|  | 1+15+10+5 |  | 31
98 | 553311990 | zárubeň ocelová s drážkou pro těsnění H 110 DV 700 / 2100 L/P | kus | 15 |  | 0 | 0.26475 | 0
99 | 553312010 | zárubeň ocelová s drážkou pro těsnění H 110 DV 800 / 2100 L/P | kus | 1 |  | 0 | 0.01802 | 0
100 | 553312030 | zárubeň ocelová s drážkou pro těsnění H 110 DV 900 /2100 L/P | kus | 15 |  | 0 | 0.27705 | 0
| 9 | Ostatní konstrukce a práce-bourání |  |  |  | 0 | 0.11468
| 94 | Lešení a stavební výtahy |  |  |  | 0 | 0
101 | 941111132 | Montáž lešení řadového trubkového lehkého s podlahami zatížení do 200 kg/m2 š do 1,5 m v do 25 m | m2 | 1964.015 |  | 0 | 0 | 0
|  | (48,86+1,5*2)*13,95*2+(14,67+1,5*2)*13,95*2+(14,67+1,5)*1,5*0,5+(14,5+1,5)*1,5*0,5 |  | 1964.015
102 | 941111232 | Příplatek k lešení řadovému trubkovému lehkému s podlahami š 1,5 m v 25 m za první a ZKD den použití | m2 | 117840.9 |  | 0 | 0 | 0
|  | 1964,015*60 |  | 117840.9
103 | 941111832 | Demontáž lešení řadového trubkového lehkého s podlahami zatížení do 200 kg/m2 š do 1,5 m v do 25 m | m2 | 1964.015 |  | 0 | 0 | 0
| 95 | Různé dokončovací konstrukce a práce pozemních staveb |  |  |  | 0 | 0.11468
104 | 952901111 | Vyčištění budov bytové a občanské výstavby při výšce podlaží do 4 m | m2 | 2867.105 |  | 0 | 0.11468 | 0
|  | 48,86*14,67*4 |  | 2867.105
| 99 | Přesun hmot |  |  |  | 0 | 0
105 | 998011003 | Přesun hmot pro budovy zděné v do 24 m | t | 3974.388 |  | 0 | 0 | 0
| PSV | Práce a dodávky PSV |  |  |  | 0 | 87.9854
| 711 | Izolace proti vodě, vlhkosti a plynům |  |  |  | 0 | 2.0193
106 | 711111001 | Provedení izolace proti zemní vlhkosti vodorovné za studena nátěrem penetračním | m2 | 91.203 |  | 0 | 0 | 0
" 2.NP Výkr.č. A.1.2.-02 lodžie M.č. 2.13 . 2.14 , 2.23 . 2.32 , 2.41 , 2.51
|  | 3,53*1,38+3,7*1,38*5 |  | 30.401
" 3.NP Výkr.č. A.1.2.-03 lodžie M.č. 3.13 . 3.14 , 3.23 . 3.32 , 3.41 , 3.51
|  | 3,53*1,38+3,7*1,38*5 |  | 30.401
" 4.NP Výkr.č. A.1.2.-04 lodžie M.č. 4.13 . 4.14 , 4.23 . 4.32 , 4.41 , 4.51
|  | 3,53*1,38+3,7*1,38*5 |  | 30.401
|  | Součet |  | 91.203
107 | 111631500 | lak asfaltový ALP/9 bal 9 kg | t | 0.027 |  | 0 | 0.027 | 0
|  | 91,203 * 0,0003 |  | 0.027
108 | 711141559 | Provedení izolace proti zemní vlhkosti pásy přitavením vodorovné NAIP | m2 | 91.203 |  | 0 | 0.036481 | 0
109 | 628361100 | pás těžký asfaltovaný Al S 40 s hliníkovou vložkou | m2 | 104.883 |  | 0 | 0.43002 | 0
|  | 91,203 * 1,15 |  | 104.883
110 | 711461103 | Provedení izolace proti tlakové vodě vodorovné fólií přilepenou v plné ploše | m2 | 91.203 |  | 0 | 0.070226 | 0
" 2.NP Výkr.č. A.1.2.-02 lodžie M.č. 2.13 . 2.14 , 2.23 . 2.32 , 2.41 , 2.51
|  | 3,53*1,38+3,7*1,38*5 |  | 30.401
" 3.NP Výkr.č. A.1.2.-03 lodžie M.č. 3.13 . 3.14 , 3.23 . 3.32 , 3.41 , 3.51
|  | 3,53*1,38+3,7*1,38*5 |  | 30.401
" 4.NP Výkr.č. A.1.2.-04 lodžie M.č. 4.13 . 4.14 , 4.23 . 4.32 , 4.41 , 4.51
|  | 3,53*1,38+3,7*1,38*5 |  | 30.401
|  | Součet |  | 91.203
111 | 283220810 | fólie , tl. 1,5 mm, šířka 2,05 délka role 20 m hydroizol.folie PVC- P ,pod zatěžovací vrstvy | m2 | 104.883 |  | 0 | 0.18879 | 0
|  | 91,203 * 1,15 |  | 104.883
112 | 711471053 | Provedení vodorovné izolace proti vodě z profilované folies nakašírovanou filtrační textilií tl.8mm | m2 | 91.203 |  | 0 | 0 | 0
" 2.NP Výkr.č. A.1.2.-02 lodžie M.č. 2.13 . 2.14 , 2.23 . 2.32 , 2.41 , 2.51
|  | 3,53*1,38+3,7*1,38*5 |  | 30.401
" 3.NP Výkr.č. A.1.2.-03 lodžie M.č. 3.13 . 3.14 , 3.23 . 3.32 , 3.41 , 3.51
|  | 3,53*1,38+3,7*1,38*5 |  | 30.401
" 4.NP Výkr.č. A.1.2.-04 lodžie M.č. 4.13 . 4.14 , 4.23 . 4.32 , 4.41 , 4.51
|  | 3,53*1,38+3,7*1,38*5 |  | 30.401
|  | Součet |  | 91.203
113 | 283121212 | Nopová folie s ochrannou drenážní textilií tl.8mm | m2 | 104.883 |  | 0 | 0 | 0
|  | 91,203 * 1,15 |  | 104.883
114 | 632481213 | Separační vrstva z PE fólie | m2 | 182.406 |  | 0 | 0.021889 | 0
"separační folie z PP lodžie 2x
|  | 91,203*2 |  | 182.406
115 | 711493112 | Izolace proti podpovrchové a tlakové vodě vodorovná těsnicí stěrkou | m2 | 118.929 |  | 0 | 0.53518 | 0
"2.NP viz.výkr. A.1.2.-02
"M.č. 2.07 , 2.06 , 2.17 , 2.18 , 2.26 , 2.27 , 2.35 , 2.36 , 2.44 , 2.45
|  | 2,435*2,73*5+1,4*0,915*5 |  | 39.643
"3.NP viz.výkr. A.1.2.-03
"M.č. 3.07 , 3.06 , 3.17 , 3.18 , 3.26 , 3.27 , 3.35 , 3.36 , 3.44 , 3.45
|  | 2,435*2,73*5+1,4*0,915*5 |  | 39.643
"4.NP viz.výkr. A.1.2.-04
"M.č. 4.07 , 4.06 , 4.17 , 4.18 , 4.26 , 4.27 , 4.35 , 4.36 , 4.44 , 4.45
|  | 2,435*2,73*5+1,4*0,915*5 |  | 39.643
|  | Součet |  | 118.929
116 | 711493122 | Izolace proti podpovrchové a tlakové vodě svislá těsnicí stěrkou | m2 | 157.704 |  | 0 | 0.70967 | 0
"2.NP viz výkr.A.1.2-02
"M.č. 2.06 , 2.17 , 2.26 , 2.35 , 2.44
|  | (2,435+2,73+1,64)*0,3*5+(0,8+2,73)*2,4*5 |  | 52.568
"3.NP viz výkr.A.1.2-03
"M.č. 3.06 , 3.17 , 3.26 , 3.35 , 3.44
|  | (2,435+2,73+1,64)*0,3*5+(0,8+2,73)*2,4*5 |  | 52.568
"4.NP viz výkr.A.1.2-04
"M.č. 4.06 , 4.17 , 4.26 , 4.35 , 4.44
|  | (2,435+2,73+1,64)*0,3*5+(0,8+2,73)*2,4*5 |  | 52.568
|  | Součet |  | 157.704
117 | 998711203 | Přesun hmot procentní pro izolace proti vodě, vlhkosti a plynům v objektech v do 60 m | kpl | 1 |  | 0 | 0 | 0
| 712 | Povlakové krytiny |  |  |  | 0 | 6.3651
118 | 712311101 | Provedení povlakové krytiny střech do 10° za studena lakem penetračním nebo asfaltovým | m2 | 623.958 |  | 0 | 0 | 0
"střecha výkr.č. A.1.2-05
|  | 47,76*13,57-4,51*1,45-5,515*1,45-1,445*1,4*4-1,445*1,05 |  | 623.958
119 | 111631500 | lak asfaltový ALP/9 bal 9 kg | t | 0.187 |  | 0 | 0.187 | 0
|  | 623,958 * 0,0003 |  | 0.187
120 | 712341559 | Provedení povlakové krytiny střech do 10° pásy NAIP přitavením v plné ploše | m2 | 623.958 |  | 0 | 0.54908 | 0
"střecha výkr.č. A.1.2-05
|  | 47,76*13,57-4,51*1,45-5,515*1,45-1,445*1,4*4-1,445*1,05 |  | 623.958
121 | 628522540 | pás asfaltovaný modifikovaný SBS | m2 | 717.552 |  | 0 | 3.516 | 0
"střecha výkr.č. A.1.2-05
|  | 47,76*13,57-4,51*1,45-5,515*1,45-1,445*1,4*4-1,445*1,05 |  | 623.958
122 | 712361702 | Provedení povlakové krytiny střech do 10° fólií přilepenou bodově | m2 | 756.281 |  | 0 | 0.34789 | 0
"střecha výkr.č. A.1.2-05
|  | (47,76+0,75*2)*(13,57+0,75*2)+(4,81+1,45)*2*0,75+(5,515+1,45)*2*0,75+(1,06*2*0,75)+(1,4+1,45)*2*0,75*4 |  | 780.876
|  | -(4,81*1,45+5,515*1,45+1,445*1,06+1,445*1,4*4) |  | -24.595
|  | Součet |  | 756.281
123 | 283220130 | fólie hydroizolační střešní PVC-P k mechanickému kotvení š 1300 mm | m2 | 869.723 |  | 0 | 1.6525 | 0
|  | 756,281 * 1,15 |  | 869.723
124 | 712363002 | Provedení povlakové krytiny střech do 10° vytvoření spoje 2 pásů fólií PVC slepením lepidlem | m | 520 |  | 0 | 0 | 0
125 | 247424170 | lepidlo rozpouštědlové | kg | 2.6 |  | 0 | 0.0026 | 0
|  | 52 * 0,05 |  | 2.6
126 | 712363101 | Provedení povlakové krytiny střech do 10° ukotvení fólie talířov hmoždinkou do polystyrenu nebo vlny | kus | 2620 |  | 0 | 0 | 0
127 | 590513450 | hmoždinka talířová s kovovým rozpěrným trnemTID 8/60 - 195 | kus | 2751 |  | 0 | 0.11004 | 0
|  | 2620 * 1,05 |  | 2751
128 | 998712203 | Přesun hmot procentní pro krytiny povlakové v objektech v do 24 m | kpl | 1 |  | 0 | 0 | 0
| 713 | Izolace tepelné |  |  |  | 0 | 15.7832
129 | 713141183 | Montáž izolace tepelné střech plochých tl přes 170 mm šrouby rohové pole, budova v do 20 m | m2 | 8 |  | 0 | 0.00328 | 0
"střecha výkr.č.A.1.2.-05
|  | 8,0 |  | 8
130 | 713141182 | Montáž izolace tepelné střech plochých tl přes 170 mm šrouby krajní pole, budova v do 20 m | m2 | 114.66 |  | 0 | 0.030958 | 0
"střecha
|  | (47,76+13,57)*2*1,00-8,00 |  | 114.66
131 | 713141181 | Montáž izolace tepelné střech plochých tl přes 170 mm šrouby vnitřní pole, budova v do 20 m | m2 | 500.496 |  | 0 | 0.070069 | 0
"střecha výkr.č.A.1.2-05
|  | 47,77*13,57-(4,81*1,45+5,8515*1,45+1,445*1,06+1,445*1,40*4+8,00+114,66) |  | 500.496
132 | 283759930 | deska z pěnového polystyrenu bílá EPS 150 S 1000 x 1000 x 200 mm | m2 | 635.619 |  | 0 | 3.8137 | 0
"pol.č. 92; 93; 94
|  | (8,00+114,66+500,496)*1,02 |  | 635.619
133 | 713141131 | Montáž izolace tepelné střech plochých lepené za studena 1 vrstva rohoží, pásů, dílců, desek - spádové klíny | m2 | 623.156 |  | 0 | 0.72286 | 0
"střecha výkr. A.1.2-05- spádové klíny
"pol.č. 92; 93; 94
|  | (8,00+114,66+500,496) |  | 623.156
134 | 283759160 | deska z pěnového polystyrenu EPS 150 S 1000 x 1000 x 1000 mm -spádové klíny | m3 | 104.877 |  | 0 | 2.6219 | 0
"střecha výkr. A.1.2-05- spádové klíny
"pol.č. 92; 93; 94
|  | (8,00+114,66+500,496)*(0,08+0,25)*0,5*1,02 |  | 104.877
135 | 713121111 | Montáž izolace tepelné podlah volně kladenými rohožemi, pásy, dílci, deskami 1 vrstva | m2 | 1935.6 |  | 0 | 0 | 0
"1.NP viz výkr. A.1.2.-01 skladba č1 ,2 ,3 , 6 ,
"M.č. 1.01 až 1.03 , 1.06 , 1.08 , 1.11 až 1.25
|  | 10,98+6,31+11,97+12,26+17,07+13,73+4,5+1,84+90,05+4,58+1,84+90,05+4,5+1,84 |  | 271.52
|  | 90,05+4,5+1,84+60,03+4,5+1,84 |  | 162.76
|  | Mezisoučet |  | 434.28
"2.NP viz výkr. A.1.2-02
"M.č. 2.02 , 2.03 . 2.04
|  | 11,66+62,7+5,38 |  | 79.74
"M.č. 2.05 až 2.12 , 2.15 až 2.22 , 2.24 až 2.31 , 2.33 až 2.40 , 2.42 až 2.50 , 2.52
|  | 15,8+6,85+1,28+11,02+21,27+15,79+17,58+5,18+1,84+9,48+6,65+1,28+4,24 |  | 118.26
|  | 11,02+22,32+18,38+2,1+9,48+6,65+1,28+4,24+11,02+22,32+18,38+2,1+9,48 |  | 138.77
|  | 6,65+1,28+4,24+11,02+22,32+18,38+2,1+9,48+6,65+1,28+4,24+11,02+22,45 |  | 121.11
|  | 22,08+18,38+2,1 |  | 42.56
|  | Mezisoučet |  | 500.44
"3.NP dtto 2.NP
|  | 500,44 |  | 500.44
"4.NP dtto 2.NP
|  | 500,44 |  | 500.44
|  | Součet |  | 1935.6
136 | 631526980 | deska minerální izolační tuhá tl.40 mm | m2 | 434.28 |  | 0 | 2.6057 | 0
"1.NP viz výkr. A.1.2.-01 skladba č1 ,2 ,3 , 6 ,
"M.č. 1.01 až 1.03 , 1.06 , 1.08 , 1.11 až 1.25
|  | 10,98+6,31+11,97+12,26+17,07+13,73+4,5+1,84+90,05+4,58+1,84+90,05+4,5+1,84 |  | 271.52
|  | 90,05+4,5+1,84+60,03+4,5+1,84 |  | 162.76
|  | Součet |  | 434.28
137 | 631526990 | deska minerální izolační tuhá tl.25 mm | m2 | 1531.346 |  | 0 | 4.9003 | 0
|  | 1501,32 * 1,02 |  | 1531.346
138 | 713141211 | Montáž izolace tepelné střech plochých- atikový klín | m | 122.86 |  | 0 | 0 | 0
"střecha výkr.č. A.1.2-05
|  | (47,76+13,67)*2 |  | 122.86
139 | 631529080 | klín atikový přechodný tl.100 x100 mm | kus | 125.317 |  | 0 | 0.18798 | 0
|  | 122,86 * 1,02 |  | 125.317
140 | 713191132 | Překrytí izolace tepelné separační fólií tl 0,2 mm u podlah, střech nebo vrchem stropů | m2 | 2558.756 |  | 0 | 0.30705 | 0
"separační folie z PP
"1.NP viz výkr. A.1.2.-01 skladba č1 ,2 ,3 , 6 ,
"M.č. 1.01 až 1.03 , 1.06 , 1.08 , 1.11 až 1.25
|  | 10,98+6,31+11,97+12,26+17,07+13,73+4,5+1,84+90,05+4,58+1,84+90,05+4,5+1,84 |  | 271.52
|  | 90,05+4,5+1,84+60,03+4,5+1,84 |  | 162.76
|  | Mezisoučet |  | 434.28
"2.NP viz výkr. A.1.2-02
"M.č. 2.02 , 2.03 . 2.04
|  | 11,66+62,7+5,38 |  | 79.74
"M.č. 2.05 až 2.12 , 2.15 až 2.22 , 2.24 až 2.31 , 2.33 až 2.40 , 2.42 až 2.50 , 2.52
|  | 15,8+6,85+1,28+11,02+21,27+15,79+17,58+5,18+1,84+9,48+6,65+1,28+4,24 |  | 118.26
|  | 11,02+22,32+18,38+2,1+9,48+6,65+1,28+4,24+11,02+22,32+18,38+2,1+9,48 |  | 138.77
|  | 6,65+1,28+4,24+11,02+22,32+18,38+2,1+9,48+6,65+1,28+4,24+11,02+22,45 |  | 121.11
|  | 22,08+18,38+2,1 |  | 42.56
|  | Mezisoučet |  | 500.44
"3.NP dtto 2.NP
|  | 500,44 |  | 500.44
"4.NP dtto 2.NP
|  | 500,44 |  | 500.44
"střecha
|  | (8,00+114,66+500,496) |  | 623.156
|  | Součet |  | 2558.756
141 | 713111125 | Montáž izolace tepelné stropů lepením rohoží, pásů, dílců, desek | m2 | 24.614 |  | 0 | 0.01723 | 0
" stropní desky větracích šachet nad střechou
|  | 1,45*4,81+1,4*1,45*4+1,45*1,05+1,45*5,515 |  | 24.614
142 | 631515020 | deska minerální izolační střešní tl.100 mm | m2 | 25.106 |  | 0 | 0.50212 | 0
|  | 24,614 * 1,02 |  | 25.106
143 | 998713203 | Přesun hmot procentní pro izolace tepelné v objektech v do 24 m | kpl | 1 |  | 0 | 0 | 0
| 721 | Zdravotechnika |  |  |  | 0 | 0
144 | 72100001 | Zdravotechnické instalace dle samostatného rozpočtu | Kpl | 1 |  | 0 | 0 | 0
| 731 | Ústřední vytápění |  |  |  | 0 | 0
145 | 7310001 | Ústřední vytápění dle samostatného rozpočtu | kpl | 1 |  | 0 | 0 | 0
| 763 | Konstrukce suché výstavby |  |  |  | 0 | 11.018
146 | 763131431 | SDK podhled deska 1xDF 12,5 bez TI dvouvrstvá spodní kce profil CD+UD | m2 | 551.16 |  | 0 | 7.9698 | 0
"1.NP výkr.A.1.2-01 M.č. 1.06 , 1.08
|  | 12,26+17,07 |  | 29.33
"M.č. 1.11 až 1.25
|  | 93,73+4,5+1,84+90,05+4,5+1,84+90,05+4,5+1,84+90,05+4,5+1,84+60,03+4,5+1,64 |  | 455.41
"2.NP výkr.č. A.1.2-02 M.č. 2,12 , 2.19 , 2.28 , 2.37 , 3.46
|  | 5,18+4,24*4 |  | 22.14
"3.NP dtto 2.NP
|  | 22,14 |  | 22.14
"4.NP dtto 2.NP
|  | 22,14 |  | 22.14
|  | Součet |  | 551.16
147 | 763131451 | SDK podhled deska 1xH2 12,5 bez TI dvouvrstvá spodní kce profil CD+UD | m2 | 118.95 |  | 0 | 1.538 | 0
"2.NP výkr.A.1.2-02 M.č. 2.06 , 2.07 , 2.17 , 2.18 , 2.26 , 2.27 , 2.35 ,2.38,2.44,2.45
|  | 6,65*5+1,28*5 |  | 39.65
"3.NP dtto 2.NP
|  | 39,65 |  | 39.65
"4.NP dtto 2.NP
|  | 39,65 |  | 39.65
|  | Součet |  | 118.95
148 | 763111333 | SDK příčka tl 100 mm profil CW+UW 75 desky 1xH2 12,5 TI 60 mm EI 30 Rw 45 dB | m2 | 53.967 |  | 0 | 1.4166 | 0
"zakryt závěsného WC SDK1 900/1165mm
|  | 0,9*1,165*5 |  | 5.243
" SDK 2
|  | 0,9*0,915*15 |  | 12.353
"SDK 3
|  | 0,915*2,65*15 |  | 36.371
|  | Součet |  | 53.967
149 | 763164155 | SDK obklad VZT š přes 0,8 m desky 1xDF 12,5 | m2 | 6.913 |  | 0 | 0.093533 | 0
" SDK 6
|  | 1,2*1,3+(1,2+1,3)*0,7 |  | 3.31
"SDK 4
|  | (0,3+0,4)*2,05 |  | 1.435
"SDK 5
|  | (0,6+0,25)*2,55 |  | 2.168
|  | Součet |  | 6.913
150 | 998763403 | Přesun hmot procentní pro sádrokartonové konstrukce v objektech v do 24 m | kpl | 1 |  | 0 | 0 | 0
| 764 | Konstrukce klempířské |  |  |  | 0 | 1.2477
151 | 764510550 | Oplechování parapetů TiZn rš 270 mm včetně rohů | m | 231 |  | 0 | 0.3927 | 0
"tabulka klempířských výrobků odk 01/K
|  | 231,0 |  | 231
152 | 764530560 | Oplechování TiZn zdí rš 930 mm včetně rohů | m | 135.5 |  | 0 | 0.51626 | 0
" Odk 02/K
|  | 135,5 |  | 135.5
153 | 764880101 | Ukončovací profil pro volné hrany dlažeb na lodžiích | m | 66.09 |  | 0 | 0 | 0
"odk 03/K , 04/K
|  | 3,7*15+3,53*3 |  | 66.09
154 | 764317200 | Krytina Pz tl 0,6 mm hladká střešní železobetonových desek | m2 | 33.701 |  | 0 | 0.23153 | 0
"odk 05/K
"oplechování ventilační komory
|  | 1,7*1,7*5 |  | 14.45
"odk 06/K
|  | 1,75*5,85 |  | 10.238
"odk 07/K
|  | 1,75*5,15 |  | 9.013
|  | Součet |  | 33.701
155 | 764291520 | Střešní prvky TiZn - krycí lišta rš 300 mm | m | 65 |  | 0 | 0.10725 | 0
"odk 08/K
|  | 65,0 |  | 65
156 | 998764203 | Přesun hmot procentní pro konstrukce klempířské v objektech v do 24 m | kpl | 1 |  | 0 | 0 | 0
| 766 | Konstrukce truhlářské |  |  |  | 0 | 3.0347
157 | 766660001 | Montáž dveřních křídel otvíravých 1křídlových š do 0,8 m do ocelové zárubně | kus | 103 |  | 0 | 0 | 0
"tabulka truhlářských výrobků výkr.č. A.1.2-13
"odk. 02/T , 03/T , 08/T , 10/T ,
|  | 17+35+30+21 |  | 103
158 | 611617170 | dveře vnitřní hladké dýhované plné 1křídlové 70x210 cm dub,zámek vložkový,gumová zarážka,vrchní kování broušená nerez | kus | 17 |  | 0 | 0.238 | 0
159 | 611617170a | dveře vnitřní hladké dýhované plné 1křídlové 70x210 cm dub,zámek s aretací,gumová zarážka,vrchní kování broušená nerez | kus | 35 |  | 0 | 0.49 | 0
160 | 611617170b | dveře vnitřní hladké dýhované celosklo 1křídlové 80x210 cm dub,zámek vložkový,gumová zarážka,vrchní kování broušená nerez | kus | 30 |  | 0 | 0.42 | 0
161 | 611617170c | dveře vnitřní hladké dýhované plné 1křídlové 80x210 cm dub,zámek vložkový,gumová zarážka,vrchní kování broušená nerez | kus | 21 |  | 0 | 0.294 | 0
162 | 766660161 | Montáž dveřních křídel otvíravých 1křídlových š do 0,8 m požárních do dřevěné rámové zárubně | kus | 16 |  | 0 | 0 | 0
"odk. 01/T , 07/T , 12/T
|  | 1+10+5 |  | 16
163 | 611653100 | dveře vnitřní protipožární hladké dýhované 1křídlé 80x210 cm,zámek vložkový,gumová zarážka,kování broušená nerez EI15 DP3-C | kus | 1 |  | 0 | 0.038 | 0
164 | 611653100a | dveře vnitřní protipožární hladké dýhované 1křídlé 70x210 cm,zámek vložkový,gumová zarážka,kování broušená nerez EW30 DP3-C | kus | 10 |  | 0 | 0.38 | 0
165 | 611653100b | dveře vnitřní protipožární hladké dýhované 1křídlé 70x210 cm,zámek vložkový,gumová zarážka,kování broušená nerez EW15 DP3-C | kus | 5 |  | 0 | 0.19 | 0
166 | 766660002 | Montáž dveřních křídel otvíravých 1křídlových š přes 0,8 m do ocelové zárubně | kus | 3 |  | 0 | 0 | 0
"odk 09/T
|  | 3 |  | 3
167 | 611617170d | dveře vnitřní hladké dýhované plné 1křídlové 90x210 cm dub,zámek vložkový,gumová zarážka,vrchní kování broušená nerez | kus | 3 |  | 0 | 0.294 | 0
168 | 766660022 | Montáž dveřních křídel otvíravých 1křídlových š přes 0,8 m požárních do ocelové zárubně | kus | 15 |  | 0 | 0 | 0
"odk. 04/T
|  | 15 |  | 15
169 | 611653140 | dveře vnitřní protipožární hladké dýhované 1křídlé 90x210 cm zámek bezpeč.klika koule,kukátko | kus | 15 |  | 0 | 0.645 | 0
170 | 766690101 | Dodávka a montáž nadsvětlíku nad vstupní dveře bytu 100x25cm,pevným zasklením pož.odolnost EI45 | kus | 15 |  | 0 | 0 | 0
171 | 766695212 | Montáž truhlářských prahů dveří 1křídlových šířky do 10 cm | kus | 37 |  | 0 | 0 | 0
"01/T , 04/T , 07/T , 10/T , 12/T
|  | 1+15+10+6+5 |  | 37
172 | 611871360 | prah dveřní dřevěný dubový tl 2 cm dl.72 cm š 10 cm | kus | 15 |  | 0 | 0.0162 | 0
173 | 611871560 | prah dveřní dřevěný dubový tl 2 cm dl.82 cm š 10 cm | kus | 7 |  | 0 | 0.00861 | 0
174 | 611871760 | prah dveřní dřevěný dubový tl 2 cm dl.92 cm š 10 cm | kus | 15 |  | 0 | 0.02085 | 0
175 | 766690202 | Prosklená stěna pavlač 13205/2650mm s dveřním křídlem 900/2100 s nadsvětlíkem protipožár. EW 15 DP3+C odk 11/T | kus | 6 |  | 0 | 0 | 0
176 | 766690303 | Dřevěné okno 1400/1500mm dvoukřídl.sklápěcí,spodníkřídlo pevné EURO požární EW30 DP3 +Csamozavírací zařizení odk 06/T | kus | 10 |  | 0 | 0 | 0
177 | 766690304 | Dřevěné okno 1400/1500mm dvoukřídl.sklápěcí,spodníkřídlo pevné EURO požární EW15 DP3+C samozavírací zařizení odk 06.1/T | kus | 5 |  | 0 | 0 | 0
178 | 766690305 | Dřevěné okno 2000/1500mm dvoukřídl.sklápěcí,spodníkřídlo pevné EURO požární EW30 DP3+C samozavírací zařizení odk 05/T | kus | 10 |  | 0 | 0 | 0
179 | 766690306 | Dřevěné okno 2000/1500mm dvoukřídl.sklápěcí,spodníkřídlo pevné EURO požární EW15 DP3+C samozavírací zařizení odk 05.1/T | kus | 5 |  | 0 | 0 | 0
180 | 998766203 | Přesun hmot procentní pro konstrukce truhlářské v objektech v do 24 m | kpl | 1 |  | 0 | 0 | 0
| 766 - B | Konstrukce z plastů |  |  |  | 0 | 0.0045
181 | 766621212 | Montáž oken zdvojených otevíravých výšky přes 1,5 do 2,5m s rámem do zdiva | kus | 18 |  | 0 | 0.0045 | 0
"viz tabulka plastových výrobků výkr.č.A.1.2.-16 odk 01/P 02/P
|  | (3+15) |  | 18
182 | 61190001 | okenní sestava jednoduchá, jednokřídl a tříkřídlové, otevíravé a sklápěcí izol dvojsklo Uw=1,1 W/m.K | kus | 18 |  | 0 | 0 | 0
183 | 766123510 | Montáž stěn celozasklených v do 2,75 m | kus | 18 |  | 0 | 0 | 0
" odk 03/P
|  | 15 |  | 15
"odk 03.1/P
|  | 3 |  | 3
|  | Součet |  | 18
184 | 61190002 | prosklená stěna vnější střední křídlo otočné a sklápěcí izol dvojsklo Uw=1,1 W/m.K s dveřmi | kus | 15 |  | 0 | 0 | 0
185 | 61190003 | prosklená stěna vnější střední křídlo otočné a sklápěcí izol dvojsklo Uw=1,1 W/m.K s dveřmi odk 03.1/P | kus | 3 |  | 0 | 0 | 0
186 | 766694111 | Montáž parapetních desek dřevěných, laminovaných šířky do 30 cm | m | 54.5 |  | 0 | 0 | 0
"odk 04/P
|  | 54,5 |  | 54.5
187 | 61190004 | Parapetní deska š. 300mm PVC | m | 54.5 |  | 0 | 0 | 0
188 | 998766203 | Přesun hmot procentní pro konstrukce truhlářské v objektech v do 24 m | kpl | 1 |  | 0 | 0 | 0
| 767 | Konstrukce zámečnické |  |  |  | 0 | 0
189 | 767010001 | D+M Vnější prosklená stěna se vstupními dveřmi zvonkovým tablem vč.el.vrátného 5000/4100mm odk 03/Z | kus | 1 |  | 0 | 0 | 0
190 | 767010002 | D+M Vnější prosklená stěna z AL profilů se vstupními dveřmi zasklení bezpečnostní dvojsklo Uw1,2 W/mK 6000/2600mm odk 04/Z | kus | 4 |  | 0 | 0 | 0
191 | 767010003 | D+M Vnější prosklená stěna z AL profilů se vstupními dveřmi zasklení bezpečnostní dvojsklo Uw1,2 W/mK 7100/2600mm odk 05/Z | kus | 5 |  | 0 | 0 | 0
192 | 767010004 | D+M Vnější prosklená stěna z AL profilů se dvoukřídl. dveřmi se samozavíračem zasklení bezpečnostní dvojsklo Uw1,2 W/mK 2200/4100mm odk 06/Z | kus | 1 |  | 0 | 0 | 0
193 | 767010005 | D+M Vnější vstupní dveře z AL profilů bezpečnostní dvojsklo Uw1,2 W/mK 1000/2600mm odk 07/Z | kus | 2 |  | 0 | 0 | 0
194 | 767010006 | D+M Vnější vstupní dveře z AL profilů 1000/2100mm odk 08/Z | kus | 2 |  | 0 | 0 | 0
195 | 767010007 | D+M Výlez na střechu 900/900mm odk 09/Z se zateplením víka i obrub | kus | 1 |  | 0 | 0 | 0
196 | 767010008 | D+M Stožár na anténu odk 10/Z dl.3500mm žárově pozinkovaný | kus | 1 |  | 0 | 0 | 0
197 | 767010009 | D+M Vnější prosklená stěna z AL profilů izol.bezpečnostní dvojsklo Uw=1,5W/mK odk 11/Z 1750/9800 | kus | 1 |  | 0 | 0 | 0
198 | 767010010 | D+M Vnější prosklená stěna z AL profilů izol.bezpečnostní dvojsklo Uw=1,5W/mK odk 12/Z 1750/11600 | kus | 1 |  | 0 | 0 | 0
199 | 767010011 | D+M Vnější prosklená stěna z AL profilů izol.bezpečnostní dvojsklo Uw=1,5W/mK odk 13/Z 6000/2500 | kus | 13 |  | 0 | 0 | 0
200 | 767010012 | D+M Vnější prosklená stěna z AL profilů izol.bezpečnostní dvojsklo Uw=1,5W/mK odk 14/Z 6000/2500 | kus | 2 |  | 0 | 0 | 0
201 | 767010013 | D+M Zábradlí na pavlači odk 15/Z | kus | 10 |  | 0 | 0 | 0
202 | 767010014 | D+M Zábradlí na pavlači odk 16/Z | kus | 8 |  | 0 | 0 | 0
203 | 767010015 | D+M Zábradlí na pavlači odk 16.1/Z | kus | 2 |  | 0 | 0 | 0
204 | 767010016 | D+M Zábradlí na lodžii dl.3700mm odk 17.1/Z | kus | 15 |  | 0 | 0 | 0
205 | 767010017 | D+M Zábradlí na lodžii dl.3700mm odk 17.2/Z | kus | 3 |  | 0 | 0 | 0
206 | 767010018 | D+M Komínek pro odvětrání výtahové šachty odk 18/Z | kus | 1 |  | 0 | 0 | 0
207 | 767010019 | D+M Prostup pro kabel STA odk 19/Z | kus | 1 |  | 0 | 0 | 0
208 | 767010020 | D+M Kotva pro jištění odk 20/Z | kus | 1 |  | 0 | 0 | 0
209 | 767010021 | D+M Žebřík pro výlez na střechu odk 21/Z | kus | 1 |  | 0 | 0 | 0
210 | 767010022 | D+M Revizní dvířka do instalačních šachet 300/300 mm odk 22/Z | kus | 15 |  | 0 | 0 | 0
211 | 767010023 | D+M Nástěnná sestava listovních schránek odk 23/Z | kus | 1 |  | 0 | 0 | 0
212 | 767010024 | D+M Samočistící rohož 2000/1200mm odk 24/Z | kus | 1 |  | 0 | 0 | 0
213 | 767010025 | D+M Samočistící rohož 1200/1200mm odk 25/Z | kus | 1 |  | 0 | 0 | 0
214 | 767010026 | D+M Válcovaný profil I160 pro instalaci výtahu odk 26/Z | kus | 2 |  | 0 | 0 | 0
215 | 767010027 | D+M Protidešťová žaluzie 400/150mm odk 27/Z | kus | 2 |  | 0 | 0 | 0
216 | 767010028 | D+M Revizní dvířka do instalační šachtz 150/300mm odk 28/Z | kus | 6 |  | 0 | 0 | 0
217 | 767010029 | D+M Revizní dvířka do instalační šachty 300/300mm odk 29/Z | kus | 1 |  | 0 | 0 | 0
218 | 767010030 | D+M Revizní dvířka do instalační šachty 150/300mm odk 30/Z s požární odolností EI 30 DP1 | kus | 1 |  | 0 | 0 | 0
219 | 767010031 | D+M Rám pod VZT jednotku odk 31/Z žárově pozinkovaný | kus | 1 |  | 0 | 0 | 0
220 | 767010032 | D+M Rám pod VZT jednotku odk 32/Z žárově pozinkovaný | kus | 1 |  | 0 | 0 | 0
221 | 767010033 | D+M Rám pod VZT jednotku odk 33/Z žárově pozinkovaný | kus | 1 |  | 0 | 0 | 0
222 | 767220120 | Montáž zábradlí schodišťového hmotnosti do 25 kg z trubek do zdi | m | 42.9 |  | 0 | 0 | 0
"odk 34/Z výkr. A.1.2-19
|  | 3,1*9+3,75*4 |  | 42.9
223 | 55399911 | dodávka zábradlí z tenkostěnných profilů uzavřených odk 34/Z za 2ks | kpl | 1 |  | 0 | 0 | 0
224 | 767010035 | D+M Válcovaný profil I160 pro instalaci výtahu dl. 4000mm odk 35/Z | kus | 1 |  | 0 | 0 | 0
225 | 998767203 | Přesun hmot procentní pro zámečnické konstrukce v objektech v do 24 m | kpl | 1 |  | 0 | 0 | 0
| 771 | Podlahy z dlaždic |  |  |  | 0 | 10.7028
226 | 771574114 | Montáž podlah keramických režných hladkých lepených flexibilním lepidlem do 19 ks/m2 | m2 | 150.27 |  | 0 | 0.559 | 0
" 2.NP výkr.č. A.1.2-02
"M.č., 2.06 , 2.07 , 2.15
|  | 6,85+1,28+1,84 |  | 9.97
"M.č. 2.17 , 2.18 , 2.24
|  | 6,65+1,28+2,1 |  | 10.03
"M.č. 2.26 , 2.27 , 2.33
|  | 6,65+1,28+2,1 |  | 10.03
"M.č. 2.35 , 2.36 , 2.42
|  | 6,65+1,28+2,1 |  | 10.03
"M.č. 2.44 , 2.45 , 2.52
|  | 6,65+1,28+2,1 |  | 10.03
|  | Mezisoučet |  | 50.09
"3.NP výkr. A.1.2-03 dtto 2.NP
|  | 50,09 |  | 50.09
"4.NP výkr A.1.2.-04 dtto 2.NP
|  | 50,09 |  | 50.09
|  | Součet |  | 150.27
227 | 597611450 | dlaždice keramické (barevné) 20 x 20 x 0,75 cm I. j. | m2 | 165.297 |  | 0 | 2.5621 | 0
|  | 150,270*1,10 |  | 165.297
228 | 771584111 | Montáž podlah z mozaiky režné lepené flexibilním lepidlem | m2 | 718.58 |  | 0 | 4.0959 | 0
"1.NP výkr.A.1.2.-01
" M.č. 1.01 , 1.02 . 1.03 , 1.05 , 1.06 , 1.08 , 1.10 až 1.25
|  | 10,98+6,31+11,97+8,54+12,26+17,07+16,26+13,73+4,5+1,84+90,05+4,5+1,84 |  | 199.85
|  | 90,05+4,5+1,84+90,05+4,5+1,84+60,03+4,5+1,84 |  | 259.15
|  | Mezisoučet |  | 459
"2.NP výkr.č. A.1.2.-02
"M.č.2.02; 2.03; 2.04;
|  | 17,01+62,70+10,33 |  | 90.04
"3.NP výkr.č. A.1.2-03
"M.č.3.02; 3.03; 3.04;- dtto 2.NP
|  | 90,040 |  | 90.04
"4NP výkr.č. A.1.2.-04 - M.č.4.02; 4.03; 4.04
|  | 11,43+62,70+5,37 |  | 79.5
|  | Součet |  | 718.58
229 | 597111111 | dlažba imitace kamene (konglomerát) | m2 | 754.509 |  | 0 | 0 | 0
|  | 718,58 * 1,05 |  | 754.509
230 | 771574131 | Montáž podlah keramických režných protiskluzných lepených flexibilním lepidlem do 50 ks/m2 | m2 | 83.91 |  | 0 | 0.32893 | 0
" 2.NP výkr. A.1.2-02
"lodžie M.č. 2.13 , 2.14 , 2.23 , 2.32 , 2.41 , 2.51
|  | 5,33+5,66*4 |  | 27.97
"3.NP výkr A.1.2-03 dtto 2.NP
|  | 27,97 |  | 27.97
"4.NP výkr.A.1.2-04 dtto 2.NP
|  | 27,97 |  | 27.97
|  | Součet |  | 83.91
231 | 597614110 | dlaždice keramické slinuté neglazované mrazuvzdorné 29,5 x 29,5 x 0,8 cm | m2 | 92.301 |  | 0 | 1.7722 | 0
|  | 83,91 * 1,1 |  | 92.301
232 | 771444113 | Montáž soklíků z obkladaček hutných rovných flexibilní lepidlo v do 120 mm | m | 620 |  | 0 | 0.3844 | 0
233 | 597111111 | dlažba imitace kamene (konglomerát) | m2 | 65.1 |  | 0 | 0 | 0
|  | 620*0,1*1,05 |  | 65.1
234 | 771471113 | Montáž soklíků z dlaždic keramických rovných do malty v do 120 mm | m | 85 |  | 0 | 0.4777 | 0
235 | 597611450 | dlaždice keramické (barevné) 20 x 20 x 0,75 cm I. j. | m2 | 9.02 |  | 0 | 0.13981 | 0
|  | 82*0,1*1,10 |  | 9.02
236 | 771274123 | Montáž obkladů stupnic z dlaždic protiskluzných keramických flexibilní lepidlo š do 300 mm | m | 149.28 |  | 0 | 0.21944 | 0
"1.NP výkr. A.1.2.-01
|  | 1,5*8+1,34*20+1,3*20 |  | 64.8
"2.NP výkr. A.1.2-02
|  | 1,34*16+1,3*16 |  | 42.24
"3.NP výkr.č. A.1.2-3 dtto 2NP
|  | 42,24 |  | 42.24
|  | Součet |  | 149.28
237 | 597111111 | dlažba imitace kamene (konglomerát) | m2 | 50.987 |  | 0 | 0 | 0
|  | 149,28*0,297*1,15 |  | 50.987
238 | 771274232 | Montáž obkladů podstupnic z dlaždic hladkých keramických flexibilní lepidlo v do 200 mm | m | 166.62 |  | 0 | 0.16329 | 0
"1.NP výkr. A.1.2.-01
|  | 1,5*9+1,34*22+1,3*22 |  | 71.58
"2.NP výkr. A.1.2-02
|  | 1,34*18+1,3*18 |  | 47.52
"3.NP výkr.č. A.1.2-3 dtto 2NP
|  | 47,52 |  | 47.52
|  | Součet |  | 166.62
239 | 597111111 | dlažba imitace kamene (konglomerát) | m2 | 31.999 |  | 0 | 0 | 0
|  | 166,62*0,167*1,15 |  | 31.999
240 | 998771203 | Přesun hmot procentní pro podlahy z dlaždic v objektech v do 24 m | kpl | 1 |  | 0 | 0 | 0
| 775 | Podlahy skládané (parkety, vlysy, lamely aj.) |  |  |  | 0 | 7.8006
241 | 775541114 | Montáž podlah plovoucích z lamel dýhovaných a laminovaných lepených v drážce š dílce do 190 mm | m2 | 1111.83 |  | 0 | 0.11118 | 0
"2.NP Výkr.A.1.2-02
"M.č. 2.05 , 2.08 , 2.09 , 2.10 , 2.11 , 2.12 ,
|  | 15,8+11,02+21,27+15,79+17,58+5,18 |  | 86.64
"M.č. 2.2.16 , 2.19 , 2.20 , 2.21 , 2.22
|  | 9,48+4,24+11,02+22,32+18,38 |  | 65.44
"M.č. 2.25 , 2.26 , 2.29 , 2.30 , 2.31
|  | 9,48+4,24+11,02+22,32+18,38 |  | 65.44
"M.č.2.34 , 2.37 , 2.38 , 2.39 ,2.40
|  | 9,48+4,24+11,02+22,32+18,38 |  | 65.44
"M.č. 2.43 , 2.46 , 2.47 , 2.48 , 2.49 , 2.50
|  | 9,48+4,24+11,02+22,45+22,08+18,38 |  | 87.65
|  | Mezisoučet |  | 370.61
"3.NP výkr.A.1.2-03 dtto 2.NP
|  | 370,61 |  | 370.61
"4.NP výkr.č. A.1.2-04 dtto 2.NP
|  | 370,61 |  | 370.61
|  | Součet |  | 1111.83
242 | 611521240 | parketa laminátová 1040, 7x192x1285 mm | m2 | 1111.83 |  | 0 | 7.6716 | 0
243 | 775413125 | Montáž podlahové lišty ze dřeva tvrdého nebo měkkého připevněné zaklapnutím | m | 890 |  | 0 | 0.0178 | 0
244 | 6115111111 | lišta podlahová na zaklapnutí | m | 934.5 |  | 0 | 0 | 0
|  | 890 * 1,05 |  | 934.5
245 | 998775203 | Přesun hmot procentní pro podlahy dřevěné v objektech v do 24 m | kpl | 1 |  | 0 | 0 | 0
| 781 | Dokončovací práce - obklady keramické |  |  |  | 0 | 12.9468
246 | 781734111 | Montáž obkladů vnějších z obkladaček cihelných do 50 ks/m2 lepené flexibilním lepidlem | m2 | 1226.088 |  | 0 | 3.9848 | 0
"pohled severovýcodní Výkr.č.A.1.2.10 -odkaz"a";
|  | 14,67*10,68+13,16*3,25-(0,90*2,10+1,75*12,00) |  | 176.556
"pohled jihovýchodní -výkr.č.A.1.1.08-odkaz "a";"c"
|  | 48,56*13,93-(0,90*2,10+1,0*2,10*2+3,0*2,20*10+1,10*2,65*5+3,70*2,47+3,85*2,47*5+2,85*2,82*6) |  | 484.867
"boční stěny lodžií+zábradlí oboustranně- odkaz "a"
|  | 1,53*2,47*12+4,00*0,71*1+3,85*0,71*4*2+3,53*0,71*1*2-(1,53*1,82*6) |  | 58.362
"pohled jihozápadní výkr.č.A.1.2.11 - odkaz "a"
|  | 14,67*10,68+13,16*(3,25+4,75)*0,5-(1,75*12,00) |  | 188.316
"pohled severozápadní - výkr.č.A.1.2.09 - odkaz "a"
|  | 48,56*13,95+(14,50+9,5)*1,5*0,5-(3,75*4,15+2,25*3,70+2,45*2,20*8+1,10*2,65*4+1,00*2,10*2) |  | 612.545
|  | -(6,0*2,50*5*3) |  | -225
|  | Mezisoučet |  | 1295.646
"odpočet kamenných obkladů
|  | -69,558 |  | -69.558
|  | Součet |  | 1226.088
247 | 596323232 | cihelné pásky IMIT LÍCOVKA 240/71/14 | m2 | 1275.132 |  | 0 | 0 | 0
|  | 1226,088 * 1,04 |  | 1275.132
248 | 781674113 | Montáž obkladů parapetů šířky do 200 mm z dlaždic cihelních- pásky lepených flexibilním lepidlem | m | 264.52 |  | 0 | 0.2751 | 0
"pohled jihovýchodní výkr.č.A.1,2.-08
"2.NP - M.č.2.13; 2.14; 2.23; 2.32; 2.41; 2.51;
|  | 3,70*5+3,53*1+(2,85+1,635)*6 |  | 48.94
"3.NP - M.č.3.13; 3.14; 3.23; 3.32; 3.41; 3.51;
|  | 3,70*5+3,53*1+(2,85+1,635)*6 |  | 48.94
"4.NP - M.č.4.13; 4.14; 4.23; 4.32; 4.41; 4.51;
|  | 3,70*5+3,53*1+(2,85+1,635)*6 |  | 48.94
"pohled severozápadní výkr.č.A.1.2-09
"1.NP
|  | 2,35+2,25+2,45*2*4 |  | 24.2
"2.NP; 3.NP; 4.NP
|  | 6,0*5*3 |  | 90
"pohled severovýchodní výkr.č.A.1.2-10, jihozápadní výkr.č.A.1.2. 11
|  | 1,75*2 |  | 3.5
|  | Součet |  | 264.52
249 | 596323232 | cihelné pásky IMIT LÍCOVKA 240/71/14 | m2 | 58.194 |  | 0 | 0 | 0
|  | 264,52*0,20*1,10 |  | 58.194
250 | 781644250 | Montáž obkladů parapetů z okapnic 300x200 mm lepených flexibilním lepidlem | m | 66.09 |  | 0 | 0.115 | 0
"horní plocha zábradlí lodžií
|  | (3,70*5+3,53*1)*3 |  | 66.09
251 | 597614140 | dlaždice keramické slinuté neglazované mrazuvzdorné 59,8 x 59,8 x 1,1 cm | m2 | 34.697 |  | 0 | 0.86743 | 0
|  | 66,09*0,35*1,50 |  | 34.697
252 | 781544230 | Montáž obkladů ostění rámovkami 200x200 mm lepenými flexibilním lepidlem | m | 445.1 |  | 0 | 0.4629 | 0
"pohled jihovchodní výkr.č.A.1.2-08
"2.NP
|  | (2,85+1,53+1,82*2)*1+(2,85+1,53+3,70+1,82*2)*5+3,53*1 |  | 70.15
"3.NP
|  | (2,85+1,53+1,82*2)*1+(2,85+1,53+3,70+1,82*2)*5+3,53*1 |  | 70.15
"4.NP
|  | (2,85+1,53+1,82*2)*1+(2,85+1,53+3,70+1,82*2)*5+3,53*1 |  | 70.15
"pohled severozápadní výkr.č.A.1.2-09
"1.NP
|  | (6,0+3,70+4,15)*1+(6,0+2,65*2)*4+(1,10+2,10*2)*2 |  | 69.65
"2.NP
|  | (6,0+2,50*2)*5 |  | 55
"3NP
|  | (6,0+2,50*2)*5 |  | 55
"4.NP
|  | (6,0+2,50*2)*5 |  | 55
|  | Součet |  | 445.1
253 | 596323232 | cihelné pásky IMIT LÍCOVKA 240/71/14 | m2 | 97.922 |  | 0 | 0 | 0
|  | 445,10*0,20*1,10 |  | 97.922
254 | 781414111 | Montáž obkladaček vnitřních pravoúhlých pórovinových do 22 ks/m2 lepených flexibilním lepidlem | m2 | 408.54 |  | 0 | 1.2256 | 0
"1.NP výkr.č. A.1.2.-01
" M.č. 1.13 , 1.16 , 1.19 , 1.22 , 2.25
|  | ((1,4+1,165)*2*2,2-0,7*2,1)*5 |  | 49.08
|  | Mezisoučet |  | 49.08
"2.NP výkr.A .1.2-02
"M.č. 2.06 , 2.07 , 2.08
|  | (2,435+2,73)*2*2,2-(0,7*2,1+1,4*1,3)+(3,56+0,6+1,5)*0,8 |  | 23.964
"M.č. 2.17 , 2.18 , 2.20
|  | (2,435+2,73)*2*2,2-(0,7*2,1+1,4*1,3)+(3,56+0,6+1,5)*0,8 |  | 23.964
"M.č. 2.26 , 2.27 , 2.29
|  | (2,435+2,73)*2*2,2-(0,7*2,1+1,4*1,3)+(3,56+0,6+1,5)*0,8 |  | 23.964
"M.č. 2.35 , 2.36 , 2.38
|  | (2,435+2,73)*2*2,2-(0,7*2,1+1,4*1,3)+(3,56+0,6+1,5)*0,8 |  | 23.964
"M.č. 2.44 , 2.45 , 2.47
|  | (2,435+2,73)*2*2,2-(0,7*2,1+1,4*1,3)+(3,56+0,6+1,5)*0,8 |  | 23.964
|  | Mezisoučet |  | 119.82
"3.NP výkr.A.1.2-03 dtto 2:NP
|  | 119,82 |  | 119.82
"4.NP výkr.č. A.1.2-04 dtto 2.NP
|  | 119,82 |  | 119.82
|  | Součet |  | 408.54
255 | 597610410 | obkládačky keramické - koupelny (bílé i barevné) 20 x 25 x 0,68 cm I. j. | m2 | 449.394 |  | 0 | 5.6624 | 0
|  | 408,54 * 1,1 |  | 449.394
256 | 781544230 | Montáž obkladů ostění rámovkami 200x200 mm lepenými flexibilním lepidlem | m | 60 |  | 0 | 0.0624 | 0
"2.NP výkr. č A.1.2-02- koupelny okno
|  | (1,40+1,30*2)*5 |  | 20
"3.NP dtto 2:NP
|  | 20,00 |  | 20
"4.NP dtto 2:NP
|  | 20,0 |  | 20
|  | Součet |  | 60
257 | 597610410 | obkládačky keramické - koupelny (bílé i barevné) 20 x 25 x 0,68 cm I. j. | m2 | 13.8 |  | 0 | 0.17388 | 0
|  | 60,0*0,2*1,15 |  | 13.8
258 | 781494111 | Plastové profily rohové lepené flexibilním lepidlem | m | 60 |  | 0 | 0.0186 | 0
|  | 4,0*5*3 |  | 60
259 | 781494211 | Plastové profily vanové lepené flexibilním lepidlem | m | 37.5 |  | 0 | 0.011625 | 0
|  | 2,5*5*3 |  | 37.5
260 | 781494511 | Plastové profily ukončovací lepené flexibilním lepidlem | m | 335 |  | 0 | 0.0871 | 0
|  | 335 |  | 335
261 | 781493611 | Montáž vanových plastových dvířek s rámem lepených | kus | 15 |  | 0 | 0 | 0
|  | 5*3 |  | 15
262 | 283212121 | Dodávka plastových vanových dvířek | kus | 15 |  | 0 | 0 | 0
263 | 998781203 | Přesun hmot procentní pro obklady keramické v objektech v do 24 m | kpl | 1 |  | 0 | 0 | 0
| 782 | Dokončovací práce - obklady z kamene |  |  |  | 0 | 11.3365
264 | 782111140 | Montáž obkladu kámen měkký stěn tloušťky 25 nebo 30 mm | m2 | 69.558 |  | 0 | 2.2092 | 0
"pohled JV výkr.č. A.1.2.-08
"1.NP
|  | 48,86*3,23 |  | 157.818
"odpočet otvorů
|  | -(0,9*2,65+1,0*2,65*2+3,0*2,2*10+1,1*2,65*5) |  | -88.26
|  | Součet |  | 69.558
265 | 583822120 | deska obkladová, mramor leštěná tl 3 cm od 0,48 m2 | m2 | 69.558 |  | 0 | 5.6342 | 0
266 | 782211140 | Montáž obkladu kámen měkký podhledů ostění tloušťky 25 nebo 30 mm | m2 | 7.74 |  | 0 | 0.57609 | 0
|  | 0,9*0,2+1,15*0,2*2+3,0*0,2*10+1,1*0,2*5 |  | 7.74
267 | 583821980 | deska obkladová, mramor leštěná tl 3 cm do 0,48 m2 | m2 | 7.74 |  | 0 | 0.41796 | 0
268 | 782511323 | Montáž obkladu kámen měkký obklad ostění tloušťky 25 nebo 30 mm | m2 | 8.48 |  | 0 | 1.0842 | 0
|  | 2,65*16*0,2 |  | 8.48
269 | 583821980 | deska obkladová, mramor leštěná tl 3 cm do 0,48 m2 | m2 | 8.48 |  | 0 | 0.45792 | 0
270 | 782611323 | Montáž obkladu kámen měkký obklad parapet tloušťky 25 nebo 30 mm | m2 | 7.5 |  | 0 | 0.552 | 0
|  | 3,0*0,25*10 |  | 7.5
271 | 583821980 | deska obkladová, mramor leštěná tl 3 cm do 0,48 m2 | m2 | 7.5 |  | 0 | 0.405 | 0
272 | 998782201 | Přesun hmot procentní pro obklady kamenné v objektech v do 6 m | kpl | 1 |  | 0 | 0 | 0
| 783 | Dokončovací práce - nátěry |  |  |  | 0 | 0.18923
273 | 783221111 | Nátěry syntetické KDK barva dražší lesklý povrch 1x antikorozní, 1x základní, 1x email | m2 | 371.038 |  | 0 | 0.18923 | 0
"nátěr ocel.zárubní
"70x210x11,5
|  | (0,70+2,10*2)*(0,115+0,05*2)*67 |  | 70.585
" 80x210x11,5
|  | (0,80+2,10*2)*(0,115+0,05*2)*52 |  | 55.9
"90x210x11,5
|  | (0,90+2,10*2)*(0,115+0,05*2)*18 |  | 19.737
|  | Mezisoučet |  | 146.222
"zámečnické výrobky viz tabulka zámečnickýcch výrobků výkr. A.1.2-15
"odk.09/Z 15/Z 16/Z 16.1/Z 17.1/Z 17.2/Z
|  | 10,0+(13,0+81,07*12+78,21*8+27,5*15+25,8*3)*0,001*32 |  | 77.245
"odk 18/Z 19/Z 20/Z 21/Z 26/Z 31/Z 32/Z 33/Z 35/Z
|  | 2,0+0,3+0,2+1,3+(71,6+190,0*2+150,0+71,8)*0,001*65 |  | 47.571
"odk 34/Z zábradlí na schodišti
|  | 100,0 |  | 100
|  | Součet |  | 371.038
| 784 | Dokončovací práce - malby |  |  |  | 0 | 4.8119
274 | 784413301 | Pačokování vápenným mlékem se začištěním dvojnásobné s 1x bílením v místnostech v do 3,8 m | m2 | 7723.832 |  | 0 | 2.1627 | 0
"stropy
"1.NP výkr.č. A.1.2.01-M.č. 1.01; 1.02; 1.03; 1.06 , 1.07;1.08 , 1.09;
|  | 10,98+6,31+11,97+12,26+3,36+17,07+3,36 |  | 65.31
"M.č. 1.11 ,
|  | 7,7*12,26+8,73*0,56*2+3,57*0,56*2-2,57*3,3 |  | 99.697
"M.č. 1.12 , 1.13 , 1.15 , 1.16 , 1.18 , 1.19 , 1.21 , 1.22 , 1.24 , 1.25
|  | (4,5+1,84)*5 |  | 31.7
"M.č. 1.14 , 1.17 , 1.20
|  | (7,7*12,26+7,7*0,56*2)*3 |  | 309.078
"M.č. 1.23
|  | 60,03 |  | 60.03
|  | Mezisoučet |  | 565.815
"2.NP výkr.č. A.1.2.02, M.č. 2.03; 2.05; 2.08; 2.09; 2.10; 2.11; 2.15;2.16; 2.20; 2.21; 2.22; 2.24;
|  | 62,70+15,80+11,02+21,27+15,79+17,58+1,84+9,48+11,02+22,32+18,38+2,10 |  | 209.3
"M.č. 2.25; 2.29; 2.30; 2.31; 2.33; 2.34; 2.38; 2.39; 2,40; 2.42; 2.43; 2.47; 2.48; 2.49; 2.50; 2.52;
|  | 9,48+11,02+22,32+18,38+2,10+9,48+11,02+22,32+18,38+2,10+9,48+11,02+22,45+22,08+18,38+2,10 |  | 212.11
"M.č. 2.06 , 2.07 , 2.12 , 2.17 , 2.18 ,2.19 , 2.26 , 2.27 ,2.28 , 2.35 , 2.36 ,2.37, 2.44 , 2.45, 2.46
|  | 6,65*5+1,28*5+5,18+4,24*4 |  | 61.79
|  | Mezisoučet |  | 483.2
"3.NP výkr.č. A.1.2.03, M.č.3.03; 3.05; 3.08; 3.09; 3.10; 3.11; 3.15; 3.16; 3.20; 3.21; 3.22; 3.24
|  | 62,70+15,80+11,02+21,27+15,79+17,58+1,84+9,48+11,02+22,32+18,38+2,10 |  | 209.3
"M.č. 3.25; 3.29; 3.30; 3.31; 3.33; 3.34; 3.38; 3.39; 3,40; 3.42; 3.43; 3.47; 3.48; 3.49; 3.50; 3.52;
|  | 9,48+11,02+22,32+18,38+2,10+9,48+11,02+22,32+18,38+2,10+9,48+11,02+22,45+22,08+18,38+2,10 |  | 212.11
"M.č. 3.06 , 3.07 , 3.12 , 3.17 , 3.18 ,3.19 , 3.26 , 3.27 ,3.28 , 3.35 , 3.36 ,3.37, 3.44 , 3.45, 3.46
|  | 6,65*5+1,28*5+5,18+4,24*4 |  | 61.79
|  | Mezisoučet |  | 483.2
"4.NP výkr.č. A.1.2.04, M.č.4.03; 4.05; 4.08; 4.09; 4.10; 4.11; 4.15; 4.16; 4.20; 4.21; 4.22; 4.24
|  | 62,70+15,80+11,02+21,27+15,79+17,58+1,84+9,48+11,02+22,32+18,38+2,10 |  | 209.3
"M.č. 4.25; 4.29; 4.30; 4.31; 4.33; 4.34; 4.38; 4.39; 4,40; 4.42; 4.43; 4.47; 4.48; 4.49; 4.50; 4.52;
|  | 9,48+11,02+22,32+18,38+2,10+9,48+11,02+22,32+18,38+2,10+9,48+11,02+22,45+22,08+18,38+2,10 |  | 212.11
"M.č. 4.06 , 4.07 , 4.12 , 4.17 , 4.18 ,4.19 , 4.26 , 4.27 ,4.28 , 4.35 , 4.36 ,4.37, 4.44 , 4.45, 4.46
|  | 6,65*5+1,28*5+5,18+4,24*4 |  | 61.79
"M.4.01
|  | 2,88 |  | 2.88
|  | Mezisoučet |  | 486.08
"stěny
"1.NP Výkr.č.A.1.2. 01
"M.č. 1.01; 1.02; 1.03;
|  | (4,855*2+1,985)*4,84+(4,885+1,30)*2*4,84+(4,75+1,90+3,983+1,42)*4,84 |  | 174.811
"M.č.1.04; 1.05; 1.06;1.07;
|  | (1,80+1,60)*2*13,65+(5,78+2,88+4,278+2,10)*12,573+(3,83+4,25)*2*3,34+(1,80+1,60)*2*3,34 |  | 358.579
"M.č.1.08; 1.09; 1.10;
|  | (3,83+4,46+2,33)*2*3,34+(1,80+1,60)*2*3,34+(2,80+5,57)*2*12,573 |  | 304.126
"M.č.1.11; 1.12; 1.13;
|  | (12,26+8,75+2,54)*2*3,44+(2,435+2,04)*2*3,44+(1,40+1,165)*2*3,44 |  | 210.459
"M.č.1.14; 1.15; 1.16
|  | (12,26+7,70+2,55)*2*3,44+(2,435+2,04)*2*3,44+(1,40+1,165)*2*3,44 |  | 203.304
"M.č.1.17; 1.18; 1.19;
|  | (12,26+7,70+2,55)*2*3,44+(2,435+2,04)*2*3,44+(1,40+1,165)*2*3,44 |  | 203.304
"M.č.1.20; 1.21; 1.22;
|  | (12,26+7,70+2,55)*2*3,44+(2,435+2,04)*2*3,44+(1,40+1,165)*2*3,44 |  | 203.304
"M.č.1.23; 1.24; 1.25;
|  | (7,70+8,56+2,55)*2*3,44+(2,435+2,04)*2*3,44+(1,40+1,165)*2*3,44 |  | 177.848
"odpočet otvorů
|  | -(6,0*2,65+(2,45*2,2*2+1,1*2,65)*4+(3,0*2,2*2+1,1*2,65)*5)+10*4,0 |  | -111.255
|  | -(1,75*10,3*2)+4,0*2 |  | -28.05
|  | Mezisoučet |  | 1696.43
"2.NP Výkr.č, A.1.2.02
"M.č. 2.03 ,
|  | (39,1+2,545)*2*2,64+1,22*2*4*2,64 |  | 245.652
" M.č. 2.05 , 2.06 , 2.07 , 2.08 , 2.09 , 2.10 , 2.11 , 2.12
|  | ((6,02+4,41)*2+(2,73+2,435)*2+(0,915+1,4)*2+(3,555+3,1)*2+(5,92+4,0)*2+(4,645+3,585))*2,64 |  | 203.808
|  | ((4,575+3,83)*2+(1,85+2,8)*2)*2,64 |  | 68.93
"M.č. 2.16 , 2.17 , 2.18 , 2.19 , 2.20 , 2.21 , 2.22
|  | ((4,9+1,935)*2+(2,73+2,435)*2+(0,915+1,4)*2+(1,74+2,435)*2+(3,55+3,1)*2+(5,92+4,0)*2+(3,585+5,76)*2)*2,64 |  | 234.458
"M.č. 2.25 , 2.26 , 2.27 , 2.28 , 2.29 , 2.30 , 2.31
|  | ((4,9+1,935)*2+(2,73+2,435)*2+(0,915+1,4)*2+(1,74+2,435)*2+(3,55+3,1)*2+(5,92+4,0)*2+(3,585+5,76)*2)*2,64 |  | 234.458
"M.č. 2.34 , 2.35 , 2.36 , 2.37 , 2.38 , 2.39 , 2.40
|  | ((4,9+1,935)*2+(2,73+2,435)*2+(0,915+1,4)*2+(1,74+2,435)*2+(3,55+3,1)*2+(5,92+4,0)*2+(3,585+5,76)*2)*2,64 |  | 234.458
"M.č. 2.43 , 2.44 , 2.45 , 2.46 , 2.47 , 2.48 , 2.50
|  | ((4,9+1,935)*2+(2,73+2,435)*2+(0,915+1,4)*2+(1,74+2,435)*2+(3,55+3,1)*2+(5,92+4,0)*2+(3,585+5,76)*2)*2,64 |  | 234.458
" M.č.2.49
|  | (3,83+5,76)*2*2,64 |  | 50.635
" M.č. 2.15 ,2.24 , 2.33 , 2.42 , 2.52
|  | ((1,2+1,14)*2+(1,8+1,14)*2*4)*2,64 |  | 74.448
"odpočet otvorů
|  | -(6,0*2,5*5+(2,4+1,185)*1,82*6+3,7*2,64*6)+4,0*16 |  | -108.756
|  | Mezisoučet |  | 1472.549
" 3.NP Výkr. A.1.2.03
"M.č. 3.03 ,
|  | (39,1+2,545)*2*2,64+1,22*2*4*2,64 |  | 245.652
" M.č. 3.05 , 3.06 , 3.07 , 3.08 , 3.09 , 3.10 , 3.11 , 3.12
|  | ((6,02+4,41)*2+(2,73+2,435)*2+(0,915+1,4)*2+(3,555+3,1)*2+(5,92+4,0)*2+(4,645+3,585))*2,64 |  | 203.808
|  | ((4,575+3,83)*2+(1,85+2,8)*2)*2,64 |  | 68.93
"M.č. 3.16 , 3.17 , 3.18 , 3.19 , 3.20 , 3.21 , 3.22
|  | ((4,9+1,935)*2+(2,73+2,435)*2+(0,915+1,4)*2+(1,74+2,435)*2+(3,55+3,1)*2+(5,92+4,0)*2+(3,585+5,76)*2)*2,64 |  | 234.458
"M.č. 3.25 , 3.26 , 3.27 , 3.28 , 3.29 , 3.30 , 3.31
|  | ((4,9+1,935)*2+(2,73+2,435)*2+(0,915+1,4)*2+(1,74+2,435)*2+(3,55+3,1)*2+(5,92+4,0)*2+(3,585+5,76)*2)*2,64 |  | 234.458
"M.č. 3.34 , 3.35 , 3.36 , 3.37 , 3.38 , 3.39 , 3.40
|  | ((4,9+1,935)*2+(2,73+2,435)*2+(0,915+1,4)*2+(1,74+2,435)*2+(3,55+3,1)*2+(5,92+4,0)*2+(3,585+5,76)*2)*2,64 |  | 234.458
"M.č. 3.43 , 3.44 , 3.45 , 3.46 , 3.47 , 3.48 , 3.50
|  | ((4,9+1,935)*2+(2,73+2,435)*2+(0,915+1,4)*2+(1,74+2,435)*2+(3,55+3,1)*2+(5,92+4,0)*2+(3,585+5,76)*2)*2,64 |  | 234.458
" M.č.3.49
|  | (3,83+5,76)*2*2,64 |  | 50.635
" M.č. 3.15
|  | ((1,2+1,14)*2+(1,8+1,14)*2*4)*2,64 |  | 74.448
"odpočet otvorů
|  | -(6,0*2,5*5+(2,4+1,185)*1,82*6+3,7*2,64*6)+4,0*16 |  | -108.756
|  | Mezisoučet |  | 1472.549
"4.NP Výkr. A.1.2.04
"M.č. 4.03 ,
|  | (39,1+2,545)*2*2,64+1,22*2*4*2,64 |  | 245.652
" M.č. 4.05 , 4.06 , 4.07 , 4.08 , 4.09 , 4.10 , 4.11 , 4.12
|  | ((6,02+4,41)*2+(2,73+2,435)*2+(0,915+1,4)*2+(3,555+3,1)*2+(5,92+4,0)*2+(4,645+3,585))*2,64 |  | 203.808
|  | ((4,575+3,83)*2+(1,85+2,8)*2)*2,64 |  | 68.93
"M.č. 4.16 , 4.17 , 4.18 , 4.19 , 4.20 , 4.21 , 4.22
|  | ((4,9+1,935)*2+(2,73+2,435)*2+(0,915+1,4)*2+(1,74+2,435)*2+(3,55+3,1)*2+(5,92+4,0)*2+(3,585+5,76)*2)*2,64 |  | 234.458
"M.č. 4.25 , 4.26 , 4.27 , 4.28 , 4.29 , 4.30 , 4.31
|  | ((4,9+1,935)*2+(2,73+2,435)*2+(0,915+1,4)*2+(1,74+2,435)*2+(3,55+3,1)*2+(5,92+4,0)*2+(3,585+5,76)*2)*2,64 |  | 234.458
"M.č. 4.34 , 4.35 , 4.36 , 4.37 , 4.38 , 4.39 , 4.40
|  | ((4,9+1,935)*2+(2,73+2,435)*2+(0,915+1,4)*2+(1,74+2,435)*2+(3,55+3,1)*2+(5,92+4,0)*2+(3,585+5,76)*2)*2,64 |  | 234.458
"M.č. 4.43 , 4.44 , 4.45 , 4.46 , 4.47 , 4.48 , 4.50
|  | ((4,9+1,935)*2+(2,73+2,435)*2+(0,915+1,4)*2+(1,74+2,435)*2+(3,55+3,1)*2+(5,92+4,0)*2+(3,585+5,76)*2)*2,64 |  | 234.458
" M.č.4.49
|  | (3,83+5,76)*2*2,64 |  | 50.635
" M.č. 4.15
|  | ((1,2+1,14)*2+(1,8+1,14)*2*4)*2,64 |  | 74.448
"odpočet otvorů
|  | -(6,0*2,5*5+(2,4+1,185)*1,82*6+3,7*2,64*6)+4,0*16 |  | -108.756
|  | Mezisoučet |  | 1472.549
"odpočet obkladů
|  | -408,54 |  | -408.54
|  | Součet |  | 7723.832
275 | 784413304 | Pačokování vápenným mlékem se začištěním dvojnásobné s 1x bílením na schodišti v do 3,8 m | m2 | 164.469 |  | 0 | 0.046051 | 0
"1.NP M.č.1.05; 1.10;
|  | 2,88*(1,1465+1,50)+1,34*3,40*2+2,80*(1,34+1,415)+1,30*3,40*2+3,40*0,20*2*2 |  | 36.008
"2.NP M.č.2.02; 2.04;
|  | 3,68*1,50+2,80*1,90+0,85*0,62+2,88*1,937+1,34*2,80*2*2,80*0,20*2 |  | 25.35
|  | 3,80*1,415+2,80*1,772+1,30*2,80*2*2,80*0,20*2 |  | 18.492
"3.NP M.č.3.02; 3.04;
|  | 3,68*1,50+2,80*1,90+0,85*0,62+2,88*1,937+1,34*2,80*2*2,80*0,20*2 |  | 25.35
|  | 3,80*1,415+2,80*1,772+1,30*2,80*2*2,80*0,20*2 |  | 18.492
"4.NP M.č.4.02; 4.04;
|  | 3,68*1,50+2,80*1,90+0,85*0,62+2,88*4,31 |  | 23.78
|  | 3,80*1,415+2,80*4,15 |  | 16.997
|  | Součet |  | 164.469
276 | 784453661 | Malby směsi tekuté disperzní tónované otěruvzdorné dvojnásobné s penetrací místnost v do 3, | m2 | 7723.832 |  | 0 | 2.5489 | 0
277 | 784453664 | Malby směsi tekuté disperzní tónované otěruvzdorné dvojnásobné s penetrací schodiště v do 3 | m2 | 164.469 |  | 0 | 0.054275 | 0
| 797 | Požárně bezpečnostní výrobky |  |  |  | 0 | 0.72527
278 | 953941516 | Osazování kovových konzol nebo kotev -hasí cích přístrojů | kus | 13 |  | 0 | 0.05837 | 0
279 | 999111111 | Práškový hasící přístroj PHP | ku | 12 |  | 0 | 0 | 0
280 | 999111112 | Sněhový hasící přístroj PHP | kus | 1 |  | 0 | 0 | 0
281 | 953943111 | Osazování výrobků do 1 kg/kus | kus | 57 |  | 0 | 0.6669 | 0
"osazení směrovacích tabulek
|  | 28+23+6 |  | 57
282 | 999111113 | Vysměrování úniku a označení únikových východů | kus | 28 |  | 0 | 0 | 0
283 | 999111114 | Označení umístění PHP , hydrantu | kus | 23 |  | 0 | 0 | 0
284 | 999111115 | Jiné | kus | 6 |  | 0 | 0 | 0
| M | Práce a dodávky M |  |  |  | 0 | 0
| 21-M | Elektromontáže |  |  |  | 0 | 0
285 | 2100001 | Elektroinstalace silnoproud dle samostatného rozpočtu | kpl | 1 |  | 0 | 0 | 0
| 22-M | Montáže oznam. a zabezp. zařízení |  |  |  | 0 | 0
286 | 2200001 | Slaboproudé instalace dle samostatného rozpočtu | kpl | 1 |  | 0 | 0 | 0
287 | 2200002 | Měření a regulace dle samostatného rozpočtu | kpl | 1 |  | 0 | 0 | 0
| 24-M | Montáže vzduchotechnických zařízení |  |  |  | 0 | 0
288 | 240001 | Vduchotechnika dle samostatného rozpočtu | kpl | 1 |  | 0 | 0 | 0
| 33-M | Montáže dopr.zaříz.,sklad. zař. a váh |  |  |  | 0 | 0
289 | 3309999 | Dodávka a montáž výtahu V1 nosnost 675kg počet podlaží 5 | kus | 1 |  | 0 | 0 | 0
290 | 33099991 | Dodávka a montáž výtahu V2 nosnost 675kg počet podlaží 2 | kus | 1 |  | 0 | 0 | 0
|  | Celkem |  |  |  | 0 | 4062.3737