## Technická specifikace NTB DSŘ
Technická specifikace poptávaného plnění - Notebook
Požadavky kupujícího |  | Nabídka prodávajícího
Notebook |  | Zde vyplňte označení výrobku (označení výrobce a typu nabízeného notebooku)
Parametr | Požadavek zadavatele | Splňuje ANO/NE | Popis konkrétního splnění požadavku
Konstrukční provedení: | Šasi zpevněné konstrukce (kov, skelná vlákna,karbon) s odolnými panty - použití materiálu ABS je možné pouze v kombinaci s kovem, skelnými vlány či karbonem, nikoliv samostatně. | Vyplňte ANO/NE
Barva: | Černá, šedá, stříbrná nebo podobné tmavé zabarvení | Vyplňte ANO/NE | Vyplňte konkrétní způsob splnění (barvu notebooku)
Váha s baterií bez adaptéru: | Max. 2,3 kg v základní konfiguraci bez LTE modemu, grafické karty a čtečky čipových karet | Vyplňte ANO/NE | Vyplňte konkrétní způsob splnění (specifikovanou váhu)
Procesor: | 1x, min. hodnota dle PassMark - 19 000 bodů, skóre dle PassMark CPU Mark (dle Přílohy č. 5 Výzvy) | Vyplňte ANO/NE | Vyplňte konkrétní způsob splnění (typové označení procesoru a počet bodů)
| Podpora rozšíření instrukční sady AES-NI | Vyplňte ANO/NE
| Virtualizace procesoru a síťové karty | Vyplňte ANO/NE
| Technologie 64 bit | Vyplňte ANO/NE
Jednotná správa: | Vzdálená správa NTB prostřednictvím MSSC | Vyplňte ANO/NE
Operační paměť: | Min. 32 GB DDR5 | Vyplňte ANO/NE | Vyplňte konkrétní způsob splnění (velikost a typ operační paměti)
UEFI/BIOS: | Podpora Windows 10 Virtualization-based Security (VBS) – VT-x, SLAT, VT-D, WSMT, UEFI MAT, EFI Page Protections, MOR v2 (nebo ekvivalentní) | Vyplňte ANO/NE
| Identifikace UEFI (Unified Extensible Firmware Interface) / BIOS musí obsahovat sériové číslo a informace o výrobci a modelu | Vyplňte ANO/NE
| Možnost zabezpečení heslem proti neoprávněnému přístupu do BIOS | Vyplňte ANO/NE
| Podpora SecureBoot s kapacitou NVRAM minimálně 128 KB pro uložení klíčů (PK, KEK, db, dbx) | Vyplňte ANO/NE
| Možnost zablokování zavedení operačního systému z periferií | Vyplňte ANO/NE
| Možnost zablokování vybraných zařízení (periferií) tak, aby s nimi nemohl pracovat OS | Vyplňte ANO/NE
Pevný disk: | SSD, min. 512 GB M2 | Vyplňte ANO/NE | Vyplňte konkrétní způsob splnění (kapacitu pevného disku)
| Rychlost čtení / zápis min. 2000 MB/s | Vyplňte ANO/NE
Display: | Úhlopříčka v rozmezí 13,6“ - 16,0“, nativní rozlišení min. 1920x1200 nebo 1920x1080 | Vyplňte ANO/NE | Vyplňte konkrétní způsob splnění (uhlopříčku a rozlišení)
| LED podsvícení, antireflexní, matný | Vyplňte ANO/NE
| Svítivost min. 400 nits, min. 99 % sRGB | Vyplňte ANO/NE
| IPS | Vyplňte ANO/NE
Grafická karta: | Dedikovaná, podporující vícemonitorové zobrazení, podpora min. 4K@60Hz na dvou monitorech zároveň (při vypnutém displeji notebooku) | Vyplňte ANO/NE
| Min. hodnota dle PassMark G3D- 6800 bodů, https://www.videocardbenchmark.net/gpu_list.php (dle Přílohy č. 6 Výzvy) | Vyplňte ANO/NE | Vyplňte konkrétní způsob splnění (označení grafické karty a hodnotu benchmarku) | s
| Min. 4 GB paměti | Vyplňte ANO/NE
Zvuková karta: | Integrovaná, integrovaný mikrofon a integrované reproduktory | Vyplňte ANO/NE
Typ a počet rozhraní: | Min. 4x USB konektory (z toho min. 2x USB-A s přenosovou rychlostí min. 5 Gb/s a min. 2x USB-C/TBT4 z toho alespoň dva z nich s přenosovou rychlostí min. 40 Gb/s, podporou PD, USB to Ethernet DP-alt mode) | Vyplňte ANO/NE | Vyplňte konkrétní způsob splnění (počet a druh konektorů)
| Min. 1x digitální konektor HDMI nebo DP, podpora min. 4K@60Hz | Vyplňte ANO/NE | Vyplňte konkrétní způsob splnění (počet a typ jednotlivých konektorů)
| integrovaná síťová karta 100/1000 Mbps, podpora WOL, podpora 802.1.X, min. 1x RJ 45 - lze řešit jiným portem (počítá se do splnění minimálního počtu u jiných požadavků). V případě řešení jiným portem je požadována podpora PXE včetně předání MAC adresy notebooku (MAC Address Pass-Through / Host Based Mac Address) pro jednoznacnou identifikaci notebooku v prostředí hromadné správy | Vyplňte ANO/NE | Vyplňte konkrétní způsob splnění (typ konektoru)
| 1x Bluetooth min. 5.0 LE, interní | Vyplňte ANO/NE
| 1x Wi-Fi 802.11 a/b/g/n/ac/ax, podpora WiFi 6E, interní | Vyplňte ANO/NE
| 1x modem 4G LTE podporující frekvence využívané pro LTE v ČR, interní | Vyplňte ANO/NE
| 1x interní čtečka čipových karet, kompatibilní s ISO IEC 7810 ID-1 a ISO IEC 7816 (standardy pro čipové karty) | Vyplňte ANO/NE
| 1x kombinovaný konektor audio (mikrofon/sluchátka), nebo 1x vstup pro mikrofon + 1x stereo výstup pro sluchátka | Vyplňte ANO/NE
| 1x dokovací konektor (kompatibilní s dodanou dokovací stanicí) - počítá se do splnění minimálního počtu u jiných portů notebooku, pokud je současně nahrazovaný konektor na dokovací stanici (např. při obsazení požadovaného TBT4/USB-C zůstane na dokovací stanici neobsazený port s rychlostí min. 40 Gb/s). Dokovací konektor musí umožňovat požadované min. kvality přenosu na dokovací stanici. | Vyplňte ANO/NE
Vstupní zařízení: | Integrovaná klávesnice - znaková sada CZ/US, podsvícená nebo osvětlená, voděodolná | Vyplňte ANO/NE
| Integrované (TouchPad) | Vyplňte ANO/NE
| Integrovaná webkamera s min. rozlišením Full HD IR | Vyplňte ANO/NE
Baterie: | Deklarovaná doba provozu notebooku min. 6 hodin při běžné práci a kapacita baterie min. 50 Wh | Vyplňte ANO/NE | Vyplňte konkrétní způsob splnění (doba provozu notebooku při běžné práci)
Operační systém: | Licence Windows 11 Professional CZ OEM (64-bit) | Vyplňte ANO/NE
| Hardwarová podpora pro Windows 11 (64-bit), OS předinstalován na dodávaném zařízení | Vyplňte ANO/NE
Zabezpečení: | Zabezpečení Technologie TPM 2.0 chip, příprava pro mechanické zabezpečení lankem se zámkem či případné jiné obdobné řešení. | Vyplňte ANO/NE
| Zabezpečení pomocí funkce rozpoznávání obličeje | Vyplňte ANO/NE
| Integrovaná čtečka otisku prstů | Vyplňte ANO/NE
Ostatní: | Certifikace EPEAT min. Gold u produktové řady notebooku, EnergyStar min. 6.1 | Vyplňte ANO/NE
| Síťový adaptér a napájecí kabel odpovídající příkonu notebooku | Vyplňte ANO/NE
Záruční podmínky: | Min. 60 měsíců u notebooku a příslušenství (vyjma baterie) | Vyplňte ANO/NE | Vyplňte konkrétní způsob splnění (délku záruční doby)
| Min. 36 měsíců na baterii notebooku | Vyplňte ANO/NE | Vyplňte konkrétní způsob splnění (délku záruční doby)
Servis: | V místě instalace zařízení u zákazníka s ukončením opravy následující pracovní den od jejího nahlášení. Servis prováděný výrobcem či jím autorizovaným subjektem | Vyplňte ANO/NE
| Jediné kontaktní místo pro nahlášení poruch pro celou ČR | Vyplňte ANO/NE
| Podpora poskytovaná prostřednictvím telefonní linky musí být dostupná v pracovní dny min. v době od 9:00 do 16:00 hod. | Vyplňte ANO/NE
| Podpora prostřednictvím internetu musí umožňovat stahování ovladačů a manuálů z internetu | Vyplňte ANO/NE
| Při výměně HDD či celého zařízení zůstává původní HDD majetkem kupujícího (neodváží se) | Vyplňte ANO/NE
Dokovací stanice |  | Zde vyplňte označení výrobku (označení výrobce a typu nabízené dokovací stanice)
Parametr | Požadavek zadavatele | Splňuje ANO/NE | Popis konkrétního splnění požadavku
Rozhraní: | Min. 2x digitální port (DisplayPort nebo HDMI), z toho alespoň 1 s podporou min. 4K@60Hz | Vyplňte ANO/NE | Vyplňte konkrétní způsob splnění (počet a typ jednotlivých konektorů)
| Min. 4x USB port (z toho min. 1x USB-C a min. 2x USB-A s přenosovou rychlostí min. 5 Gb/s). Napájecí konektor, dokovací konektor a případný obsazený konektor pro daisy-chain se do splnění požadavku nepočítají | Vyplňte ANO/NE | Vyplňte konkrétní způsob splnění (počet a typ jednotlivých konektorů)
| 1x RJ-45,100/1000 Mbps Dokovací stanice musí podporovat WoL, PXE a možnost převzetí MAC adresy notebooku pro jeho jednoznačnou identifikaci v rámci systému hromadné správy (MAC Address Pass-Through / Host Based MAC Address) | Vyplňte ANO/NE
| 1x dokovací konektor (kompatibilní s dodaným notebookem) - nepočítá se do splnění minimálního počtu jiných portů dokovací stanice | Vyplňte ANO/NE
| 1x napájecí vstup/konektor, nepočítá se do splnění minimálního počtu jiných portů dokovací stanice | Vyplňte ANO/NE
| Funkce napájení a nabíjení notebooku, včetně kabelu - vždy alespoň na úrovni příkonu notebooku při využití všech jeho komponent (včetně grafické karty) | Vyplňte ANO/NE | Vyplňte konkrétní způsob splnění (hodnotu power delivery)
| Síťový adaptér odpovídající maximálnímu možnému příkonu notebooku a dokovací stanice | Vyplňte ANO/NE
| Dokovací stanice včetně síťového adaptéru musí být od stejného výrobce jako nabízený notebook | Vyplňte ANO/NE
Záruční podmínky: | Min. 60 měsíců | Vyplňte ANO/NE
Servis: | V místě instalace zařízení u zákazníka s ukončením opravy následující pracovní den od jejího nahlášení. Servis prováděný výrobcem či jím autorizovaným subjektem | Vyplňte ANO/NE
| Jediné kontaktní místo pro nahlášení poruch pro celou ČR, servisní střediska pokrývající celé území ČR | Vyplňte ANO/NE
| Podpora poskytovaná prostřednictvím telefonní linky musí být dostupná v pracovní dny min. v době od 9:00 do 16:00 hod. | Vyplňte ANO/NE
Brašna |  | Zde vyplňte označení výrobku (označení výrobce a typu nabízeného obalu)
Parametr | Požadavek zadavatele | Splňuje ANO/NE | Popis konkrétního splnění požadavku
Brašna: | Brašna s uchem a s popruhem napevno přišitým nebo opatřeným kovovými sponami, velikost primárně uváděná výrobcem (tolerance max. 0,5 palce) odpovídající velikosti nabízeného notebooku | Vyplňte ANO/NE
Záruční podmínky: | Min. 24 měsíců | Vyplňte ANO/NE | Vyplňte konkrétní způsob splnění (délku záruční doby)
Společné požadavky
Parametr | Požadavek zadavatele | Splňuje ANO/NE | Popis konkrétního splnění požadavku
Environmentální požadavky | Veškeré výše uvedené výrobky splňují požadavky vyplývající z Nařízení Komise EU č. 617/2013 ze dne 26. června 2013, kterým se provádí směrnice Evropského parlamentu a Rady 2009/2009/125/ES a jsou v souladu s direktivou RoHS (Restriction of Use of Certain Hazardous Substances) a nařízení vlády č. 481/2012, je-li jejich aplikace relevantní | Vyplňte ANO/NE
Lokalizace | Veškeré komponenty plnění musí být určeny k použití v ČR | Vyplňte ANO/NE
Vizuální kompatibilita | Veškeré prvky sestavy musí být vzájemně vzhledově kompatibilní bez výrazné barevné odchylky. | Vyplňte ANO/NE

## Samolepka
Vzor samolepky s logem EU/NPO | Rozměr: min. 10 cm na délku, výška proporcionálně