## slepý položkový rozpočet
ČSAP s.r.o., Poděbrady
Aktualizace realizačního projektu sanačních prací
POLOŽKOVÝ ROZPOČET NÁPRAVNÝCH OPATŘENÍ
Činnost | jednotka | počet | cena ze jednotku | cena celkem v Kč bez DPH | typ dodávky | kódy CPV
|  | jednotek | v Kč bez DPH
1. Přípravné práce, projektová dokumentace, inženýring
zpracování realizačního projektu | soubor | 1 |  | 0 | služby | 71351910-5
inženýrská konzlutační činnost pro vydání stavebního povolení | soubor | 1 |  | 0 | služby | 71300000-1
geodetické práce v průběhu sanačního zásahu | soubor | 1 |  | 0 | služby | 71315300-2
zřízení staveniště, přípravné práce, zajištění energií | soubor | 1 |  | 0 | stavební práce | 42924720-2
doplnění monitorovacího systému - instalace 3 úplných hydrogeologických vrtů (MV-1, MV-2 a MV-3) | ks | 3 |  | 0 | stavební práce | 76300000-6
MEZISOUČET |  |  |  | 0
2 Demoliční práce - odstranění staveb
demolice objektu bývalé ČS PHM | soubor | 1 |  | 0 | stavební práce | 45110000-1
demolice podzemních objektů (podzemní část, svislé a vodorovné stavební konstrukce) | soubor | 1 |  | 0 | stavební práce | 45110000-1
drcení stavebních konstrukcí | m3 | 320 |  | 0 | stavební práce | 45110000-1
vyjmutí jímek a nádrží na naftu | ks | 3 |  | 0 | stavební práce | 45110000-1
likvidace bývalé sanační stanice | ks | 1 |  | 0 | stavební práce | 90420000-7
likvidace hydrogeologických vrtů a sond | ks | 23 |  | 0 | stavební práce | 90420000-7
přeprava a manipulace | t.km | 49750 |  | 0 | stavební práce | 90500000-2
odčerpání obsahu nádrží | m3 | 5 |  | 0 | stavební práce | 90722100-5
MEZISOUČET |  |  |  | 0
4. Odtěžení kontaminovaných zemin
odtěžení nekontaminovaných zemin, uložení na mezideponii | m3 | 1460 |  | 0 | stavební práce | 45232453-2
odtěžení kontaminovaných zemin | m3 | 1500 |  | 0 | stavební práce | 45232453-2
pažení výkopů - (zápory hloubky 3.6 m v délce 125 m) | m2 | 450 |  | 0 | stavební práce | 45232453-2
MEZISOUČET |  |  |  | 0
5. Úprava povrchu terénu
zajištění inertního materiálu pro závoz jámy | m3 | 1500 |  | 0 | stavební práce | 45232453-2
dovoz inertního materiálu pro závoz jámy | t.km | 230400 |  | 0 | stavební práce | 45232453-2
závoz jámy inertním materiálem vč. hutnění a geotechnické kontroly | m3 | 2960 |  | 0 | stavební práce | 45232453-2
zajištění mezideponie | m3 | 600 |  | 0 | stavební práce | 45232453-2
přeprava materiálu na/z mezideponie | t.km | 1530 |  | 0 | stavební práce | 45232453-2
podklad z drceného kameniva 63-125 mm, tl. 30 cm | m2 | 766 |  | 0 | stavební práce | 45232453-2
konečná úprava terénu (zarovnání, položení betonových panelů) | m2 | 866 |  | 0 | stavební práce | 45232453-2
MEZISOUČET |  |  |  | 0
6a. Sanace podzemní vody
instalace sanačního systému a dekontaminační stanice, včetně vybavení a rozvodů | ks | 1 |  | 0 | služby | 90420000-7
měření hladiny podzemní vody | ks | 180 |  | 0 | služby | 90733700-1
měření mocnosti fáze | ks | 180 |  | 0 | služby | 90733700-1
stavebně-sanační čerpání z těžební (sanační) jámy | měsíc | 4 |  | 0 | služby | 90420000-7
sanační čerpání ze sanačních vrtů | měsíc | 20 |  | 0 | služby | 90420000-7
sběr PFRL v stavebně-sanační jámě | den | 124 |  | 0 | služby | 76532000-1
čištění čerpaných vod | měsíc | 24 |  | 0 | služby | 90420000-7
údržba a čištění sanační stanice | měsíc | 24 |  | 0 | služby | 90420000-7
zajištění likvidace předčištěných odpadních vod a vzniklých odpadů | měsíc | 24 |  | 0 | služby | 90513900-5
MEZISOUČET |  |  |  | 0
6c. Odstranění odpadů
odstranění produktu z nádrží | t | 5 |  | 0 | služby | 90513900-5
odstranění kovového odpadu | t | 70.5 |  | 0 | služby | 90513000-6
odstranění stavebních odpadů kontaminovaných nebezpečnými látkami | t | 325 |  | 0 | služby | 90522200-4
odstranění stavebních odpadů nekontaminovaných | t | 325 |  | 0 | služby | 45252125-0
odstranění kontaminovaných zemin | t | 2800 |  | 0 | služby | 90522200-4
přeprava kontaminovaných materiálů | t.km | 250500 |  | 0 | služby | 90522100-3
MEZISOUČET |  |  |  | 0
7. Monitoring sanačních prací
odběr vzorků konstrukcí | ks | 15 |  | 0 | služby | 90733700-1
odběr vzorků zemin | ks | 177 |  | 0 | služby | 90733700-1
odběr vzorků podzemní vody -dynamicky | ks | 104 |  | 0 | služby | 90733700-1
odběr vzorků čerpané a odpadní vody (sanační systém) | ks | 48 |  | 0 | služby | 90733700-1
laboratorní analýza konstrukcí -vyhláška 294/2005 Sb. - třída vyluhovatelnosti II (tab 2.1) | ks | 4 |  | 0 | služby | 71900000-7
laboratorní analýza konstrukcí -vyhláška 294/2005 - tab 10.1 | ks | 4 |  | 0 | služby | 71900000-7
laboratorní analýza konstrukcí -vyhláška 294/2005 - tab 10.2 | ks | 3 |  | 0 | služby | 71900000-7
laboratorní analýza zemin - C10-C40 | ks | 164 |  | 0 | služby | 71900000-7
laboratorní analýza zemin -vyhláška 294/2005 - třída vyluhovatelnosti II (tab 2.1) | ks | 3 |  | 0 | služby | 71900000-7
laboratorní analýza zemin -vyhláška 294/2005 - tab 4.1 | ks | 3 |  | 0 | služby | 71900000-7
laboratorní analýza zemin -vyhláška 294/2005 - tab 10.1 | ks | 3 |  | 0 | služby | 71900000-7
laboratorní analýza zemin -vyhláška 294/2005 - tab 10.2. | ks | 4 |  | 0 | služby | 71900000-7
laboratorní analýza vody - C10-C40 | ks | 104 |  | 0 | služby | 71900000-7
laboratorní analýza čerpaných a odpadních vod - C10-C40 | ks | 48 |  | 0 | služby | 71900000-7
MEZISOUČET |  |  |  | 0
8. Postsanační monitoring
měření hladiny podzemní vody | ks | 48 |  | 0 | služby | 90733700-1
měření mocnosti fáze | ks | 48 |  | 0 | služby | 90733700-1
odběr vzorků podzemní vody (6 objektů) | ks | 48 |  | 0 | služby | 90733700-1
laboratorní analýza vody - C10-C40 | ks | 48 |  | 0 | služby | 71900000-7
MEZISOUČET |  |  |  | 0
9. Sled, řízení a koordinace prací
odborný dohled - hydrogeolog | hod | 600 |  | 0 | služby | 79421000-1
odborný dohled - sanační technik | hod | 600 |  | 0 | služby | 79421000-1
přepravní náklady | km | 8000 |  | 0 | služby | 71351910-5
MEZISOUČET |  |  |  | 0
10. Vyhodnocení prací
závěrečná zpráva o výsledcích demoličních a sanačních prací, databáze SEKM | ks | 1 |  | 0 | služby | 71351910-5
etapová zpráva postsanačního monitoringu | ks | 2 |  | 0 | služby | 71351910-5
závěrečná zpráva postsanačního monitoringu, databáze SEKM | ks | 1 |  | 0 | služby | 71351910-5
MEZISOUČET |  |  |  | 0
Celkem (v Kč bez DPH) |  |  |  | 0
DPH 21 % |  |  |  | 0
Celkem (v Kč s DPH) |  |  |  | 0
V Praze, dne 29.2. 2016 |  |  | Vypracoval: Mgr. Ivo Černý