## Rekapitulace stavby
Export VZ |  | List obsahuje: | [28 empty] | 1.0 | False | False
| optimalizováno pro tisk sestav ve formátu A4 - na výšku | [29 empty] | 0.01 | 20
[31 empty] | 0.01 | 14
| REKAPITULACE STAVBY | [16 empty] | v --- níže se nacházejí doplnkové a pomocné údaje k sestavám --- v | [11 empty] | Návod na vyplnění | 0.001
[30 empty] | Měnit lze pouze buňky se žlutým podbarvením! 1) v Rekapitulaci stavby vyplňte údaje o Uchazeči (přenesou se do ostatních sestav i v jiných listech) 2) na vybraných listech vyplňte v sestavě Soupis prací ceny u položek Podrobnosti k vyplnění naleznete na poslední záložce s Pokyny pro vyplnění | 0.01
|  | Stavba: |  |  |  |  | 3A12290 - PPO Žabník v Ostravě - Koblově | [23 empty] | 0.1
1
|  | Místo: |  |  |  |  | Ostrava - Koblov | [6 empty] | Datum: |  | 14.11.2012 | [14 empty] | 10
100
|  | Zadavatel: | [11 empty] | IČ: | [16 empty] | 0.1
[14 empty] | DIČ: | [16 empty] | 0.1
0.1
|  | Uchazeč: | [11 empty] | IČ: |  | Vyplň údaj | [14 empty] | 0.1
|  |  | Vyplň údaj | [10 empty] | DIČ: |  | Vyplň údaj | [14 empty] | 0.1
False
|  | Projektant: | [11 empty] | IČ: | [16 empty] | False
|  |  | Pöyry Environment a.s. Brno | [10 empty] | DIČ: | [16 empty] | True
0.01
|  | Poznámka: | [28 empty] | 0.1
True
|  | Cena bez DPH | [11 empty] | 0
|  | DPH |  | základní |  |  |  | 20% | ze | 0 |  |  |  | 0
|  |  |  | snížená |  |  |  | 14% | ze | 0 |  |  |  | 0
|  |  |  | zákl. přenesená |  |  |  | 20% | ze | 0 |  |  |  | 0
|  |  |  | sníž. přenesená |  |  |  | 14% | ze | 0 |  |  |  | 0
|  |  |  | nulová |  |  |  | 0% | ze | 0 |  |  |  | 0
|  | Cena s DPH | [6 empty] | v |  | CZK |  |  | 0
REKAPITULACE OBJEKTŮ STAVBY A SOUPISŮ PRACÍ
| Stavba: | [6 empty] | 3A12290 - PPO Žabník v Ostravě - Koblově
| Místo: | [6 empty] | Ostrava - Koblov |  |  |  |  | Datum: |  | 14.11.2012
| Zadavatel: | [11 empty] | Projektant: |  | Pöyry Environment a.s. Brno |  |  | Informatívní údaje z listů zakázek
Uchazeč:
| Kód |  |  |  | Objekt, Soupis prací | [6 empty] | Cena bez DPH [CZK] |  |  |  | Cena s DPH [CZK] | Typ | z toho Ostat. náklady [CZK] | DPH [CZK] | Normohodiny [h] | DPH základní [CZK] | DPH snížená [CZK] | DPH základní přenesená [CZK] | DPH snížená přenesená [CZK] | Základna DPH základní | Základna DPH snížená | Základna DPH zákl. přenesená | Základna DPH sníž. přenesená | Základna DPH nulová
| Náklady stavby celkem | [10 empty] | 0 |  |  |  | 0 |  | 0 | 0 | 0 | 0 | 0 | 0 | 0 | 0 | 0 | 0 | 0 | 0 |  | D | 0 | ###NOIMPORT### | IMPORT | {60EA237F-2603-47E6-BC98-4C074C90595B} | {00000000-0000-0000-0000-000000000000}
|  | 02.3 |  |  |  | Přípojka vodovodní | [5 empty] | 0 |  |  |  | 0 | STA | 0 | 0 | 0 | 0 | 0 | 0 | 0 | 0 | 0 | 0 | 0 | 0 |  |  | 1 |  | IMPORT | {B79D12A0-6D6F-488E-A0A2-B243DD19D96D} | {60EA237F-2603-47E6-BC98-4C074C90595B} | 827 13 | 2
|  | 02.4 |  |  |  | Žumpa | [5 empty] | 0 |  |  |  | 0 | STA | 0 | 0 | 0 | 0 | 0 | 0 | 0 | 0 | 0 | 0 | 0 | 0 |  |  | 1 |  | IMPORT | {657E36D6-DA43-4D89-9D8A-C6736A4F19FB} | {60EA237F-2603-47E6-BC98-4C074C90595B} | 827 13 | 2
|  | 04.1 |  |  |  | Přeložky a úpravy kanalizací | [5 empty] | 0 |  |  |  | 0 | STA | 0 | 0 | 0 | 0 | 0 | 0 | 0 | 0 | 0 | 0 | 0 | 0 |  |  | 1 |  | IMPORT | {2D327EDB-A843-4A69-8694-8324E0B73191} | {60EA237F-2603-47E6-BC98-4C074C90595B} | 827 21 | 2
|  | 04.2 |  |  |  | Přeložky a úpravy vodovodů | [5 empty] | 0 |  |  |  | 0 | STA | 0 | 0 | 0 | 0 | 0 | 0 | 0 | 0 | 0 | 0 | 0 | 0 |  |  | 1 |  | IMPORT | {162BD195-F86E-425E-AB6E-74E5CC2C4A13} | {60EA237F-2603-47E6-BC98-4C074C90595B} | 827 13 | 2

## 02.3 - Přípojka vodovodní
| List obsahuje: | [9 empty] | Zpět na list:
optimalizováno pro tisk sestav ve formátu A4 - na výšku | [21 empty] | {B79D12A0-6D6F-488E-A0A2-B243DD19D96D} | [5 empty] | F1 | výkop | m3 | 70.2 | 2
2
KRYCÍ LIST SOUPISU | [12 empty] | v --- níže se nacházejí doplnkové a pomocné údaje k sestavám --- v | [8 empty] | False
| Stavba: |  | 3A12290 - PPO Žabník v Ostravě - Koblově
| Objekt: |  | 02.3 - Přípojka vodovodní
| KSO: |  | 827 13
| Místo: |  | Ostrava - Koblov | [5 empty] | Datum: |  | 14.11.2012
| Zadavatel: | [7 empty] | IČ:
DIČ:
| Uchazeč: | [7 empty] | IČ: |  | Vyplň údaj
|  | Vyplň údaj | [6 empty] | DIČ: |  | Vyplň údaj
| Projektant: | [7 empty] | IČ:
|  | Pöyry Environment a.s. Brno | [6 empty] | DIČ:
Poznámka:
| Cena bez DPH | [7 empty] | 0
| DPH | základní | 20% | ze | 0 |  |  |  | 0
|  | snížená | 14% | ze | 0 |  |  |  | 0
|  | zákl. přenesená | 20% | ze | 0 |  |  |  | 0
|  | sníž. přenesená | 14% | ze | 0 |  |  |  | 0
|  | nulová | 0% | ze | 0 |  |  |  | 0
| Cena s DPH |  |  | v | CZK |  |  | 0
REKAPITULACE ČLENĚNÍ SOUPISU PRACÍ
Stavba: |  |  | 3A12290 - PPO Žabník v Ostravě - Koblově
Objekt: |  |  | 02.3 - Přípojka vodovodní
Místo: |  |  | Ostrava - Koblov |  |  |  | Datum: |  | 14.11.2012
Zadavatel: | [6 empty] | Projektant: |  | Pöyry Environment a.s. Brno
Uchazeč: |  |  | Vyplň údaj
Kód dílu - Popis | [9 empty] | Cena celkem [CZK]
Náklady soupisu celkem | [9 empty] | 0 | [12 empty] | -1
| HSV - Práce a dodávky HSV | [8 empty] | 0
| 1 - Zemní práce | [8 empty] | 0
| 4 - Vodorovné konstrukce | [8 empty] | 0
| 8 - Trubní vedení | [8 empty] | 0
| 99 - Přesun hmot | [8 empty] | 0
SOUPIS PRACÍ
Stavba: |  |  | 3A12290 - PPO Žabník v Ostravě - Koblově
Objekt: |  |  | 02.3 - Přípojka vodovodní
Místo: |  |  | Ostrava - Koblov |  |  |  | Datum: |  | 14.11.2012
Zadavatel: | [6 empty] | Projektant: |  | Pöyry Environment a.s. Brno
Uchazeč: |  |  | Vyplň údaj
PČ | Typ | Kód | Popis |  |  | MJ | Množství | J.cena [CZK] |  | Cena celkem [CZK] |  | Cenová soustava | Poznámka | DPH | J. Nh [h] | Nh celkem [h] | J. hmotnost [t] | Hmotnost celkem [t] | J. suť [t] | Suť Celkem [t]
Náklady soupisu celkem | [9 empty] | 0 | [5 empty] | 0 |  | 11.7453 |  | 0 |  | D | -1 | [15 empty] | 0
| HSV - Práce a dodávky HSV | [8 empty] | 0 | [5 empty] | 0 |  | 11.7453 |  | 0 | 1 | D | 0 |  |  |  | ROZPOCET | [11 empty] | 0
| 1 - Zemní práce | [8 empty] | 0 | [5 empty] | 0 |  | 0.2076 |  | 0 | 1 | D | 1 |  |  |  | ROZPOCET | [11 empty] | 0
1 | K | 115101201 | Čerpání vody na dopravní výšku do 10 m průměrný přítok do 500 l/min |  |  | hod | 16 |  |  | 0 |  | CS ÚRS 2012 02 |  | základní |  |  | 0 | 0 | 0 | 0 | 4 | K | 2 |  |  |  | ROZPOCET | [5 empty] | 0 | 0 | 0 | 0 | 0 | 1 | 0
2 | K | 115101301 | Pohotovost čerpací soupravy pro dopravní výšku do 10 m přítok do 500 l/min |  |  | den | 2 |  |  | 0 |  | CS ÚRS 2012 02 |  | základní |  |  | 0 | 0 | 0 | 0 | 4 | K | 2 |  |  |  | ROZPOCET | [5 empty] | 0 | 0 | 0 | 0 | 0 | 1 | 0
3 | K | 121101101 | Sejmutí ornice s přemístěním na vzdálenost do 50 m |  |  | m3 | 61.2 |  |  | 0 |  |  |  | základní |  |  | 0 | 0 | 0 | 0 | 4 | K | 2 |  |  |  | ROZPOCET | [5 empty] | 0 | 0 | 0 | 0 | 0 | 1 | 0
|  |  | 68,0 * 3,0 * 0,30 |  |  |  | 61.2 | [14 empty] | VV | 2 | 2 | -1 | 1 | ROZPOCET
4 | K | 132201202 | Hloubení rýh š do 2000 mm v hornině tř. 3 objemu do 1000 m3 |  |  | m3 | 70.2 |  |  | 0 |  |  |  | základní |  |  | 0 | 0 | 0 | 0 | 4 | K | 2 |  |  |  | ROZPOCET | [5 empty] | 0 | 0 | 0 | 0 | 0 | 1 | 0
|  |  | "z výkazu kubatur" 64,20 |  |  |  | 64.2 | [14 empty] | VV | 2 | 2 | -1 | 0 | ROZPOCET
|  |  | "rozšíření pro šachtu" 2,0 * 2,0 * 1,50 |  |  |  | 6 | [14 empty] | VV | 2 | 2 | -1 | 0 | ROZPOCET
|  | F1 | Součet |  |  |  | 70.2 | [14 empty] | VV | 2 | 4 | -1 | 1 | ROZPOCET
5 | K | 132201209 | Příplatek za lepivost k hloubení rýh š do 2000 mm v hornině tř. 3 |  |  | m3 | 7.02 |  |  | 0 |  |  |  | základní |  |  | 0 | 0 | 0 | 0 | 4 | K | 2 |  |  |  | ROZPOCET | [5 empty] | 0 | 0 | 0 | 0 | 0 | 1 | 0
|  |  | F1 * 0,10 |  |  |  | 7.02 | [14 empty] | VV | 2 | 2 | -1 | 1 | ROZPOCET
6 | K | 151101101 | Zřízení příložného pažení a rozepření stěn rýh hl do 2 m |  |  | m2 | 200.6 |  |  | 0 |  |  |  | základní |  |  | 0.00084 | 0.1685 | 0 | 0 | 4 | K | 2 |  |  |  | ROZPOCET | [5 empty] | 0 | 0 | 0 | 0 | 0 | 1 | 0
|  |  | "z výkazu kubatur" 100,30 * 2 |  |  |  | 200.6 | [14 empty] | VV | 2 | 2 | -1 | 1 | ROZPOCET
7 | K | 151101102 | Zřízení příložného pažení a rozepření stěn rýh hl do 4 m |  |  | m2 | 34 |  |  | 0 |  | CS ÚRS 2012 02 |  | základní |  |  | 0.00085 | 0.0289 | 0 | 0 | 4 | K | 2 |  |  |  | ROZPOCET | [5 empty] | 0 | 0 | 0 | 0 | 0 | 1 | 0
|  |  | "z výkazu kubatur" 17,0 * 2 |  |  |  | 34 | [14 empty] | VV | 2 | 2 | -1 | 1 | ROZPOCET
8 | K | 151101111 | Odstranění příložného pažení a rozepření stěn rýh hl do 2 m |  |  | m2 | 200.6 |  |  | 0 |  |  |  | základní |  |  | 0 | 0 | 0 | 0 | 4 | K | 2 |  |  |  | ROZPOCET | [5 empty] | 0 | 0 | 0 | 0 | 0 | 1 | 0
9 | K | 151101112 | Odstranění příložného pažení a rozepření stěn rýh hl do 4 m |  |  | m2 | 34 |  |  | 0 |  | CS ÚRS 2012 02 |  | základní |  |  | 0 | 0 | 0 | 0 | 4 | K | 2 |  |  |  | ROZPOCET | [5 empty] | 0 | 0 | 0 | 0 | 0 | 1 | 0
10 | K | 161101101 | Svislé přemístění výkopku z horniny tř. 1 až 4 hl výkopu do 2,5 m |  |  | m3 | 67.45 |  |  | 0 |  |  |  | základní |  |  | 0 | 0 | 0 | 0 | 4 | K | 2 |  |  |  | ROZPOCET | [5 empty] | 0 | 0 | 0 | 0 | 0 | 1 | 0
|  |  | "z výkazu kubatur" 61,45 |  |  |  | 61.45 | [14 empty] | VV | 2 | 2 | -1 | 0 | ROZPOCET
|  |  | "šachta" 6,0 |  |  |  | 6 | [14 empty] | VV | 2 | 2 | -1 | 0 | ROZPOCET
|  |  | Součet |  |  |  | 67.45 | [14 empty] | VV | 2 | 4 | -1 | 1 | ROZPOCET
11 | K | 161101102 | Svislé přemístění výkopku z horniny tř. 1 až 4 hl výkopu do 4 m |  |  | m3 | 2.75 |  |  | 0 |  | CS ÚRS 2012 02 |  | základní |  |  | 0 | 0 | 0 | 0 | 4 | K | 2 |  |  |  | ROZPOCET | [5 empty] | 0 | 0 | 0 | 0 | 0 | 1 | 0
12 | K | 162701105 | Vodorovné přemístění do 10000 m výkopku/sypaniny z horniny tř. 1 až 4 |  |  | m3 | 22.42 |  |  | 0 |  | CS ÚRS 2012 02 |  | základní |  |  | 0 | 0 | 0 | 0 | 4 | K | 2 |  |  |  | ROZPOCET | [5 empty] | 0 | 0 | 0 | 0 | 0 | 1 | 0
|  |  | odvoz přebytku z výkopu na skládku do 15 km | [18 empty] | VV | 2 | 1 | -1 | 0 | ROZPOCET
|  |  | "z pol. zásyp rýh" 22,42 |  |  |  | 22.42 | [14 empty] | VV | 2 | 2 | -1 | 1 | ROZPOCET
13 | K | 162701109 | Příplatek k vodorovnému přemístění výkopku/sypaniny z horniny tř. 1 až 4 ZKD 1000 m přes 10000 m |  |  | m3 | 112.1 |  |  | 0 |  | CS ÚRS 2012 02 |  | základní |  |  | 0 | 0 | 0 | 0 | 4 | K | 2 |  |  |  | ROZPOCET | [5 empty] | 0 | 0 | 0 | 0 | 0 | 1 | 0
|  |  | 22,420 * (15 - 10) |  |  |  | 112.1 | [14 empty] | VV | 2 | 2 | -1 | 1 | ROZPOCET
14 | K | 171201201 | Uložení sypaniny na skládky |  |  | m3 | 22.42 |  |  | 0 |  |  |  | základní |  |  | 0 | 0 | 0 | 0 | 4 | K | 2 |  |  |  | ROZPOCET | [5 empty] | 0 | 0 | 0 | 0 | 0 | 1 | 0
15 | K | 171201211 | Poplatek za uložení odpadu ze sypaniny na skládce (skládkovné) |  |  | t | 45 |  |  | 0 |  | CS ÚRS 2012 02 |  | základní |  |  | 0 | 0 | 0 | 0 | 4 | K | 2 |  |  |  | ROZPOCET | [5 empty] | 0 | 0 | 0 | 0 | 0 | 1 | 0
16 | K | 174101101 | Zásyp jam, šachet rýh nebo kolem objektů sypaninou se zhutněním |  |  | m3 | 47.78 |  |  | 0 |  |  |  | základní |  |  | 0 | 0 | 0 | 0 | 4 | K | 2 |  |  |  | ROZPOCET | [5 empty] | 0 | 0 | 0 | 0 | 0 | 1 | 0
|  |  | Zásyp rýhy vytěženou zeminou | [18 empty] | VV | 2 | 1 | -1 | 0 | ROZPOCET
|  |  | "celkový výkop" 70,20 |  |  |  | 70.2 | [14 empty] | VV | 2 | 2 | -1 | 0 | ROZPOCET
|  |  | Mezisoučet |  |  |  | 70.2 | [14 empty] | VV | 2 | 3 | -1 | 0 | ROZPOCET
|  |  | "vytlačená kubatura - lože" - 5,19 |  |  |  | -5.19 | [14 empty] | VV | 2 | 2 | -1 | 0 | ROZPOCET
|  |  | "vytlačená kubatura - obsyp" - 17,23 |  |  |  | -17.23 | [14 empty] | VV | 2 | 2 | -1 | 0 | ROZPOCET
|  |  | Mezisoučet |  |  |  | -22.42 | [14 empty] | VV | 2 | 3 | -1 | 0 | ROZPOCET
|  |  | Součet |  |  |  | 47.78 | [14 empty] | VV | 2 | 4 | -1 | 1 | ROZPOCET
17 | K | 174101102 | Zásyp v uzavřených prostorech sypaninou se zhutněním |  |  | m3 | 0.785 |  |  | 0 |  | CS ÚRS 2012 02 |  | základní |  |  | 0 | 0 | 0 | 0 | 4 | K | 2 |  |  |  | ROZPOCET | [5 empty] | 0 | 0 | 0 | 0 | 0 | 1 | 0
|  |  | výplň skruže štěrkopískem | [18 empty] | VV | 2 | 1 | -1 | 0 | ROZPOCET
|  |  | 3,14 * (0,5)^2 * 1,0 |  |  |  | 0.785 | [14 empty] | VV | 2 | 2 | -1 | 1 | ROZPOCET
18 | M | 583439300 | kamenivo drcené hrubé frakce 16-32 |  |  | t | 1.348 |  |  | 0 |  | CS ÚRS 2012 02 |  | základní |  |  | 0 | 0 | 0 | 0 | 8 | M | 2 |  |  |  | ROZPOCET | [5 empty] | 0 | 0 | 0 | 0 | 0 | 1 | 0
|  |  | 0,785 * 1,7 * 1,01 |  |  |  | 1.348 | [14 empty] | VV | 2 | 2 | -1 | 1 | ROZPOCET
19 | K | 175101101 | Obsypání potrubí bez prohození sypaniny z hornin tř. 1 až 4 uloženým do 3 m od kraje výkopu |  |  | m3 | 17.231 |  |  | 0 |  |  |  | základní |  |  | 0 | 0 | 0 | 0 | 4 | K | 2 |  |  |  | ROZPOCET | [5 empty] | 0 | 0 | 0 | 0 | 0 | 1 | 0
|  |  | 86,50 * 0,60 * 0,332 |  |  |  | 17.231 | [14 empty] | VV | 2 | 2 | -1 | 1 | ROZPOCET
20 | M | 583312000 | kamenivo těžené zásypový materiál |  |  | t | 29.064 |  |  | 0 |  |  |  | základní |  |  | 0 | 0 | 0 | 0 | 8 | M | 2 |  |  |  | ROZPOCET | [5 empty] | 0 | 0 | 0 | 0 | 0 | 1 | 0
|  |  | "m3" 17,231 * 1,670 * 1,01 |  |  |  | 29.064 | [14 empty] | VV | 2 | 2 | -1 | 1 | ROZPOCET
21 | K | 180402111 | Založení parkového trávníku výsevem v rovině a ve svahu do 1:5 |  |  | m2 | 204 |  |  | 0 |  |  |  | základní |  |  | 0 | 0 | 0 | 0 | 4 | K | 2 |  |  |  | ROZPOCET | [5 empty] | 0 | 0 | 0 | 0 | 0 | 1 | 0
22 | M | 005724100 | osivo směs travní parková rekreační |  |  | kg | 10.2 |  |  | 0 |  |  |  | základní |  |  | 0.001 | 0.0102 | 0 | 0 | 8 | M | 2 |  |  |  | ROZPOCET | [5 empty] | 0 | 0 | 0 | 0 | 0 | 1 | 0
|  |  | 408*0.025 'Přepočtené koeficientem množství |  |  |  | 10.2 | [14 empty] | VV | 2 | 2 | 0 | 1 | ROZPOCET
23 | K | 181301105 | Rozprostření ornice tl vrstvy do 300 mm pl do 500 m2 v rovině nebo ve svahu do 1:5 |  |  | m2 | 204 |  |  | 0 |  | CS ÚRS 2012 02 |  | základní |  |  | 0 | 0 | 0 | 0 | 4 | K | 2 |  |  |  | ROZPOCET | [5 empty] | 0 | 0 | 0 | 0 | 0 | 1 | 0
| 4 - Vodorovné konstrukce | [8 empty] | 0 | [5 empty] | 0 |  | 9.8131 |  | 0 | 1 | D | 1 |  |  |  | ROZPOCET | [11 empty] | 0
24 | K | 451572111 | Lože pod potrubí otevřený výkop z kameniva drobného těženého |  |  | m3 | 5.19 |  |  | 0 |  |  |  | základní |  |  | 1.8908 | 9.8131 | 0 | 0 | 4 | K | 2 |  |  |  | ROZPOCET | [5 empty] | 0 | 0 | 0 | 0 | 0 | 1 | 0
|  |  | "celková délka přípojek" 86,50 * 0,60 * 0,10 |  |  |  | 5.19 | [14 empty] | VV | 2 | 2 | -1 | 1 | ROZPOCET
| 8 - Trubní vedení | [8 empty] | 0 | [5 empty] | 0 |  | 1.7246 |  | 0 | 1 | D | 1 |  |  |  | ROZPOCET | [11 empty] | 0
25 | K | 871161121 | Montáž potrubí z trubek z tlakového polyetylénu otevřený výkop svařovaných vnější průměr 32 mm |  |  | m | 88.5 |  |  | 0 |  |  |  | základní |  |  | 0 | 0 | 0 | 0 | 4 | K | 2 |  |  |  | ROZPOCET | [5 empty] | 0 | 0 | 0 | 0 | 0 | 1 | 0
26 | M | 286 9001 R | potrubí vodovodní PE100 SDR 11, 32 x 3 mm |  |  | m | 89.828 |  |  | 0 |  |  |  | základní |  |  | 0.0015 | 0.13474 | 0 | 0 | 8 | M | 2 |  |  |  | ROZPOCET | [5 empty] | 0 | 0 | 0 | 0 | 0 | 1 | 0
|  |  | 88.5*1.015 'Přepočtené koeficientem množství |  |  |  | 89.828 | [14 empty] | VV | 2 | 2 | 0 | 1 | ROZPOCET
27 | K | 877161121 | Montáž elektrotvarovek na potrubí z trubek z tlakového PE otevřený výkop vnější průměr 32 mm |  |  | kus | 1 |  |  | 0 |  | CS ÚRS 2012 02 |  | základní |  |  | 0 | 0 | 0 | 0 | 4 | K | 2 |  |  |  | ROZPOCET | [5 empty] | 0 | 0 | 0 | 0 | 0 | 1 | 0
28 | M | 286 9002 R | Elektrotvarovka - koleno BW d 32/ 45° |  |  | m | 1.015 |  |  | 0 |  |  |  | základní |  |  | 8e-05 | 8.12e-05 | 0 | 0 | 8 | M | 2 |  |  |  | ROZPOCET | [5 empty] | 0 | 0 | 0 | 0 | 0 | 1 | 0
|  |  | 1*1.015 'Přepočtené koeficientem množství |  |  |  | 1.015 | [14 empty] | VV | 2 | 2 | 0 | 1 | ROZPOCET
29 | K | 891163111 | Montáž vodovodního ventilu hlavního pro přípojky DN 25 |  |  | kus | 1 |  |  | 0 |  | CS ÚRS 2012 02 |  | základní |  |  | 2e-05 | 2e-05 | 0 | 0 | 4 | K | 2 |  |  |  | ROZPOCET | [5 empty] | 0 | 0 | 0 | 0 | 0 | 1 | 0
30 | M | 422 9010 | Kulový ventil se spojkou na PE d 32 mm |  |  | kus | 1 |  |  | 0 |  |  |  | základní |  |  | 0.0021 | 0.0021 | 0 | 0 | 8 | M | 2 |  |  |  | ROZPOCET | [5 empty] | 0 | 0 | 0 | 0 | 0 | 1 | 0
31 | K | 891269111 | Montáž navrtávacích pasů na potrubí z jakýchkoli trub DN 100 |  |  | kus | 1 |  |  | 0 |  | CS ÚRS 2012 02 |  | základní |  |  | 0 | 0 | 0 | 0 | 4 | K | 2 |  |  |  | ROZPOCET | [5 empty] | 0 | 0 | 0 | 0 | 0 | 1 | 0
32 | M | 422735490 | navrtávací pasy se závitovým výstupem z tvárné litiny, pro vodovodní PE a PVC potrubí 110-1” |  |  | kus | 1 |  |  | 0 |  | CS ÚRS 2012 02 |  | základní |  |  | 0.0036 | 0.0036 | 0 | 0 | 8 | M | 2 |  |  |  | ROZPOCET | [5 empty] | 0 | 0 | 0 | 0 | 0 | 1 | 0
33 | M | 422 9011 | Zemní souprava teleskopická k uzávěru d 32, krytí 1,20 - 1,80 m |  |  | kus | 19 |  |  | 0 |  |  |  | základní |  |  | 0.0035 | 0.0665 | 0 | 0 | 8 | M | 2 |  |  |  | ROZPOCET | [5 empty] | 0 | 0 | 0 | 0 | 0 | 1 | 0
34 | K | 892233121 | Proplach a desinfekce vodovodního potrubí DN do 70 |  |  | m | 88.5 |  |  | 0 |  | CS ÚRS 2012 02 |  | základní |  |  | 0 | 0 | 0 | 0 | 4 | K | 2 |  |  |  | ROZPOCET | [5 empty] | 0 | 0 | 0 | 0 | 0 | 1 | 0
35 | K | 892241111 | Tlaková zkouška vodou potrubí do 80 |  |  | m | 88.5 |  |  | 0 |  |  |  | základní |  |  | 0 | 0 | 0 | 0 | 4 | K | 2 |  |  |  | ROZPOCET | [5 empty] | 0 | 0 | 0 | 0 | 0 | 1 | 0
36 | K | 893811151 | Osazení vodoměrné šachty kruhové z PP samonosné pro běžné zatížení průměru do 1,0 m hloubky do 1,2 m |  |  | kus | 1 |  |  | 0 |  | CS ÚRS 2012 02 |  | základní |  |  | 0.3217 | 0.3217 | 0 | 0 | 4 | K | 2 |  |  |  | ROZPOCET | [5 empty] | 0 | 0 | 0 | 0 | 0 | 1 | 0
37 | M | 5629001 | vodoměrná tubusová šachta pro montáž axiálního vodoměru dl. 110 mm |  |  | kus | 1 |  |  | 0 |  |  |  | základní |  |  | 0.025 | 0.025 | 0 | 0 | 8 | M | 2 |  |  |  | ROZPOCET | [5 empty] | 0 | 0 | 0 | 0 | 0 | 1 | 0
38 | K | 894411311 | Osazení železobetonových dílců pro šachty skruží rovných |  |  | kus | 1 |  |  | 0 |  | CS ÚRS 2012 02 |  | základní |  |  | 0.00918 | 0.00918 | 0 | 0 | 4 | K | 2 |  |  |  | ROZPOCET | [5 empty] | 0 | 0 | 0 | 0 | 0 | 1 | 0
39 | M | 592243070 | skruž betonová šachetní TBS-Q.1 100/100 D100x100x12 cm |  |  | kus | 1 |  |  | 0 |  | CS ÚRS 2012 02 |  | základní |  |  | 1 | 1 | 0 | 0 | 8 | M | 2 |  |  |  | ROZPOCET | [5 empty] | 0 | 0 | 0 | 0 | 0 | 1 | 0
40 | K | 899401112 | Osazení poklopů litinových šoupátkových |  |  | kus | 1 |  |  | 0 |  |  |  | základní |  |  | 0.115 | 0.115 | 0 | 0 | 4 | K | 2 |  |  |  | ROZPOCET | [5 empty] | 0 | 0 | 0 | 0 | 0 | 1 | 0
41 | M | 175000000001 | POKLOP ULIČNÍ ŠOUP. DN VODA |  |  | kus | 1 |  |  | 0 |  |  |  | základní |  |  | 0.01 | 0.01 | 0 | 0 | 8 | M | 2 |  |  |  | ROZPOCET | [5 empty] | 0 | 0 | 0 | 0 | 0 | 1 | 0
42 | M | 422 9001 | Podkladová deska k šoupátkovému poklopu |  |  | kus | 1 |  |  | 0 |  |  |  | základní |  |  | 0.0006 | 0.0006 | 0 | 0 | 8 | M | 2 |  |  |  | ROZPOCET | [5 empty] | 0 | 0 | 0 | 0 | 0 | 1 | 0
43 | K | 899409001 | Orientační tabulka modré barvy pro uzávěry |  |  | kus | 1 |  |  | 0 |  |  |  | základní |  |  | 0.0005 | 0.0005 | 0 | 0 | 4 | K | 2 |  |  |  | ROZPOCET | [5 empty] | 0 | 0 | 0 | 0 | 0 | 1 | 0
44 | K | 899409002 | Výstražná páska modré barvy s nápisem "Vodovod" |  |  | m | 88.5 |  |  | 0 |  |  |  | základní |  |  | 0.0003 | 0.02655 | 0 | 0 | 4 | K | 2 |  |  |  | ROZPOCET | [5 empty] | 0 | 0 | 0 | 0 | 0 | 1 | 0
45 | K | 899409003 | Identifikační vodič Cu 4 mm |  |  | m | 180 |  |  | 0 |  |  |  | základní |  |  | 5e-05 | 0.009 | 0 | 0 | 4 | K | 2 |  |  |  | ROZPOCET | [5 empty] | 0 | 0 | 0 | 0 | 0 | 1 | 0
46 | K | 899409004 | Orientační sloupek, vč. ukotvení a montáže |  |  | kus | 1 |  |  | 0 |  |  |  | základní |  |  | 5e-05 | 5e-05 | 0 | 0 | 4 | K | 2 |  |  |  | ROZPOCET | [5 empty] | 0 | 0 | 0 | 0 | 0 | 1 | 0
| 99 - Přesun hmot | [8 empty] | 0 | [5 empty] | 0 |  | 0 |  | 0 | 1 | D | 1 |  |  |  | ROZPOCET | [11 empty] | 0
47 | K | 998276101 | Přesun hmot pro trubní vedení z trub z plastických hmot otevřený výkop |  |  | t | 11.745 |  |  | 0 |  |  |  | základní |  |  | 0 | 0 | 0 | 0 | 4 | K | 2 |  |  |  | ROZPOCET | [5 empty] | 0 | 0 | 0 | 0 | 0 | 1 | 0

## 02.4 - Žumpa
| List obsahuje: | [9 empty] | Zpět na list:
optimalizováno pro tisk sestav ve formátu A4 - na výšku | [21 empty] | {657E36D6-DA43-4D89-9D8A-C6736A4F19FB}
2
KRYCÍ LIST SOUPISU | [12 empty] | v --- níže se nacházejí doplnkové a pomocné údaje k sestavám --- v | [8 empty] | False
| Stavba: |  | 3A12290 - PPO Žabník v Ostravě - Koblově
| Objekt: |  | 02.4 - Žumpa
| KSO: |  | 827 13
| Místo: |  | Ostrava - Koblov | [5 empty] | Datum: |  | 14.11.2012
| Zadavatel: | [7 empty] | IČ:
DIČ:
| Uchazeč: | [7 empty] | IČ: |  | Vyplň údaj
|  | Vyplň údaj | [6 empty] | DIČ: |  | Vyplň údaj
| Projektant: | [7 empty] | IČ:
|  | Pöyry Environment a.s. Brno | [6 empty] | DIČ:
Poznámka:
| Cena bez DPH | [7 empty] | 0
| DPH | základní | 20% | ze | 0 |  |  |  | 0
|  | snížená | 14% | ze | 0 |  |  |  | 0
|  | zákl. přenesená | 20% | ze | 0 |  |  |  | 0
|  | sníž. přenesená | 14% | ze | 0 |  |  |  | 0
|  | nulová | 0% | ze | 0 |  |  |  | 0
| Cena s DPH |  |  | v | CZK |  |  | 0
REKAPITULACE ČLENĚNÍ SOUPISU PRACÍ
Stavba: |  |  | 3A12290 - PPO Žabník v Ostravě - Koblově
Objekt: |  |  | 02.4 - Žumpa
Místo: |  |  | Ostrava - Koblov |  |  |  | Datum: |  | 14.11.2012
Zadavatel: | [6 empty] | Projektant: |  | Pöyry Environment a.s. Brno
Uchazeč: |  |  | Vyplň údaj
Kód dílu - Popis | [9 empty] | Cena celkem [CZK]
Náklady soupisu celkem | [9 empty] | 0 | [12 empty] | -1
| HSV - Práce a dodávky HSV | [8 empty] | 0
| 1 - Zemní práce | [8 empty] | 0
| 4 - Vodorovné konstrukce | [8 empty] | 0
| 8 - Trubní vedení | [8 empty] | 0
| 99 - Přesun hmot | [8 empty] | 0
| PSV - Práce a dodávky PSV | [8 empty] | 0
| 711 - Izolace proti vodě, vlhkosti a plynům | [8 empty] | 0
SOUPIS PRACÍ
Stavba: |  |  | 3A12290 - PPO Žabník v Ostravě - Koblově
Objekt: |  |  | 02.4 - Žumpa
Místo: |  |  | Ostrava - Koblov |  |  |  | Datum: |  | 14.11.2012
Zadavatel: | [6 empty] | Projektant: |  | Pöyry Environment a.s. Brno
Uchazeč: |  |  | Vyplň údaj
PČ | Typ | Kód | Popis |  |  | MJ | Množství | J.cena [CZK] |  | Cena celkem [CZK] |  | Cenová soustava | Poznámka | DPH | J. Nh [h] | Nh celkem [h] | J. hmotnost [t] | Hmotnost celkem [t] | J. suť [t] | Suť Celkem [t]
Náklady soupisu celkem | [9 empty] | 0 | [5 empty] | 0 |  | 1.5078 |  | 0 |  | D | -1 | [10 empty] | 0
| HSV - Práce a dodávky HSV | [8 empty] | 0 | [5 empty] | 0 |  | 1.4776 |  | 0 | 1 | D | 0 |  |  |  | ROZPOCET | [6 empty] | 0
| 1 - Zemní práce | [8 empty] | 0 | [5 empty] | 0 |  | 0 |  | 0 | 1 | D | 1 |  |  |  | ROZPOCET | [6 empty] | 0
1 | K | 115101201 | Čerpání vody na dopravní výšku do 10 m průměrný přítok do 500 l/min |  |  | hod | 16 |  |  | 0 |  | CS ÚRS 2012 02 |  | základní |  |  | 0 | 0 | 0 | 0 | 4 | K | 2 |  |  |  | ROZPOCET | 0 | 0 | 0 | 0 | 0 | 1 | 0
2 | K | 115101301 | Pohotovost čerpací soupravy pro dopravní výšku do 10 m přítok do 500 l/min |  |  | den | 2 |  |  | 0 |  | CS ÚRS 2012 02 |  | základní |  |  | 0 | 0 | 0 | 0 | 4 | K | 2 |  |  |  | ROZPOCET | 0 | 0 | 0 | 0 | 0 | 1 | 0
3 | K | 131201101 | Hloubení jam nezapažených v hornině tř. 3 objemu do 100 m3 |  |  | m3 | 18.355 |  |  | 0 |  | CS ÚRS 2012 02 |  | základní |  |  | 0 | 0 | 0 | 0 | 4 | K | 2 |  |  |  | ROZPOCET | 0 | 0 | 0 | 0 | 0 | 1 | 0
|  |  | 3,115 * 3,615 * 1,63 |  |  |  | 18.355 | [14 empty] | VV | 2 | 2 | -1 | 1 | ROZPOCET
4 | K | 131201109 | Příplatek za lepivost u hloubení jam nezapažených v hornině tř. 3 |  |  | m3 | 1.836 |  |  | 0 |  | CS ÚRS 2012 02 |  | základní |  |  | 0 | 0 | 0 | 0 | 4 | K | 2 |  |  |  | ROZPOCET | 0 | 0 | 0 | 0 | 0 | 1 | 0
|  |  | 18,355 * 0,10 |  |  |  | 1.836 | [14 empty] | VV | 2 | 2 | -1 | 1 | ROZPOCET
5 | K | 161101101 | Svislé přemístění výkopku z horniny tř. 1 až 4 hl výkopu do 2,5 m |  |  | m3 | 18.355 |  |  | 0 |  |  |  | základní |  |  | 0 | 0 | 0 | 0 | 4 | K | 2 |  |  |  | ROZPOCET | 0 | 0 | 0 | 0 | 0 | 1 | 0
6 | K | 162701105 | Vodorovné přemístění do 10000 m výkopku/sypaniny z horniny tř. 1 až 4 |  |  | m3 | 5.441 |  |  | 0 |  | CS ÚRS 2012 02 |  | základní |  |  | 0 | 0 | 0 | 0 | 4 | K | 2 |  |  |  | ROZPOCET | 0 | 0 | 0 | 0 | 0 | 1 | 0
|  |  | odvoz přebytku z výkopu na skládku do 15 km | [18 empty] | VV | 2 | 1 | -1 | 0 | ROZPOCET
|  |  | 18,355 - 12,914 |  |  |  | 5.441 | [14 empty] | VV | 2 | 2 | -1 | 1 | ROZPOCET
7 | K | 162701109 | Příplatek k vodorovnému přemístění výkopku/sypaniny z horniny tř. 1 až 4 ZKD 1000 m přes 10000 m |  |  | m3 | 27.205 |  |  | 0 |  | CS ÚRS 2012 02 |  | základní |  |  | 0 | 0 | 0 | 0 | 4 | K | 2 |  |  |  | ROZPOCET | 0 | 0 | 0 | 0 | 0 | 1 | 0
|  |  | 5,441 * (15 - 10) |  |  |  | 27.205 | [14 empty] | VV | 2 | 2 | -1 | 1 | ROZPOCET
8 | K | 171201201 | Uložení sypaniny na skládky |  |  | m3 | 5.441 |  |  | 0 |  |  |  | základní |  |  | 0 | 0 | 0 | 0 | 4 | K | 2 |  |  |  | ROZPOCET | 0 | 0 | 0 | 0 | 0 | 1 | 0
9 | K | 171201211 | Poplatek za uložení odpadu ze sypaniny na skládce (skládkovné) |  |  | t | 11.2 |  |  | 0 |  | CS ÚRS 2012 02 |  | základní |  |  | 0 | 0 | 0 | 0 | 4 | K | 2 |  |  |  | ROZPOCET | 0 | 0 | 0 | 0 | 0 | 1 | 0
10 | K | 174101101 | Zásyp jam, šachet rýh nebo kolem objektů sypaninou se zhutněním |  |  | m3 | 12.914 |  |  | 0 |  |  |  | základní |  |  | 0 | 0 | 0 | 0 | 4 | K | 2 |  |  |  | ROZPOCET | 0 | 0 | 0 | 0 | 0 | 1 | 0
|  |  | "celkový výkop" 18,355 |  |  |  | 18.355 | [14 empty] | VV | 2 | 2 | -1 | 0 | ROZPOCET
|  |  | Mezisoučet |  |  |  | 18.355 | [14 empty] | VV | 2 | 3 | -1 | 0 | ROZPOCET
|  |  | "vytlačená kubatura - deska" - 2,30 * 2,30 * 0,15 |  |  |  | -0.794 | [14 empty] | VV | 2 | 2 | -1 | 0 | ROZPOCET
|  |  | "vytlačená kubatura - žumpa" - 3,14 * (1,0)^2 * 1,48 |  |  |  | -4.647 | [14 empty] | VV | 2 | 2 | -1 | 0 | ROZPOCET
|  |  | Mezisoučet |  |  |  | -5.441 | [14 empty] | VV | 2 | 3 | -1 | 0 | ROZPOCET
|  |  | Součet |  |  |  | 12.914 | [14 empty] | VV | 2 | 4 | -1 | 1 | ROZPOCET
11 | K | 175101101 | Obsypání potrubí bez prohození sypaniny z hornin tř. 1 až 4 uloženým do 3 m od kraje výkopu |  |  | m3 | 0.176 |  |  | 0 |  |  |  | základní |  |  | 0 | 0 | 0 | 0 | 4 | K | 2 |  |  |  | ROZPOCET | 0 | 0 | 0 | 0 | 0 | 1 | 0
|  |  | 1,10 * 0,40 * 0,40 |  |  |  | 0.176 | [14 empty] | VV | 2 | 2 | -1 | 1 | ROZPOCET
12 | M | 583312000 | kamenivo těžené zásypový materiál |  |  | t | 0.297 |  |  | 0 |  |  |  | základní |  |  | 0 | 0 | 0 | 0 | 8 | M | 2 |  |  |  | ROZPOCET | 0 | 0 | 0 | 0 | 0 | 1 | 0
|  |  | "m3" 0,176 * 1,670 * 1,01 |  |  |  | 0.297 | [14 empty] | VV | 2 | 2 | -1 | 1 | ROZPOCET
| 4 - Vodorovné konstrukce | [8 empty] | 0 | [5 empty] | 0 |  | 0.029064 |  | 0 | 1 | D | 1 |  |  |  | ROZPOCET | [6 empty] | 0
13 | K | 452311151 | Podkladní desky z betonu prostého tř. C 20/25 XC1 otevřený výkop |  |  | m3 | 0.794 |  |  | 0 |  | CS ÚRS 2012 02 |  | základní |  |  | 0 | 0 | 0 | 0 | 4 | K | 2 |  |  |  | ROZPOCET | 0 | 0 | 0 | 0 | 0 | 1 | 0
|  |  | 2,30 * 2,30 * 0,15 |  |  |  | 0.794 | [14 empty] | VV | 2 | 2 | -1 | 1 | ROZPOCET
14 | K | 452351101 | Bednění podkladních desek nebo bloků nebo sedlového lože otevřený výkop |  |  | m2 | 1.38 |  |  | 0 |  | CS ÚRS 2012 02 |  | základní |  |  | 0.00632 | 0.0087216 | 0 | 0 | 4 | K | 2 |  |  |  | ROZPOCET | 0 | 0 | 0 | 0 | 0 | 1 | 0
|  |  | 2,30 * 0,15 * 4 |  |  |  | 1.38 | [14 empty] | VV | 2 | 2 | -1 | 1 | ROZPOCET
15 | K | 452368211 | Výztuž podkladních desek nebo bloků nebo pražců otevřený výkop ze svařovaných sítí Kari |  |  | t | 0.024 |  |  | 0 |  | CS ÚRS 2012 02 |  | základní |  |  | 0.84758 | 0.020342 | 0 | 0 | 4 | K | 2 |  |  |  | ROZPOCET | 0 | 0 | 0 | 0 | 0 | 1 | 0
| 8 - Trubní vedení | [8 empty] | 0 | [5 empty] | 0 |  | 1.4485 |  | 0 | 1 | D | 1 |  |  |  | ROZPOCET | [6 empty] | 0
16 | K | 894 901 | Dodávka a montáž dvouplášťové válcové nádrže |  |  | kpl | 1 |  |  | 0 |  |  |  | základní |  |  | 0.68 | 0.68 | 0 | 0 | 4 | K | 2 |  |  |  | ROZPOCET | 0 | 0 | 0 | 0 | 0 | 1 | 0
17 | K | 894302161 | Stěny šachet tl nad 200 mm ze ŽB obyčejného tř. C 25/30 |  |  | m3 | 2.149 |  |  | 0 |  | CS ÚRS 2012 02 |  | základní |  |  | 0 | 0 | 0 | 0 | 4 | K | 2 |  |  |  | ROZPOCET | 0 | 0 | 0 | 0 | 0 | 1 | 0
|  |  | Poznámka k položce: XC2 | [18 empty] | P | 2
|  |  | betonáž pláště a stropu nádrže | [18 empty] | VV | 2 | 1 | -1 | 0 | ROZPOCET
|  |  | 3,14 * 1,0 * 1,0 * 1,82 |  |  |  | 5.715 | [14 empty] | VV | 2 | 2 | -1 | 0 | ROZPOCET
|  |  | - 3,14 * 0,85 * 0,85 * 1,52 |  |  |  | -3.448 | [14 empty] | VV | 2 | 2 | -1 | 0 | ROZPOCET
|  |  | - 3,14 * 0,50 * 0,50 * 0,15 |  |  |  | -0.118 | [14 empty] | VV | 2 | 2 | -1 | 0 | ROZPOCET
|  |  | Součet |  |  |  | 2.149 | [14 empty] | VV | 2 | 4 | -1 | 1 | ROZPOCET
18 | K | 894412411 | Osazení železobetonových dílců pro šachty skruží přechodových |  |  | kus | 1 |  |  | 0 |  | CS ÚRS 2012 02 |  | základní |  |  | 0.01147 | 0.01147 | 0 | 0 | 4 | K | 2 |  |  |  | ROZPOCET | 0 | 0 | 0 | 0 | 0 | 1 | 0
19 | M | 592243120 | konus šachetní betonový TBR-Q.1 100-63/58/12 KPS 100x62,5x58 cm |  |  | kus | 1 |  |  | 0 |  | CS ÚRS 2012 02 |  | základní |  |  | 0.585 | 0.585 | 0 | 0 | 8 | M | 2 |  |  |  | ROZPOCET | 0 | 0 | 0 | 0 | 0 | 1 | 0
20 | K | 899104111 | Osazení poklopů litinových nebo ocelových včetně rámů hmotnosti nad 150 kg |  |  | kus | 1 |  |  | 0 |  | CS ÚRS 2012 02 |  | základní |  |  | 0.00702 | 0.00702 | 0 | 0 | 4 | K | 2 |  |  |  | ROZPOCET | 0 | 0 | 0 | 0 | 0 | 1 | 0
21 | M | 552 9001 | poklop třída B 400, kruhový s rámem BEGU |  |  | kus | 1 |  |  | 0 |  |  |  | základní |  |  | 0.165 | 0.165 | 0 | 0 | 8 | M | 2 |  |  |  | ROZPOCET | 0 | 0 | 0 | 0 | 0 | 1 | 0
| 99 - Přesun hmot | [8 empty] | 0 | [5 empty] | 0 |  | 0 |  | 0 | 1 | D | 1 |  |  |  | ROZPOCET | [6 empty] | 0
22 | K | 998271301 | Přesun hmot pro kanalizace hloubené monolitické z betonu otevřený výkop |  |  | t | 1.478 |  |  | 0 |  | CS ÚRS 2012 02 |  | základní |  |  | 0 | 0 | 0 | 0 | 4 | K | 2 |  |  |  | ROZPOCET | 0 | 0 | 0 | 0 | 0 | 1 | 0
| PSV - Práce a dodávky PSV | [8 empty] | 0 | [5 empty] | 0 |  | 0.030197 |  | 0 | 2 | D | 0 |  |  |  | ROZPOCET | [6 empty] | 0
| 711 - Izolace proti vodě, vlhkosti a plynům | [8 empty] | 0 | [5 empty] | 0 |  | 0.030197 |  | 0 | 2 | D | 1 |  |  |  | ROZPOCET | [6 empty] | 0
23 | K | 711141559 | Provedení izolace proti zemní vlhkosti pásy přitavením vodorovné NAIP |  |  | m2 | 4.906 |  |  | 0 |  | CS ÚRS 2012 02 |  | základní |  |  | 0.0004 | 0.0019624 | 0 | 0 | 16 | K | 2 |  |  |  | ROZPOCET | 0 | 0 | 0 | 0 | 0 | 1 | 0
|  |  | "jímka" 3,14 * (1,25)^2 |  |  |  | 4.906 | [14 empty] | VV | 2 | 2 | -1 | 1 | ROZPOCET
24 | M | 628526300 | pás asfaltovaný modifikovaný SBS s vložkou ze skelné tkaniny |  |  | m2 | 5.647 |  |  | 0 |  | CS ÚRS 2012 02 |  | základní |  |  | 0.005 | 0.028235 | 0 | 0 | 32 | M | 2 |  |  |  | ROZPOCET | 0 | 0 | 0 | 0 | 0 | 1 | 0
|  |  | 4.91*1.15 'Přepočtené koeficientem množství |  |  |  | 5.647 | [14 empty] | VV | 2 | 2 | 0 | 1 | ROZPOCET
25 | K | 998711101 | Přesun hmot tonážní pro izolace proti vodě, vlhkosti a plynům v objektech výšky do 6 m |  |  | t | 0.03 |  |  | 0 |  | CS ÚRS 2012 02 |  | základní |  |  | 0 | 0 | 0 | 0 | 16 | K | 2 |  |  |  | ROZPOCET | 0 | 0 | 0 | 0 | 0 | 1 | 0

## 04.1 - Přeložky a úpravy ...
| List obsahuje: | [9 empty] | Zpět na list:
optimalizováno pro tisk sestav ve formátu A4 - na výšku | [21 empty] | {2D327EDB-A843-4A69-8694-8324E0B73191}
2
KRYCÍ LIST SOUPISU | [12 empty] | v --- níže se nacházejí doplnkové a pomocné údaje k sestavám --- v | [8 empty] | False
| Stavba: |  | 3A12290 - PPO Žabník v Ostravě - Koblově
| Objekt: |  | 04.1 - Přeložky a úpravy kanalizací
| KSO: |  | 827 21
| Místo: |  | Ostrava - Koblov | [5 empty] | Datum: |  | 14.11.2012
| Zadavatel: | [7 empty] | IČ:
DIČ:
| Uchazeč: | [7 empty] | IČ: |  | Vyplň údaj
|  | Vyplň údaj | [6 empty] | DIČ: |  | Vyplň údaj
| Projektant: | [7 empty] | IČ:
|  | Pöyry Environment a.s. Brno | [6 empty] | DIČ:
Poznámka:
| Cena bez DPH | [7 empty] | 0
| DPH | základní | 20% | ze | 0 |  |  |  | 0
|  | snížená | 14% | ze | 0 |  |  |  | 0
|  | zákl. přenesená | 20% | ze | 0 |  |  |  | 0
|  | sníž. přenesená | 14% | ze | 0 |  |  |  | 0
|  | nulová | 0% | ze | 0 |  |  |  | 0
| Cena s DPH |  |  | v | CZK |  |  | 0
REKAPITULACE ČLENĚNÍ SOUPISU PRACÍ
Stavba: |  |  | 3A12290 - PPO Žabník v Ostravě - Koblově
Objekt: |  |  | 04.1 - Přeložky a úpravy kanalizací
Místo: |  |  | Ostrava - Koblov |  |  |  | Datum: |  | 14.11.2012
Zadavatel: | [6 empty] | Projektant: |  | Pöyry Environment a.s. Brno
Uchazeč: |  |  | Vyplň údaj
Kód dílu - Popis | [9 empty] | Cena celkem [CZK]
Náklady soupisu celkem | [9 empty] | 0 | [12 empty] | -1
| HSV - Práce a dodávky HSV | [8 empty] | 0
| 1 - Zemní práce | [8 empty] | 0
| 2 - Zakládání | [8 empty] | 0
| 3 - Svislé a kompletní konstrukce | [8 empty] | 0
| 4 - Vodorovné konstrukce | [8 empty] | 0
| 8 - Trubní vedení | [8 empty] | 0
| 9 - Ostatní konstrukce a práce-bourání | [8 empty] | 0
| 99 - Přesun hmot | [8 empty] | 0
SOUPIS PRACÍ
Stavba: |  |  | 3A12290 - PPO Žabník v Ostravě - Koblově
Objekt: |  |  | 04.1 - Přeložky a úpravy kanalizací
Místo: |  |  | Ostrava - Koblov |  |  |  | Datum: |  | 14.11.2012
Zadavatel: | [6 empty] | Projektant: |  | Pöyry Environment a.s. Brno
Uchazeč: |  |  | Vyplň údaj
PČ | Typ | Kód | Popis |  |  | MJ | Množství | J.cena [CZK] |  | Cena celkem [CZK] |  | Cenová soustava | Poznámka | DPH | J. Nh [h] | Nh celkem [h] | J. hmotnost [t] | Hmotnost celkem [t] | J. suť [t] | Suť Celkem [t]
Náklady soupisu celkem | [9 empty] | 0 | [5 empty] | 0 |  | 1760.9742 |  | 7.4 |  | D | -1 | [10 empty] | 0
| HSV - Práce a dodávky HSV | [8 empty] | 0 | [5 empty] | 0 |  | 1760.9742 |  | 7.4 | 4 | D | 0 |  |  |  | ROZPOCET | [6 empty] | 0
| 1 - Zemní práce | [8 empty] | 0 | [5 empty] | 0 |  | 866.3895 |  | 0 | 1 | D | 1 |  |  |  | ROZPOCET | [6 empty] | 0
1 | K | 115009001 | Přečerpávání odpadních vod |  |  | kpl | 1 |  |  | 0 |  |  |  | základní |  |  | 0 | 0 | 0 | 0 | 4 | K | 2 |  |  |  | ROZPOCET | 0 | 0 | 0 | 0 | 0 | 1 | 0
2 | K | 115101201 | Čerpání vody na dopravní výšku do 10 m průměrný přítok do 500 l/min |  |  | hod | 240 |  |  | 0 |  | CS ÚRS 2012 02 |  | základní |  |  | 0 | 0 | 0 | 0 | 4 | K | 2 |  |  |  | ROZPOCET | 0 | 0 | 0 | 0 | 0 | 1 | 0
3 | K | 115101301 | Pohotovost čerpací soupravy pro dopravní výšku do 10 m přítok do 500 l/min |  |  | den | 30 |  |  | 0 |  | CS ÚRS 2012 02 |  | základní |  |  | 0 | 0 | 0 | 0 | 4 | K | 2 |  |  |  | ROZPOCET | 0 | 0 | 0 | 0 | 0 | 1 | 0
4 | K | 119001401 | Dočasné zajištění potrubí ocelového nebo litinového DN do 200 |  |  | m | 4.2 |  |  | 0 |  |  |  | základní |  |  | 0.0086767 | 0.036442 | 0 | 0 | 4 | K | 2 |  |  |  | ROZPOCET | 0 | 0 | 0 | 0 | 0 | 1 | 0
|  |  | 2 * 2,10 |  |  |  | 4.2 | [14 empty] | VV | 2 | 2 | -1 | 1 | ROZPOCET
5 | K | 119001421 | Dočasné zajištění kabelů a kabelových tratí ze 3 volně ložených kabelů |  |  | m | 12.6 |  |  | 0 |  |  |  | základní |  |  | 0.0066643 | 0.08397 | 0 | 0 | 4 | K | 2 |  |  |  | ROZPOCET | 0 | 0 | 0 | 0 | 0 | 1 | 0
|  |  | 6 * 2,10 |  |  |  | 12.6 | [14 empty] | VV | 2 | 2 | -1 | 1 | ROZPOCET
6 | K | 130001101 | Příplatek za ztížení vykopávky v blízkosti pozemního vedení |  |  | m3 | 29.568 |  |  | 0 |  |  |  | základní |  |  | 0 | 0 | 0 | 0 | 4 | K | 2 |  |  |  | ROZPOCET | 0 | 0 | 0 | 0 | 0 | 1 | 0
|  |  | "vodov. potrubí" 1,10 * 1,60 * 4,20 |  |  |  | 7.392 | [14 empty] | VV | 2 | 2 | -1 | 0 | ROZPOCET
|  |  | "kabely" 1,10 * 1,60 * 12,60 |  |  |  | 22.176 | [14 empty] | VV | 2 | 2 | -1 | 0 | ROZPOCET
|  |  | Součet |  |  |  | 29.568 | [14 empty] | VV | 2 | 4 | -1 | 1 | ROZPOCET
7 | K | 131201203 | Hloubení jam zapažených v hornině tř. 3 objemu do 5000 m3 |  |  | m3 | 2334.5 |  |  | 0 |  | CS ÚRS 2012 02 |  | základní |  |  | 0 | 0 | 0 | 0 | 4 | K | 2 |  |  |  | ROZPOCET | 0 | 0 | 0 | 0 | 0 | 1 | 0
|  |  | rýha pro kanalizaci šířky přes 2,0 m | [18 empty] | VV | 2 | 1 | -1 | 0 | ROZPOCET
|  |  | "z výkazu kubatur" 2334,50 "m3" |  |  |  | 2334.5 | [14 empty] | VV | 2 | 2 | -1 | 1 | ROZPOCET
8 | K | 131201209 | Příplatek za lepivost u hloubení jam zapažených v hornině tř. 3 |  |  | m3 | 233.45 |  |  | 0 |  | CS ÚRS 2012 02 |  | základní |  |  | 0 | 0 | 0 | 0 | 4 | K | 2 |  |  |  | ROZPOCET | 0 | 0 | 0 | 0 | 0 | 1 | 0
|  |  | 2334,50 * 0,10 |  |  |  | 233.45 | [14 empty] | VV | 2 | 2 | -1 | 1 | ROZPOCET
9 | K | 132201202 | Hloubení rýh š do 2000 mm v hornině tř. 3 objemu do 1000 m3 |  |  | m3 | 294 |  |  | 0 |  |  |  | základní |  |  | 0 | 0 | 0 | 0 | 4 | K | 2 |  |  |  | ROZPOCET | 0 | 0 | 0 | 0 | 0 | 1 | 0
|  |  | "z výkazu kubatur" 294,0 |  |  |  | 294 | [14 empty] | VV | 2 | 2 | -1 | 1 | ROZPOCET
10 | K | 132201209 | Příplatek za lepivost k hloubení rýh š do 2000 mm v hornině tř. 3 |  |  | m3 | 29.4 |  |  | 0 |  |  |  | základní |  |  | 0 | 0 | 0 | 0 | 4 | K | 2 |  |  |  | ROZPOCET | 0 | 0 | 0 | 0 | 0 | 1 | 0
|  |  | 294,0 * 0,10 |  |  |  | 29.4 | [14 empty] | VV | 2 | 2 | -1 | 1 | ROZPOCET
11 | K | 151201101 | Zřízení zátažného pažení a rozepření stěn rýh hl do 2 m |  |  | m2 | 248 |  |  | 0 |  | CS ÚRS 2012 02 |  | základní |  |  | 0.00199 | 0.49352 | 0 | 0 | 4 | K | 2 |  |  |  | ROZPOCET | 0 | 0 | 0 | 0 | 0 | 1 | 0
|  |  | "z výkazu kubatur" 248,0 |  |  |  | 248 | [14 empty] | VV | 2 | 2 | -1 | 1 | ROZPOCET
12 | K | 151201102 | Zřízení zátažného pažení a rozepření stěn rýh hl do 4 m |  |  | m2 | 2138 |  |  | 0 |  | CS ÚRS 2012 02 |  | základní |  |  | 0.00201 | 4.2974 | 0 | 0 | 4 | K | 2 |  |  |  | ROZPOCET | 0 | 0 | 0 | 0 | 0 | 1 | 0
|  |  | "z výkazu kubatur" 2138,0 |  |  |  | 2138 | [14 empty] | VV | 2 | 2 | -1 | 1 | ROZPOCET
13 | K | 151201103 | Zřízení zátažného pažení a rozepření stěn rýh hl do 8 m |  |  | m2 | 92.9 |  |  | 0 |  | CS ÚRS 2012 02 |  | základní |  |  | 0.00208 | 0.19323 | 0 | 0 | 4 | K | 2 |  |  |  | ROZPOCET | 0 | 0 | 0 | 0 | 0 | 1 | 0
|  |  | "z výkazu kubatur" 92,90 |  |  |  | 92.9 | [14 empty] | VV | 2 | 2 | -1 | 1 | ROZPOCET
14 | K | 151201111 | Odstranění zátažného pažení a rozepření stěn rýh hl do 2 m |  |  | m2 | 248 |  |  | 0 |  | CS ÚRS 2012 02 |  | základní |  |  | 0 | 0 | 0 | 0 | 4 | K | 2 |  |  |  | ROZPOCET | 0 | 0 | 0 | 0 | 0 | 1 | 0
15 | K | 151201112 | Odstranění zátažného pažení a rozepření stěn rýh hl do 4 m |  |  | m2 | 2138 |  |  | 0 |  | CS ÚRS 2012 02 |  | základní |  |  | 0 | 0 | 0 | 0 | 4 | K | 2 |  |  |  | ROZPOCET | 0 | 0 | 0 | 0 | 0 | 1 | 0
16 | K | 151201113 | Odstranění zátažného pažení a rozepření stěn rýh hl do 8 m |  |  | m2 | 92.9 |  |  | 0 |  | CS ÚRS 2012 02 |  | základní |  |  | 0 | 0 | 0 | 0 | 4 | K | 2 |  |  |  | ROZPOCET | 0 | 0 | 0 | 0 | 0 | 1 | 0
17 | K | 161101101 | Svislé přemístění výkopku z horniny tř. 1 až 4 hl výkopu do 2,5 m |  |  | m3 | 663 |  |  | 0 |  |  |  | základní |  |  | 0 | 0 | 0 | 0 | 4 | K | 2 |  |  |  | ROZPOCET | 0 | 0 | 0 | 0 | 0 | 1 | 0
|  |  | "z výkazu kubatur" 663,0 "m3" |  |  |  | 663 | [14 empty] | VV | 2 | 2 | -1 | 1 | ROZPOCET
18 | K | 161101102 | Svislé přemístění výkopku z horniny tř. 1 až 4 hl výkopu do 4 m |  |  | m3 | 1850 |  |  | 0 |  |  |  | základní |  |  | 0 | 0 | 0 | 0 | 4 | K | 2 |  |  |  | ROZPOCET | 0 | 0 | 0 | 0 | 0 | 1 | 0
|  |  | "z výkazu kubatur" 1850,0 |  |  |  | 1850 | [14 empty] | VV | 2 | 2 | -1 | 1 | ROZPOCET
19 | K | 161101103 | Svislé přemístění výkopku z horniny tř. 1 až 4 hl výkopu do 6 m |  |  | m3 | 116 |  |  | 0 |  |  |  | základní |  |  | 0 | 0 | 0 | 0 | 4 | K | 2 |  |  |  | ROZPOCET | 0 | 0 | 0 | 0 | 0 | 1 | 0
|  |  | "z výkazu kubatur" 116,0 |  |  |  | 116 | [14 empty] | VV | 2 | 2 | -1 | 1 | ROZPOCET
20 | K | 162701105 | Vodorovné přemístění do 10000 m výkopku/sypaniny z horniny tř. 1 až 4 |  |  | m3 | 1667.5 |  |  | 0 |  |  |  | základní |  |  | 0 | 0 | 0 | 0 | 4 | K | 2 |  |  |  | ROZPOCET | 0 | 0 | 0 | 0 | 0 | 1 | 0
|  |  | "odvoz přebytečné zeminy do vzdálenosti 15 km" | [18 empty] | VV | 2 | 1 | -1 | 0 | ROZPOCET
|  |  | "vytlačená kubatura" 1667,50 |  |  |  | 1667.5 | [14 empty] | VV | 2 | 2 | -1 | 1 | ROZPOCET
21 | K | 162701109 | Příplatek k vodorovnému přemístění výkopku/sypaniny z horniny tř. 1 až 4 ZKD 1000 m přes 10000 m |  |  | m3 | 8337.5 |  |  | 0 |  | CS ÚRS 2012 02 |  | základní |  |  | 0 | 0 | 0 | 0 | 4 | K | 2 |  |  |  | ROZPOCET | 0 | 0 | 0 | 0 | 0 | 1 | 0
|  |  | "m3" 1667,50 * (15 - 10) |  |  |  | 8337.5 | [14 empty] | VV | 2 | 2 | -1 | 1 | ROZPOCET
22 | K | 171201201 | Uložení sypaniny na skládky |  |  | m3 | 1667.5 |  |  | 0 |  |  |  | základní |  |  | 0 | 0 | 0 | 0 | 4 | K | 2 |  |  |  | ROZPOCET | 0 | 0 | 0 | 0 | 0 | 1 | 0
23 | K | 171201211 | Poplatek za uložení odpadu ze sypaniny na skládce (skládkovné) |  |  | t | 3340 |  |  | 0 |  |  |  | základní |  |  | 0 | 0 | 0 | 0 | 4 | K | 2 |  |  |  | ROZPOCET | 0 | 0 | 0 | 0 | 0 | 1 | 0
24 | K | 174101101 | Zásyp jam, šachet rýh nebo kolem objektů sypaninou se zhutněním |  |  | m3 | 1013.795 |  |  | 0 |  |  |  | základní |  |  | 0 | 0 | 0 | 0 | 4 | K | 2 |  |  |  | ROZPOCET | 0 | 0 | 0 | 0 | 0 | 1 | 0
|  |  | Zásyp rýhy hutněným štěrkopískem | [18 empty] | VV | 2 | 1 | -1 | 0 | ROZPOCET
|  |  | kamenina DN 400 a 500 | [18 empty] | VV | 2 | 1 | -1 | 0 | ROZPOCET
|  |  | "DN 400" 0,6073 * 22,0 |  |  |  | 13.361 | [14 empty] | VV | 2 | 2 | -1 | 0 | ROZPOCET
|  |  | "DN 500" 0,6573 * 60,0 |  |  |  | 39.438 | [14 empty] | VV | 2 | 2 | -1 | 0 | ROZPOCET
|  |  | Mezisoučet |  |  |  | 52.799 | [14 empty] | VV | 2 | 3 | -1 | 0 | ROZPOCET
|  |  | Zásyp rýhy vytěženou zeminou | [18 empty] | VV | 2 | 1 | -1 | 0 | ROZPOCET
|  |  | "celkový výkop" 2334,50 + 294,0 |  |  |  | 2628.5 | [14 empty] | VV | 2 | 2 | -1 | 0 | ROZPOCET
|  |  | Mezisoučet |  |  |  | 2628.5 | [14 empty] | VV | 2 | 3 | -1 | 0 | ROZPOCET
|  |  | odpočet | [18 empty] | VV | 2 | 1 | -1 | 0 | ROZPOCET
|  |  | "DN 1000" - 2,16 * 1,94 * 338,0 |  |  |  | -1416.355 | [14 empty] | VV | 2 | 2 | -1 | 0 | ROZPOCET
|  |  | "DN 400" - 1,33 * 1,14 * 22,0 |  |  |  | -33.356 | [14 empty] | VV | 2 | 2 | -1 | 0 | ROZPOCET
|  |  | "DN 500" - 1,44 * 1,322 * 60,0 |  |  |  | -114.221 | [14 empty] | VV | 2 | 2 | -1 | 0 | ROZPOCET
|  |  | "DN 200" - 1,10 * 0,60 * 15,0 |  |  |  | -9.9 | [14 empty] | VV | 2 | 2 | -1 | 0 | ROZPOCET
|  |  | "DN 250" - 1,10 * 0,65 * 8,0 |  |  |  | -5.72 | [14 empty] | VV | 2 | 2 | -1 | 0 | ROZPOCET
|  |  | "Š 11, 12" - 3,14 * (0,62)^2 * 1,925 * 2 |  |  |  | -4.647 | [14 empty] | VV | 2 | 2 | -1 | 0 | ROZPOCET
|  |  | "Š 1 - 9" - 3,14 * (0,90)^2 * 2,70 * 9 |  |  |  | -61.805 | [14 empty] | VV | 2 | 2 | -1 | 0 | ROZPOCET
|  |  | "Š 10" - (2,90 * 4,0 * 0,20 + 2,50 * 3,60 * 4,40 | [18 empty] | VV | 2 | 1 | -1 | 0 | ROZPOCET
|  |  | "výustní objekty" - 21,50 |  |  |  | -21.5 | [14 empty] | VV | 2 | 2 | -1 | 0 | ROZPOCET
|  |  | Mezisoučet |  |  |  | -1667.504 | [14 empty] | VV | 2 | 3 | -1 | 0 | ROZPOCET
|  |  | Součet |  |  |  | 1013.795 | [14 empty] | VV | 2 | 4 | -1 | 1 | ROZPOCET
25 | M | 583373310 | štěrkopísek frakce 0-30 |  |  | t | 90.658 |  |  | 0 |  | CS ÚRS 2012 02 |  | základní |  |  | 0 | 0 | 0 | 0 | 8 | M | 2 |  |  |  | ROZPOCET | 0 | 0 | 0 | 0 | 0 | 1 | 0
|  |  | 52,80 * 1,700 * 1,01 |  |  |  | 90.658 | [14 empty] | VV | 2 | 2 | -1 | 1 | ROZPOCET
26 | K | 175101101 | Obsypání potrubí bez prohození sypaniny z hornin tř. 1 až 4 uloženým do 3 m od kraje výkopu |  |  | m3 | 473.754 |  |  | 0 |  |  |  | základní |  |  | 0 | 0 | 0 | 0 | 4 | K | 2 |  |  |  | ROZPOCET | 0 | 0 | 0 | 0 | 0 | 1 | 0
|  |  | obsyp štěrkopískem | [18 empty] | VV | 2 | 1 | -1 | 0 | ROZPOCET
|  |  | "DN 1000 - dle př.č. 04.1.4.1" 1,56 * 294,10 |  |  |  | 458.796 | [14 empty] | VV | 2 | 2 | -1 | 0 | ROZPOCET
|  |  | "ŽB DN 400" 1,33 * 0,70 * 2,0 - 0,2042 * 2,0 |  |  |  | 1.454 | [14 empty] | VV | 2 | 2 | -1 | 0 | ROZPOCET
|  |  | "ŽB DN 300" 1,33 * 0,60 * 2,0 - 0,1194 * 2,0 |  |  |  | 1.357 | [14 empty] | VV | 2 | 2 | -1 | 0 | ROZPOCET
|  |  | "PP DN 200" 1,10 * 0,50 * 15,0 - 0,0346 * 15,0 |  |  |  | 7.731 | [14 empty] | VV | 2 | 2 | -1 | 0 | ROZPOCET
|  |  | "PP DN 250" 1,10 * 0,55 * 8,0 - 0,053 * 8,0 |  |  |  | 4.416 | [14 empty] | VV | 2 | 2 | -1 | 0 | ROZPOCET
|  |  | Součet |  |  |  | 473.754 | [14 empty] | VV | 2 | 4 | -1 | 1 | ROZPOCET
27 | M | 583373020 | štěrkopísek frakce 0-16 |  |  | t | 861.285 |  |  | 0 |  | CS ÚRS 2012 02 |  | základní |  |  | 1 | 861.285 | 0 | 0 | 8 | M | 2 |  |  |  | ROZPOCET | 0 | 0 | 0 | 0 | 0 | 1 | 0
|  |  | "m3" 473,754 * 1,800 * 1,01 |  |  |  | 861.285 | [14 empty] | VV | 2 | 2 | -1 | 1 | ROZPOCET
| 2 - Zakládání | [8 empty] | 0 | [5 empty] | 0 |  | 84.7372 |  | 0 | 1 | D | 1 |  |  |  | ROZPOCET | [6 empty] | 0
28 | K | 212752212 | Trativod z drenážních trubek plastových flexibilních D do 100 mm včetně lože otevřený výkop |  |  | m | 374 |  |  | 0 |  | CS ÚRS 2012 02 |  | základní |  |  | 0.22657 | 84.7372 | 0 | 0 | 4 | K | 2 |  |  |  | ROZPOCET | 0 | 0 | 0 | 0 | 0 | 1 | 0
|  |  | "dle vzorových řezů" 374,0 "bm" |  |  |  | 374 | [14 empty] | VV | 2 | 2 | -1 | 1 | ROZPOCET
| 3 - Svislé a kompletní konstrukce | [8 empty] | 0 | [5 empty] | 0 |  | 0.47396 |  | 0 | 1 | D | 1 |  |  |  | ROZPOCET | [6 empty] | 0
29 | K | 321311116 | Konstrukce vodních staveb z betonu prostého mrazuvzdorného tř. C 30/37 XC4 XF1 |  |  | m3 | 21.484 |  |  | 0 |  | CS ÚRS 2012 02 |  | základní |  |  | 0 | 0 | 0 | 0 | 4 | K | 2 |  |  |  | ROZPOCET | 0 | 0 | 0 | 0 | 0 | 1 | 0
|  |  | odlehčovací kanalizace | [18 empty] | VV | 2 | 1 | -1 | 0 | ROZPOCET
|  |  | 1,40 * 1,10 * 5,88 |  |  |  | 9.055 | [14 empty] | VV | 2 | 2 | -1 | 0 | ROZPOCET
|  |  | 0,60 * 2,03 * 5,88 - 3,14 * (0,62)^2 * 0,60 |  |  |  | 6.438 | [14 empty] | VV | 2 | 2 | -1 | 0 | ROZPOCET
|  |  | kanalizace A | [18 empty] | VV | 2 | 1 | -1 | 0 | ROZPOCET
|  |  | 2,0 * 1,85 * 0,35 |  |  |  | 1.295 | [14 empty] | VV | 2 | 2 | -1 | 0 | ROZPOCET
|  |  | (1,70 + 0,72) * 1/2 * 1,85 * 0,98 |  |  |  | 2.194 | [14 empty] | VV | 2 | 2 | -1 | 0 | ROZPOCET
|  |  | - 3,14 * (0,25)^2 * 1,21 |  |  |  | -0.237 | [14 empty] | VV | 2 | 2 | -1 | 0 | ROZPOCET
|  |  | kanalizace E | [18 empty] | VV | 2 | 1 | -1 | 0 | ROZPOCET
|  |  | 0,50 * 0,50 * 1,64 + 1,75 * 0,60 * 1,64 |  |  |  | 2.132 | [14 empty] | VV | 2 | 2 | -1 | 0 | ROZPOCET
|  |  | 1,35 * 1,0 * 1/2 * 0,20 * 2 |  |  |  | 0.27 | [14 empty] | VV | 2 | 2 | -1 | 0 | ROZPOCET
|  |  | 0,30 * 1,64 * 1,42 - 3,14 * (0,62)^2 * 0,30 |  |  |  | 0.337 | [14 empty] | VV | 2 | 2 | -1 | 0 | ROZPOCET
|  |  | Součet |  |  |  | 21.484 | [14 empty] | VV | 2 | 4 | -1 | 1 | ROZPOCET
30 | K | 321351010 | Bednění konstrukcí vodních staveb rovinné - zřízení |  |  | m2 | 61.955 |  |  | 0 |  | CS ÚRS 2012 02 |  | základní |  |  | 0.00765 | 0.47396 | 0 | 0 | 4 | K | 2 |  |  |  | ROZPOCET | 0 | 0 | 0 | 0 | 0 | 1 | 0
|  |  | odlehčovací kanalizace | [18 empty] | VV | 2 | 1 | -1 | 0 | ROZPOCET
|  |  | 1,40 * 1,10 * 2 + 0,60 * 1,96 * 2 |  |  |  | 5.432 | [14 empty] | VV | 2 | 2 | -1 | 0 | ROZPOCET
|  |  | 3,06 * 5,88 * 2 |  |  |  | 35.986 | [14 empty] | VV | 2 | 2 | -1 | 0 | ROZPOCET
|  |  | kanalizace A | [18 empty] | VV | 2 | 1 | -1 | 0 | ROZPOCET
|  |  | 2,0 * 0,35 * 2 + 0,35 * 1,85 + 1,33 * 1,85 |  |  |  | 4.508 | [14 empty] | VV | 2 | 2 | -1 | 0 | ROZPOCET
|  |  | (1,70 + 0,72) * 1/2 * 0,98 * 2 |  |  |  | 2.372 | [14 empty] | VV | 2 | 2 | -1 | 0 | ROZPOCET
|  |  | kanalizace E | [18 empty] | VV | 2 | 1 | -1 | 0 | ROZPOCET
|  |  | (0,50 + 1,64) * 2 * 2,56 |  |  |  | 10.957 | [14 empty] | VV | 2 | 2 | -1 | 0 | ROZPOCET
|  |  | 1,35 * 1,0 * 1/2 * 2 * 2 |  |  |  | 2.7 | [14 empty] | VV | 2 | 2 | -1 | 0 | ROZPOCET
|  |  | Součet |  |  |  | 61.955 | [14 empty] | VV | 2 | 4 | -1 | 1 | ROZPOCET
| 4 - Vodorovné konstrukce | [8 empty] | 0 | [5 empty] | 0 |  | 171.003 |  | 0 | 1 | D | 1 |  |  |  | ROZPOCET | [6 empty] | 0
31 | K | 451572111 | Lože pod potrubí otevřený výkop z kameniva drobného těženého |  |  | m3 | 4.13 |  |  | 0 |  |  |  | základní |  |  | 1.8908 | 7.8089 | 0 | 0 | 4 | K | 2 |  |  |  | ROZPOCET | 0 | 0 | 0 | 0 | 0 | 1 | 0
|  |  | připojovací PP potrubí | [18 empty] | VV | 2 | 1 | -1 | 0 | ROZPOCET
|  |  | "DN 200" 1,10 * 0,10 * 15,0 |  |  |  | 1.65 | [14 empty] | VV | 2 | 2 | -1 | 0 | ROZPOCET
|  |  | "DN 250" 1,10 * 0,10 * 8,0 |  |  |  | 0.88 | [14 empty] | VV | 2 | 2 | -1 | 0 | ROZPOCET
|  |  | "obetonování šachet" 2,0 * 2,0 * 0,10 * 4 |  |  |  | 1.6 | [14 empty] | VV | 2 | 2 | -1 | 0 | ROZPOCET
|  |  | Součet |  |  |  | 4.13 | [14 empty] | VV | 2 | 4 | -1 | 1 | ROZPOCET
32 | K | 451573111 | Lože pod potrubí otevřený výkop ze štěrkopísku |  |  | m3 | 92.215 |  |  | 0 |  | CS ÚRS 2012 02 |  | základní |  |  | 0 | 0 | 0 | 0 | 4 | K | 2 |  |  |  | ROZPOCET | 0 | 0 | 0 | 0 | 0 | 1 | 0
|  |  | "kamenina DN 400" 20,0 * 1,33 * 0,06 |  |  |  | 1.596 | [14 empty] | VV | 2 | 2 | -1 | 0 | ROZPOCET
|  |  | "kamenina DN 500" 60,0 * 1,44 * 0,06 |  |  |  | 5.184 | [14 empty] | VV | 2 | 2 | -1 | 0 | ROZPOCET
|  |  | "želbet. DN 1000" (263,60 + 30,50) * 2,16 * 0,10 |  |  |  | 63.526 | [14 empty] | VV | 2 | 2 | -1 | 0 | ROZPOCET
|  |  | "šachty Ś1 - Š9" 3,40 * 3,40 * 0,15 * 9 |  |  |  | 15.606 | [14 empty] | VV | 2 | 2 | -1 | 0 | ROZPOCET
|  |  | "šachty Ś11, Š12" 2,90 * 2,90 * 0,15 * 2 |  |  |  | 2.523 | [14 empty] | VV | 2 | 2 | -1 | 0 | ROZPOCET
|  |  | "šachta Š 10" 5,60 * 4,50 * 0,15 |  |  |  | 3.78 | [14 empty] | VV | 2 | 2 | -1 | 0 | ROZPOCET
|  |  | Součet |  |  |  | 92.215 | [14 empty] | VV | 2 | 4 | -1 | 1 | ROZPOCET
33 | K | 452111111 | Osazení betonových pražců otevřený výkop pl do 25000 mm2 |  |  | kus | 368 |  |  | 0 |  | CS ÚRS 2012 02 |  | základní |  |  | 0.00165 | 0.6072 | 0 | 0 | 4 | K | 2 |  |  |  | ROZPOCET | 0 | 0 | 0 | 0 | 0 | 1 | 0
|  |  | "DN 1000" 136 * 2 |  |  |  | 272 | [14 empty] | VV | 2 | 2 | -1 | 0 | ROZPOCET
|  |  | "DN 300,400" 36 |  |  |  | 36 | [14 empty] | VV | 2 | 2 | -1 | 0 | ROZPOCET
|  |  | "DN 500" 30 * 2 |  |  |  | 60 | [14 empty] | VV | 2 | 2 | -1 | 0 | ROZPOCET
|  |  | Součet |  |  |  | 368 | [14 empty] | VV | 2 | 4 | -1 | 1 | ROZPOCET
34 | K | 452112111 | Osazení betonových prstenců nebo rámů v do 100 mm |  |  | kus | 10 |  |  | 0 |  |  |  | základní |  |  | 0.0066 | 0.066 | 0 | 0 | 4 | K | 2 |  |  |  | ROZPOCET | 0 | 0 | 0 | 0 | 0 | 1 | 0
35 | M | 592243200 | prstenec šachetní betonový vyrovnávací TBW-Q.1 63/6 62,5 x 12 x 6 cm |  |  | kus | 1.01 |  |  | 0 |  |  |  | základní |  |  | 0.04 | 0.0404 | 0 | 0 | 8 | M | 2 |  |  |  | ROZPOCET | 0 | 0 | 0 | 0 | 0 | 1 | 0
|  |  | 1 * 1,01 |  |  |  | 1.01 | [14 empty] | VV | 2 | 2 | -1 | 1 | ROZPOCET
36 | M | 592243210 | prstenec šachetní betonový vyrovnávací TBW-Q.1 63/8 62,5 x 12 x 8 cm |  |  | kus | 1.01 |  |  | 0 |  |  |  | základní |  |  | 0.054 | 0.05454 | 0 | 0 | 8 | M | 2 |  |  |  | ROZPOCET | 0 | 0 | 0 | 0 | 0 | 1 | 0
|  |  | 1 * 1,01 |  |  |  | 1.01 | [14 empty] | VV | 2 | 2 | -1 | 1 | ROZPOCET
37 | M | 592243230 | prstenec šachetní betonový vyrovnávací TBW-Q.1 63/10 62,5 x 12 x 10 cm |  |  | kus | 7.07 |  |  | 0 |  |  |  | základní |  |  | 0.068 | 0.48076 | 0 | 0 | 8 | M | 2 |  |  |  | ROZPOCET | 0 | 0 | 0 | 0 | 0 | 1 | 0
|  |  | 7 * 1,01 |  |  |  | 7.07 | [14 empty] | VV | 2 | 2 | -1 | 1 | ROZPOCET
38 | M | 592243900 R | prstenec šachetní betonový vyrovnávací TBW-Q.1 63/4 62,5 x 12 x 4 cm |  |  | kus | 1.01 |  |  | 0 |  |  |  | základní |  |  | 0.032 | 0.03232 | 0 | 0 | 8 | M | 2 |  |  |  | ROZPOCET | 0 | 0 | 0 | 0 | 0 | 1 | 0
|  |  | 1 * 1,01 |  |  |  | 1.01 | [14 empty] | VV | 2 | 2 | -1 | 1 | ROZPOCET
39 | K | 452112121 | Osazení betonových prstenců nebo rámů v do 200 mm |  |  | kus | 2 |  |  | 0 |  |  |  | základní |  |  | 0.0066 | 0.0132 | 0 | 0 | 4 | K | 2 |  |  |  | ROZPOCET | 0 | 0 | 0 | 0 | 0 | 1 | 0
40 | M | 592243901 R | prstenec šachetní betonový vyrovnávací TBW-Q.1 63/12 62,5 x 12 x 12 cm |  |  | kus | 2.02 |  |  | 0 |  |  |  | základní |  |  | 0.081 | 0.16362 | 0 | 0 | 8 | M | 2 |  |  |  | ROZPOCET | 0 | 0 | 0 | 0 | 0 | 1 | 0
|  |  | 2 * 1,01 |  |  |  | 2.02 | [14 empty] | VV | 2 | 2 | -1 | 1 | ROZPOCET
41 | K | 452311131 | Podkladní desky z betonu prostého tř. C 12/15 otevřený výkop |  |  | m3 | 96.915 |  |  | 0 |  | CS ÚRS 2012 02 |  | základní |  |  | 0 | 0 | 0 | 0 | 4 | K | 2 |  |  |  | ROZPOCET | 0 | 0 | 0 | 0 | 0 | 1 | 0
|  |  | "DN 1000 - př.č. 04.1.4.1" 0,206 * 294,10 |  |  |  | 60.585 | [14 empty] | VV | 2 | 2 | -1 | 0 | ROZPOCET
|  |  | "DN 1000 - př.č. 04.1.4.1" 0,412 * 44,0 |  |  |  | 18.128 | [14 empty] | VV | 2 | 2 | -1 | 0 | ROZPOCET
|  |  | "DN 300" 1,33 * 0,10 * 2,0 |  |  |  | 0.266 | [14 empty] | VV | 2 | 2 | -1 | 0 | ROZPOCET
|  |  | "DN 400" 1,33 * 0,10 * 22,0 |  |  |  | 2.926 | [14 empty] | VV | 2 | 2 | -1 | 0 | ROZPOCET
|  |  | "DN 500" 1,44 * 0,10 * 60,0 |  |  |  | 8.64 | [14 empty] | VV | 2 | 2 | -1 | 0 | ROZPOCET
|  |  | "šachty Š1 - Š9" 2,0 * 2,0 * 0,10 * 9 |  |  |  | 3.6 | [14 empty] | VV | 2 | 2 | -1 | 0 | ROZPOCET
|  |  | "šachty Š11 - Š12" 1,50 * 1,50 * 0,10 * 2 |  |  |  | 0.45 | [14 empty] | VV | 2 | 2 | -1 | 0 | ROZPOCET
|  |  | "šachta Š10" 2,90 * 4,0 * 0,20 |  |  |  | 2.32 | [14 empty] | VV | 2 | 2 | -1 | 0 | ROZPOCET
|  |  | Součet |  |  |  | 96.915 | [14 empty] | VV | 2 | 4 | -1 | 1 | ROZPOCET
42 | K | 452312131 | Sedlové lože z betonu prostého tř. C 12/15 otevřený výkop |  |  | m3 | 194.04 |  |  | 0 |  | CS ÚRS 2012 02 |  | základní |  |  | 0 | 0 | 0 | 0 | 4 | K | 2 |  |  |  | ROZPOCET | 0 | 0 | 0 | 0 | 0 | 1 | 0
|  |  | "DN 1000 - příl.č. 04.1.4.1" 0,66 "m3/bm" * 294,0 |  |  |  | 194.04 | [14 empty] | VV | 2 | 2 | -1 | 1 | ROZPOCET
43 | K | 452368211 | Výztuž podkladních desek, otevřený výkop ze svařovaných sítí Kari |  |  | t | 0.05 |  |  | 0 |  | CS ÚRS 2012 02 |  | základní |  |  | 0.84758 | 0.042379 | 0 | 0 | 4 | K | 2 |  |  |  | ROZPOCET | 0 | 0 | 0 | 0 | 0 | 1 | 0
44 | K | 463212121 | Rovnanina z lomového kamene s vyklínováním spár těženým kamenivem |  |  | m3 | 38 |  |  | 0 |  | CS ÚRS 2012 02 |  | základní |  |  | 2.4143 | 91.7434 | 0 | 0 | 4 | K | 2 |  |  |  | ROZPOCET | 0 | 0 | 0 | 0 | 0 | 1 | 0
|  |  | "kanalizace E - příl. 04.1.5.6" 38,0 |  |  |  | 38 | [14 empty] | VV | 2 | 2 | -1 | 1 | ROZPOCET
45 | K | 463212191 | Příplatek za vypracováni líce rovnaniny |  |  | m2 | 46 |  |  | 0 |  | CS ÚRS 2012 02 |  | základní |  |  | 0 | 0 | 0 | 0 | 4 | K | 2 |  |  |  | ROZPOCET | 0 | 0 | 0 | 0 | 0 | 1 | 0
|  |  | "kanalizace E - příl. 04.1.5.6" 46,0 |  |  |  | 46 | [14 empty] | VV | 2 | 2 | -1 | 1 | ROZPOCET
46 | K | 464531112 | Pohoz z hrubého drceného kamenivo zrno 63 až 125 mm z terénu |  |  | m3 | 5.2 |  |  | 0 |  | CS ÚRS 2012 02 |  | základní |  |  | 2.16 | 11.232 | 0 | 0 | 4 | K | 2 |  |  |  | ROZPOCET | 0 | 0 | 0 | 0 | 0 | 1 | 0
|  |  | kanalizace E | [18 empty] | VV | 2 | 1 | -1 | 0 | ROZPOCET
|  |  | "m2" 0,80 * 6,50 |  |  |  | 5.2 | [14 empty] | VV | 2 | 2 | -1 | 1 | ROZPOCET
47 | K | 465513127 | Dlažba z lomového kamene na cementovou maltu s vyspárováním tl 200 mm |  |  | m2 | 79 |  |  | 0 |  | CS ÚRS 2012 02 |  | základní |  |  | 0.74327 | 58.7183 | 0 | 0 | 4 | K | 2 |  |  |  | ROZPOCET | 0 | 0 | 0 | 0 | 0 | 1 | 0
|  |  | "odlehčovací kanalizace - příl. 04.1.5.5" | [18 empty] | VV | 2 | 1 | -1 | 0 | ROZPOCET
|  |  | 2,0 * 7,07 + (5,0 + 3,0) * 0,50 |  |  |  | 18.14 | [14 empty] | VV | 2 | 2 | -1 | 0 | ROZPOCET
|  |  | "svahy" 25,86 |  |  |  | 25.86 | [14 empty] | VV | 2 | 2 | -1 | 0 | ROZPOCET
|  |  | "stoka B - příl. č. 04.1.2.2" 35,0 "m2" |  |  |  | 35 | [14 empty] | VV | 2 | 2 | -1 | 0 | ROZPOCET
|  |  | Součet |  |  |  | 79 | [14 empty] | VV | 2 | 4 | -1 | 1 | ROZPOCET
48 | K | 451311531 | Podklad pro dlažbu z betonu prostého vodostavebného V4 tř. B 20 vrstva tl nad 150 do 200 mm |  |  | m2 | 79 |  |  | 0 |  | CS ÚRS 2012 02 |  | základní |  |  | 0 | 0 | 0 | 0 | 4 | K | 2 |  |  |  | ROZPOCET | 0 | 0 | 0 | 0 | 0 | 1 | 0
| 8 - Trubní vedení | [8 empty] | 0 | [5 empty] | 0 |  | 635.9999 |  | 7.4 | 1 | D | 1 |  |  |  | ROZPOCET | [6 empty] | 0
49 | K | 822372111 | Montáž potrubí z trub s integrovaným těsněním otevřený výkop sklon do 20 % DN 300 |  |  | m | 2 |  |  | 0 |  | CS ÚRS 2012 02 |  | základní |  |  | 1e-05 | 2e-05 | 0 | 0 | 4 | K | 2 |  |  |  | ROZPOCET | 0 | 0 | 0 | 0 | 0 | 1 | 0
50 | M | 592225380 | trouba hrdlová přímá železobetonová s integr. těsněním DN 300/1000 |  |  | kus | 2.02 |  |  | 0 |  | CS ÚRS 2012 02 |  | základní |  |  | 0.23 | 0.4646 | 0 | 0 | 8 | M | 2 |  |  |  | ROZPOCET | 0 | 0 | 0 | 0 | 0 | 1 | 0
|  |  | 2*1.01 'Přepočtené koeficientem množství |  |  |  | 2.02 | [14 empty] | VV | 2 | 2 | 0 | 1 | ROZPOCET
51 | K | 822392111 | Montáž potrubí z trub s integrovaným těsněním otevřený výkop sklon do 20 % DN 400 |  |  | m | 2 |  |  | 0 |  | CS ÚRS 2012 02 |  | základní |  |  | 1e-05 | 2e-05 | 0 | 0 | 4 | K | 2 |  |  |  | ROZPOCET | 0 | 0 | 0 | 0 | 0 | 1 | 0
52 | M | 592225400 | trouba hrdlová přímá železobet. s integr. těsněním DN 400/1000 |  |  | kus | 2.02 |  |  | 0 |  | CS ÚRS 2012 02 |  | základní |  |  | 0.32 | 0.6464 | 0 | 0 | 8 | M | 2 |  |  |  | ROZPOCET | 0 | 0 | 0 | 0 | 0 | 1 | 0
|  |  | 2*1.01 'Přepočtené koeficientem množství |  |  |  | 2.02 | [14 empty] | VV | 2 | 2 | 0 | 1 | ROZPOCET
53 | K | 822492111 | Montáž potrubí z trub s integrovaným těsněním otevřený výkop sklon do 20 % DN 1000 |  |  | m | 338.1 |  |  | 0 |  | CS ÚRS 2012 02 |  | základní |  |  | 2e-05 | 0.006762 | 0 | 0 | 4 | K | 2 |  |  |  | ROZPOCET | 0 | 0 | 0 | 0 | 0 | 1 | 0
|  |  | "odlehčovací kanalizace" 263,60 |  |  |  | 263.6 | [14 empty] | VV | 2 | 2 | -1 | 0 | ROZPOCET
|  |  | "kanalizace E " 74,50 |  |  |  | 74.5 | [14 empty] | VV | 2 | 2 | -1 | 0 | ROZPOCET
|  |  | Součet |  |  |  | 338.1 | [14 empty] | VV | 2 | 4 | -1 | 1 | ROZPOCET
54 | M | 592224520 | trouba železobetonová hrdlová přímá s čedičovou vystýl. DN 1000/2500 |  |  | kus | 136.552 |  |  | 0 |  | CS ÚRS 2012 02 |  | základní |  |  | 3.463 | 472.8796 | 0 | 0 | 8 | M | 2 |  |  |  | ROZPOCET | 0 | 0 | 0 | 0 | 0 | 1 | 0
|  |  | železobetonové trouby s integrovaných elastomerovým těsněnm a montážními kotvami pro manipulaci a montáž trub | [18 empty] | VV | 2 | 1 | -1 | 0 | ROZPOCET
|  |  | čedičová výstelka 180 stupňů | [18 empty] | VV | 2 | 1 | -1 | 0 | ROZPOCET
|  |  | "m" 338,0 / 2,5 |  |  |  | 135.2 | [14 empty] | VV | 2 | 2 | -1 | 1 | ROZPOCET
|  |  | 135.2*1.01 'Přepočtené koeficientem množství |  |  |  | 136.552 | [14 empty] | VV | 2 | 2 | 0 | 1 | ROZPOCET
55 | K | 831392121 | Montáž potrubí z trub kameninových hrdlových s integr. těsněním výkop sklon do 20 % DN 400 |  |  | m | 20 |  |  | 0 |  | CS ÚRS 2012 02 |  | základní |  |  | 0.00011 | 0.0022 | 0 | 0 | 4 | K | 2 |  |  |  | ROZPOCET | 0 | 0 | 0 | 0 | 0 | 1 | 0
56 | M | 597107060 | trouba kameninová glazovaná DN400mm L2,50m |  |  | m | 20.3 |  |  | 0 |  | CS ÚRS 2012 02 |  | základní |  |  | 0.152 | 3.0856 | 0 | 0 | 8 | M | 2 |  |  |  | ROZPOCET | 0 | 0 | 0 | 0 | 0 | 1 | 0
|  |  | 20*1.015 'Přepočtené koeficientem množství |  |  |  | 20.3 | [14 empty] | VV | 2 | 2 | 0 | 1 | ROZPOCET
57 | K | 831422121 | Montáž potrubí z trub kameninových hrdlových s integr. těsněním výkop sklon do 20 % DN 500 |  |  | m | 60 |  |  | 0 |  | CS ÚRS 2012 02 |  | základní |  |  | 0.00014 | 0.0084 | 0 | 0 | 4 | K | 2 |  |  |  | ROZPOCET | 0 | 0 | 0 | 0 | 0 | 1 | 0
58 | M | 597107090 | trouba kameninová glazovaná DN500mm L2,50m |  |  | m | 60.9 |  |  | 0 |  | CS ÚRS 2012 02 |  | základní |  |  | 0.23 | 14.007 | 0 | 0 | 8 | M | 2 |  |  |  | ROZPOCET | 0 | 0 | 0 | 0 | 0 | 1 | 0
|  |  | 60*1.015 'Přepočtené koeficientem množství |  |  |  | 60.9 | [14 empty] | VV | 2 | 2 | 0 | 1 | ROZPOCET
59 | K | 871354121 | Montáž potrubí v otevřeném výkopu sklonu do 20 % z plastových trub DN 200 |  |  | m | 12 |  |  | 0 |  | CS ÚRS 2012 02 |  | základní |  |  | 0 | 0 | 0 | 0 | 4 | K | 2 |  |  |  | ROZPOCET | 0 | 0 | 0 | 0 | 0 | 1 | 0
|  |  | "propojení" 12,0 |  |  |  | 12 | [14 empty] | VV | 2 | 2 | -1 | 1 | ROZPOCET
60 | M | 286171240 | trubka kanalizační PP SN 10, dl.6m, DN 200 |  |  | kus | 2.03 |  |  | 0 |  | CS ÚRS 2012 02 |  | základní |  |  | 0.0276 | 0.056028 | 0 | 0 | 8 | M | 2 |  |  |  | ROZPOCET | 0 | 0 | 0 | 0 | 0 | 1 | 0
|  |  | 2*1.015 'Přepočtené koeficientem množství |  |  |  | 2.03 | [14 empty] | VV | 2 | 2 | 0 | 1 | ROZPOCET
61 | K | 871364121 | Montáž potrubí v otevřeném výkopu sklonu do 20 % z plastových trub DN 250 |  |  | m | 8 |  |  | 0 |  | CS ÚRS 2012 02 |  | základní |  |  | 0 | 0 | 0 | 0 | 4 | K | 2 |  |  |  | ROZPOCET | 0 | 0 | 0 | 0 | 0 | 1 | 0
|  |  | "zaústění kanalizace z horské vpusti" 8,0 |  |  |  | 8 | [14 empty] | VV | 2 | 2 | -1 | 1 | ROZPOCET
62 | M | 286171250 | trubka kanalizační PP SN 10, dl.6m, DN 250 |  |  | kus | 2.03 |  |  | 0 |  | CS ÚRS 2012 02 |  | základní |  |  | 0.0438 | 0.088914 | 0 | 0 | 8 | M | 2 |  |  |  | ROZPOCET | 0 | 0 | 0 | 0 | 0 | 1 | 0
|  |  | 2*1.015 'Přepočtené koeficientem množství |  |  |  | 2.03 | [14 empty] | VV | 2 | 2 | 0 | 1 | ROZPOCET
63 | K | 891495211 | Montáž koncových klapek DN 1000 |  |  | kus | 2 |  |  | 0 |  | CS ÚRS 2012 02 |  | základní |  |  | 0.04487 | 0.08974 | 0 | 0 | 4 | K | 2 |  |  |  | ROZPOCET | 0 | 0 | 0 | 0 | 0 | 1 | 0
|  |  | "vyústění kanalizace E" 1 |  |  |  | 1 | [14 empty] | VV | 2 | 2 | -1 | 0 | ROZPOCET
|  |  | "šachta Š 10" 1 |  |  |  | 1 | [14 empty] | VV | 2 | 2 | -1 | 0 | ROZPOCET
|  |  | Součet |  |  |  | 2 | [14 empty] | VV | 2 | 4 | -1 | 1 | ROZPOCET
64 | M | 422 9001 | Koncová klapka pro betonové trouby DN 1000 mm |  |  | kus | 2 |  |  | 0 |  |  |  | základní |  |  | 0.06 | 0.12 | 0 | 0 | 8 | M | 2 |  |  |  | ROZPOCET | 0 | 0 | 0 | 0 | 0 | 1 | 0
65 | K | 892009001 | Provedení kamerové zkoušky potrubí |  |  | m | 418 |  |  | 0 |  |  |  | základní |  |  | 0 | 0 | 0 | 0 | 4 | K | 2 |  |  |  | ROZPOCET | 0 | 0 | 0 | 0 | 0 | 1 | 0
66 | K | 892351111 | Zkouška těsnosti kanalizačního potrubí DN 150 |  |  | m | 12 |  |  | 0 |  | CS ÚRS 2012 02 |  | základní |  |  | 0 | 0 | 0 | 0 | 4 | K | 2 |  |  |  | ROZPOCET | 0 | 0 | 0 | 0 | 0 | 1 | 0
67 | K | 892381111 | Provedení zkoušky vodotěsnosti potrubí DN 250 |  |  | m | 8 |  |  | 0 |  |  |  | základní |  |  | 0 | 0 | 0 | 0 | 4 | K | 2 |  |  |  | ROZPOCET | 0 | 0 | 0 | 0 | 0 | 1 | 0
68 | K | 892421111 | Provedení zkoušky vodotěsnosti potrubí DN 400 nebo 500 |  |  | m | 80 |  |  | 0 |  |  |  | základní |  |  | 0 | 0 | 0 | 0 | 4 | K | 2 |  |  |  | ROZPOCET | 0 | 0 | 0 | 0 | 0 | 1 | 0
|  |  | 60,0 + 20,0 |  |  |  | 80 | [14 empty] | VV | 2 | 2 | -1 | 1 | ROZPOCET
69 | K | 892491111 | Zkouška vodotěsnosti kanalizačního potrubí DN 1000 |  |  | m | 338.1 |  |  | 0 |  | CS ÚRS 2012 02 |  | základní |  |  | 0 | 0 | 0 | 0 | 4 | K | 2 |  |  |  | ROZPOCET | 0 | 0 | 0 | 0 | 0 | 1 | 0
70 | K | 894204261 | Žlaby šachet průřezu o poloměru nad 500 mm z betonu prostého tř. C 25/30 |  |  | m3 | 4.5 |  |  | 0 |  | CS ÚRS 2012 02 |  | základní |  |  | 0 | 0 | 0 | 0 | 4 | K | 2 |  |  |  | ROZPOCET | 0 | 0 | 0 | 0 | 0 | 1 | 0
71 | K | 894 9001 R | Kameninový obklad kynety a nástupnice šachty Š10 |  |  | m2 | 6.3 |  |  | 0 |  |  |  | základní |  |  | 0 | 0 | 0 | 0 | 4 | K | 2 |  |  |  | ROZPOCET | 0 | 0 | 0 | 0 | 0 | 1 | 0
|  |  | "příl. č. 04.1.5.4" 6,30 |  |  |  | 6.3 | [14 empty] | VV | 2 | 2 | -1 | 1 | ROZPOCET
72 | K | 894411231 | Zřízení šachet kanalizačních z betonových dílců na potrubí DN 400 dno kamenina |  |  | kus | 1 |  |  | 0 |  | CS ÚRS 2012 02 |  | základní |  |  | 2.3832 | 2.3832 | 0 | 0 | 4 | K | 2 |  |  |  | ROZPOCET | 0 | 0 | 0 | 0 | 0 | 1 | 0
73 | K | 894411241 | Zřízení šachet kanalizačních z betonových dílců na potrubí DN 500 dno kamenina |  |  | kus | 1 |  |  | 0 |  | CS ÚRS 2012 02 |  | základní |  |  | 2.4854 | 2.4854 | 0 | 0 | 4 | K | 2 |  |  |  | ROZPOCET | 0 | 0 | 0 | 0 | 0 | 1 | 0
74 | M | 592241600 | skruž betonová s ocelová se stupadly +PE povlakem TBS-Q 1000/250/120 SP 100x25x12 cm |  |  | kus | 2 |  |  | 0 |  |  |  | základní |  |  | 0.254 | 0.508 | 0 | 0 | 8 | M | 2 |  |  |  | ROZPOCET | 0 | 0 | 0 | 0 | 0 | 1 | 0
|  |  | "dle tabulky šachet" 2 |  |  |  | 2 | [14 empty] | VV | 2 | 2 | -1 | 1 | ROZPOCET
75 | M | 592241620 | skruž betonová s ocelová se stupadly +PE povlakem TBH-Q 1000/1000/120 SP 100x100x12 cm |  |  | kus | 1 |  |  | 0 |  |  |  | základní |  |  | 1.013 | 1.013 | 0 | 0 | 8 | M | 2 |  |  |  | ROZPOCET | 0 | 0 | 0 | 0 | 0 | 1 | 0
76 | M | 592243120 | konus šachetní betonový TBR-Q.1 100-63/58/12 KPS 100x62,5x58 cm |  |  | kus | 3 |  |  | 0 |  |  |  | základní |  |  | 0.585 | 1.755 | 0 | 0 | 8 | M | 2 |  |  |  | ROZPOCET | 0 | 0 | 0 | 0 | 0 | 1 | 0
77 | M | 5929001 | deska betonová zákrytová TZK-Q.1 100-63/17 |  |  | kus | 4 |  |  | 0 |  |  |  | základní |  |  | 0.449 | 1.796 | 0 | 0 | 8 | M | 2 |  |  |  | ROZPOCET | 0 | 0 | 0 | 0 | 0 | 1 | 0
78 | M | 592243380 | dno betonové šachty kanalizační přímé TBZ-Q.1 100/80 V max. 50 100/80x50 cm |  |  | kus | 2 |  |  | 0 |  |  |  | základní |  |  | 1.87 | 3.74 | 0 | 0 | 8 | M | 2 |  |  |  | ROZPOCET | 0 | 0 | 0 | 0 | 0 | 1 | 0
79 | M | 592243480 | těsnění elastomerové pro spojení šachetních dílů EMT DN 1000 |  |  | kus | 10 |  |  | 0 |  |  |  | základní |  |  | 0.002 | 0.02 | 0 | 0 | 8 | M | 2 |  |  |  | ROZPOCET | 0 | 0 | 0 | 0 | 0 | 1 | 0
80 | K | 894419001 | Zřízení šachet DN 1500 mm kanalizačních z beton. dílců na potrubí DN 1000 dno kamenina |  |  | kus | 9 |  |  | 0 |  |  |  | základní |  |  | 2.4854 | 22.3682 | 0 | 0 | 4 | K | 2 |  |  |  | ROZPOCET | 0 | 0 | 0 | 0 | 0 | 1 | 0
81 | M | 592249001 | skruž betonová s ocelová se stupadly +PE povlakem TBS-Q.1 150/50 |  |  | kus | 2 |  |  | 0 |  |  |  | základní |  |  | 0.87 | 1.74 | 0 | 0 | 8 | M | 2 |  |  |  | ROZPOCET | 0 | 0 | 0 | 0 | 0 | 1 | 0
82 | M | 592 9002 | deska betonová zákrytová TZK-Q.1 150-63/17 |  |  | kus | 4 |  |  | 0 |  |  |  | základní |  |  | 1.12 | 4.48 | 0 | 0 | 8 | M | 2 |  |  |  | ROZPOCET | 0 | 0 | 0 | 0 | 0 | 1 | 0
83 | M | 592 9003 | deska betonová zákrytová přechodová TZK-Q.1 150-100/25 Q.1 |  |  | kus | 5 |  |  | 0 |  |  |  | základní |  |  | 0.93 | 4.65 | 0 | 0 | 8 | M | 2 |  |  |  | ROZPOCET | 0 | 0 | 0 | 0 | 0 | 1 | 0
84 | M | 592 9004 | dno betonové šachty kanalizační přímé TBZ-Q.1 150/159 V max. 100 |  |  | kus | 9 |  |  | 0 |  |  |  | základní |  |  | 5.75 | 51.75 | 0 | 0 | 8 | M | 2 |  |  |  | ROZPOCET | 0 | 0 | 0 | 0 | 0 | 1 | 0
85 | M | 592 9005 | těsnění elastomerové pro spojení šachetních dílů EMT DN 1500 |  |  | kus | 20 |  |  | 0 |  |  |  | základní |  |  | 0.002 | 0.04 | 0 | 0 | 8 | M | 2 |  |  |  | ROZPOCET | 0 | 0 | 0 | 0 | 0 | 1 | 0
86 | K | 894419002 | Atypická prafabrikovaná šachta Š 10 |  |  | kus | 1 |  |  | 0 |  |  |  | základní |  |  | 42.3 | 42.3 | 0 | 0 | 4 | K | 2 |  |  |  | ROZPOCET | 0 | 0 | 0 | 0 | 0 | 1 | 0
|  |  | atypická prafabrikovaná šachta Š 10 | [18 empty] | VV | 2 | 1 | -1 | 0 | ROZPOCET
|  |  | dvoukomorová vel. 3,60 x 2,50 x 4,70 m | [18 empty] | VV | 2 | 1 | -1 | 0 | ROZPOCET
|  |  | vč. zákrytové desky a ocel. stupadly s PE povlakem | [18 empty] | VV | 2 | 1 | -1 | 0 | ROZPOCET
|  |  | vč. poklopu tř. B 125 z kompozitu | [18 empty] | VV | 2 | 1 | -1 | 0 | ROZPOCET
|  |  | "kompletní dodávka a montáž" 1 |  |  |  | 1 | [14 empty] | VV | 2 | 2 | -1 | 1 | ROZPOCET
87 | K | 894419003 | Napojení kanalizačního potrubí DN 150 do Š10 |  |  | kus | 1 |  |  | 0 |  |  |  | základní |  |  | 0.008 | 0.008 | 0 | 0 | 4 | K | 2 |  |  |  | ROZPOCET | 0 | 0 | 0 | 0 | 0 | 1 | 0
|  |  | jádrový odvrt a vsazení speciální průchodky | [18 empty] | VV | 2 | 1 | -1 | 0 | ROZPOCET
|  |  | "kompletní montáž a dodávka dle skutečnosti" 1 |  |  |  | 1 | [14 empty] | VV | 2 | 2 | -1 | 1 | ROZPOCET
88 | K | 894419004 | Napojení kanalizačního PP potrubí DN 200 do Š10 |  |  | kus | 1 |  |  | 0 |  |  |  | základní |  |  | 0.005 | 0.005 | 0 | 0 | 4 | K | 2 |  |  |  | ROZPOCET | 0 | 0 | 0 | 0 | 0 | 1 | 0
|  |  | jádrový odvrt a vsazení speciální průchodky | [18 empty] | VV | 2 | 1 | -1 | 0 | ROZPOCET
|  |  | "kompletní montáž a dodávka dle skutečnosti" 1 |  |  |  | 1 | [14 empty] | VV | 2 | 2 | -1 | 1 | ROZPOCET
89 | K | 894419005 | Revizní šachta z PP DN 400 |  |  | kus | 1 |  |  | 0 |  |  |  | základní |  |  | 0.025 | 0.025 | 0 | 0 | 4 | K | 2 |  |  |  | ROZPOCET | 0 | 0 | 0 | 0 | 0 | 1 | 0
|  |  | pro napojení stávajícího potrubí DN 150 na nové potrubí | [18 empty] | VV | 2 | 1 | -1 | 0 | ROZPOCET
|  |  | "kompletní dodávka a montáž " 1 |  |  |  | 1 | [14 empty] | VV | 2 | 2 | -1 | 1 | ROZPOCET
90 | K | 899009001 | Rušení stávající kanalizace DN 400 mm |  |  | m | 37 |  |  | 0 |  |  |  | základní |  |  | 0 | 0 | 0.2 | 7.4 | 4 | K | 2 |  |  |  | ROZPOCET | 0 | 0 | 0 | 0 | 0 | 1 | 0
|  |  | položka zahrnuje | [18 empty] | VV | 2 | 1 | -1 | 0 | ROZPOCET
|  |  | demontáž stávající kanalizace - beton DN 300 | [18 empty] | VV | 2 | 1 | -1 | 0 | ROZPOCET
|  |  | odvoz betonové suti do vzd. 10 km | [18 empty] | VV | 2 | 1 | -1 | 0 | ROZPOCET
|  |  | uložení na skládku vč. poplatku | [18 empty] | VV | 2 | 1 | -1 | 0 | ROZPOCET
|  |  | "rušená délka" 37,0 |  |  |  | 37 | [14 empty] | VV | 2 | 2 | -1 | 1 | ROZPOCET
91 | K | 899009100 | Přeskládání stávajícího kameninového žlabu |  |  | kpl | 10 |  |  | 0 |  |  |  | základní |  |  | 0 | 0 | 0 | 0 | 4 | K | 2 |  |  |  | ROZPOCET | 0 | 0 | 0 | 0 | 0 | 1 | 0
|  |  | "délka úpravy žlabu" 10,0 |  |  |  | 10 | [14 empty] | VV | 2 | 2 | -1 | 1 | ROZPOCET
|  |  | položka zahrnuje | [18 empty] | VV | 2 | 1 | -1 | 0 | ROZPOCET
|  |  | rozebrání, očištění a přeskládání žlabu | [18 empty] | VV | 2 | 1 | -1 | 0 | ROZPOCET
|  |  | podbetonování | [18 empty] | VV | 2 | 1 | -1 | 0 | ROZPOCET
92 | K | 899102111 | Osazení poklopů litinových nebo ocelových včetně rámů hmotnosti nad 50 do 100 kg |  |  | kus | 4 |  |  | 0 |  |  |  | základní |  |  | 0.00702 | 0.02808 | 0 | 0 | 4 | K | 2 |  |  |  | ROZPOCET | 0 | 0 | 0 | 0 | 0 | 1 | 0
93 | M | 552 9001 | poklop kruhový s rámem BEGU s odvětráním - ozn. B 125 GU-B-1 B125 |  |  | kus | 4 |  |  | 0 |  |  |  | základní |  |  | 0.097 | 0.388 | 0 | 0 | 8 | M | 2 |  |  |  | ROZPOCET | 0 | 0 | 0 | 0 | 0 | 1 | 0
94 | K | 899104111 | Osazení poklopů litinových nebo ocelových včetně rámů hmotnosti nad 150 kg |  |  | kus | 7 |  |  | 0 |  |  |  | základní |  |  | 0.00702 | 0.04914 | 0 | 0 | 4 | K | 2 |  |  |  | ROZPOCET | 0 | 0 | 0 | 0 | 0 | 1 | 0
95 | M | 552 9002 | poklop třída B 400, kruhový s rámem BEGU s odvětráním |  |  | kus | 7 |  |  | 0 |  |  |  | základní |  |  | 0.165 | 1.155 | 0 | 0 | 8 | M | 2 |  |  |  | ROZPOCET | 0 | 0 | 0 | 0 | 0 | 1 | 0
96 | K | 899623141 | Obetonování potrubí nebo zdiva stok betonem prostým tř. C 12/15 otevřený výkop |  |  | m3 | 160.538 |  |  | 0 |  | CS ÚRS 2012 02 |  | základní |  |  | 0 | 0 | 0 | 0 | 4 | K | 2 |  |  |  | ROZPOCET | 0 | 0 | 0 | 0 | 0 | 1 | 0
|  |  | "DN 1000" 2,216 "m3/bm" * 44,0 |  |  |  | 97.504 | [14 empty] | VV | 2 | 2 | -1 | 0 | ROZPOCET
|  |  | "DN 400" 0,5553 "m3/bm" * 22,0 |  |  |  | 12.217 | [14 empty] | VV | 2 | 2 | -1 | 0 | ROZPOCET
|  |  | "DN 500" 0,7579 "m3/bm" * 60,0 |  |  |  | 45.474 | [14 empty] | VV | 2 | 2 | -1 | 0 | ROZPOCET
|  |  | "šachty " 3,14 * (0,82)^2 * 1,15 * 4 |  |  |  | 9.712 | [14 empty] | VV | 2 | 2 | -1 | 0 | ROZPOCET
|  |  | - 3,14 * (0,55)^2 * 1,15 * 4 |  |  |  | -4.369 | [14 empty] | VV | 2 | 2 | -1 | 0 | ROZPOCET
|  |  | Součet |  |  |  | 160.538 | [14 empty] | VV | 2 | 4 | -1 | 1 | ROZPOCET
97 | K | 899911113 | Osazení ocelových součástí pro potrubí závěsných a úložných hmotnosti jednotlivě nad 10 kg |  |  | kg | 720 |  |  | 0 |  | CS ÚRS 2012 02 |  | základní |  |  | 0.00133 | 0.9576 | 0 | 0 | 4 | K | 2 |  |  |  | ROZPOCET | 0 | 0 | 0 | 0 | 0 | 1 | 0
|  |  | "kotvení železobetonových trub" 720,0 |  |  |  | 720 | [14 empty] | VV | 2 | 2 | -1 | 1 | ROZPOCET
98 | M | 553 9001 | Kotvení železobetonových trub pod hrází |  |  |  | 36 |  |  | 0 |  |  |  | základní |  |  | 0.025 | 0.9 | 0 | 0 | 8 | M | 2 |  |  |  | ROZPOCET | 0 | 0 | 0 | 0 | 0 | 1 | 0
|  |  | ocelový pás dl. 4,20 m kotvený do betonové desky - 1 ks | [18 empty] | VV | 2 | 1 | -1 | 0 | ROZPOCET
|  |  | chemické kotvy únosnosti 8 kN - 2 ks | [18 empty] | VV | 2 | 1 | -1 | 0 | ROZPOCET
|  |  | "kompletní dodávka a montáž" 36 "kusů kotvení" |  |  |  | 36 | [14 empty] | VV | 2 | 2 | -1 | 1 | ROZPOCET
| 9 - Ostatní konstrukce a práce-bourání | [8 empty] | 0 | [5 empty] | 0 |  | 2.3706 |  | 0 | 1 | D | 1 |  |  |  | ROZPOCET | [6 empty] | 0
99 | K | 935112111 | Osazení příkopového žlabu do betonu tl 100 mm z betonových tvárnic š 500 mm |  |  | m | 14.4 |  |  | 0 |  | CS ÚRS 2012 02 |  | základní |  |  | 0.13096 | 1.8858 | 0 | 0 | 4 | K | 2 |  |  |  | ROZPOCET | 0 | 0 | 0 | 0 | 0 | 1 | 0
|  |  | "šachta Š 10" 14,40 |  |  |  | 14.4 | [14 empty] | VV | 2 | 2 | -1 | 1 | ROZPOCET
100 | M | 592277310 | žlabovka betonová TBZ 30/20/80 30x20x8 cm |  |  | kus | 48.48 |  |  | 0 |  | CS ÚRS 2012 02 |  | základní |  |  | 0.01 | 0.4848 | 0 | 0 | 8 | M | 2 |  |  |  | ROZPOCET | 0 | 0 | 0 | 0 | 0 | 1 | 0
|  |  | 48*1.01 'Přepočtené koeficientem množství |  |  |  | 48.48 | [14 empty] | VV | 2 | 2 | 0 | 1 | ROZPOCET
| 99 - Přesun hmot | [8 empty] | 0 | [5 empty] | 0 |  | 0 |  | 0 | 1 | D | 1 |  |  |  | ROZPOCET | [6 empty] | 0
101 | K | 998274101 | Přesun hmot pro trubní vedení z trub betonových otevřený výkop |  |  | t | 1760.974 |  |  | 0 |  | CS ÚRS 2012 02 |  | základní |  |  | 0 | 0 | 0 | 0 | 4 | K | 2 |  |  |  | ROZPOCET | 0 | 0 | 0 | 0 | 0 | 1 | 0

## 04.2 - Přeložky a úpravy ...
| List obsahuje: | [9 empty] | Zpět na list:
optimalizováno pro tisk sestav ve formátu A4 - na výšku | [21 empty] | {162BD195-F86E-425E-AB6E-74E5CC2C4A13}
2
KRYCÍ LIST SOUPISU | [12 empty] | v --- níže se nacházejí doplnkové a pomocné údaje k sestavám --- v | [8 empty] | False
| Stavba: |  | 3A12290 - PPO Žabník v Ostravě - Koblově
| Objekt: |  | 04.2 - Přeložky a úpravy vodovodů
| KSO: |  | 827 13
| Místo: |  | Ostrava - Koblov | [5 empty] | Datum: |  | 14.11.2012
| Zadavatel: | [7 empty] | IČ:
DIČ:
| Uchazeč: | [7 empty] | IČ: |  | Vyplň údaj
|  | Vyplň údaj | [6 empty] | DIČ: |  | Vyplň údaj
| Projektant: | [7 empty] | IČ:
|  | Pöyry Environment a.s. Brno | [6 empty] | DIČ:
Poznámka:
| Cena bez DPH | [7 empty] | 0
| DPH | základní | 20% | ze | 0 |  |  |  | 0
|  | snížená | 14% | ze | 0 |  |  |  | 0
|  | zákl. přenesená | 20% | ze | 0 |  |  |  | 0
|  | sníž. přenesená | 14% | ze | 0 |  |  |  | 0
|  | nulová | 0% | ze | 0 |  |  |  | 0
| Cena s DPH |  |  | v | CZK |  |  | 0
REKAPITULACE ČLENĚNÍ SOUPISU PRACÍ
Stavba: |  |  | 3A12290 - PPO Žabník v Ostravě - Koblově
Objekt: |  |  | 04.2 - Přeložky a úpravy vodovodů
Místo: |  |  | Ostrava - Koblov |  |  |  | Datum: |  | 14.11.2012
Zadavatel: | [6 empty] | Projektant: |  | Pöyry Environment a.s. Brno
Uchazeč: |  |  | Vyplň údaj
Kód dílu - Popis | [9 empty] | Cena celkem [CZK]
Náklady soupisu celkem | [9 empty] | 0 | [12 empty] | -1
| HSV - Práce a dodávky HSV | [8 empty] | 0
| 1 - Zemní práce | [8 empty] | 0
| 4 - Vodorovné konstrukce | [8 empty] | 0
| 5 - Komunikace | [8 empty] | 0
| 8 - Trubní vedení | [8 empty] | 0
| 9 - Ostatní konstrukce a práce-bourání | [8 empty] | 0
| 99 - Přesun hmot | [8 empty] | 0
SOUPIS PRACÍ
Stavba: |  |  | 3A12290 - PPO Žabník v Ostravě - Koblově
Objekt: |  |  | 04.2 - Přeložky a úpravy vodovodů
Místo: |  |  | Ostrava - Koblov |  |  |  | Datum: |  | 14.11.2012
Zadavatel: | [6 empty] | Projektant: |  | Pöyry Environment a.s. Brno
Uchazeč: |  |  | Vyplň údaj
PČ | Typ | Kód | Popis |  |  | MJ | Množství | J.cena [CZK] |  | Cena celkem [CZK] |  | Cenová soustava | Poznámka | DPH | J. Nh [h] | Nh celkem [h] | J. hmotnost [t] | Hmotnost celkem [t] | J. suť [t] | Suť Celkem [t]
Náklady soupisu celkem | [9 empty] | 0 | [5 empty] | 0 |  | 97.182 |  | 42.2711 |  | D | -1 | [10 empty] | 0
| HSV - Práce a dodávky HSV | [8 empty] | 0 | [5 empty] | 0 |  | 97.182 |  | 42.2711 | 4 | D | 0 |  |  |  | ROZPOCET | [6 empty] | 0
| 1 - Zemní práce | [8 empty] | 0 | [5 empty] | 0 |  | 0.85547 |  | 42.2711 | 1 | D | 1 |  |  |  | ROZPOCET | [6 empty] | 0
1 | K | 113106241 | Rozebrání vozovek ze silničních dílců |  |  | m2 | 6 |  |  | 0 |  | CS ÚRS 2012 02 |  | základní |  |  | 0 | 0 | 0.408 | 2.448 | 4 | K | 2 |  |  |  | ROZPOCET | 0 | 0 | 0 | 0 | 0 | 1 | 0
2 | K | 113107111 | Odstranění podkladu pl do 50 m2 z kameniva těženého tl 100 mm |  |  | m2 | 56.01 |  |  | 0 |  |  |  | základní |  |  | 0 | 0 | 0.16 | 8.9616 | 4 | K | 2 |  |  |  | ROZPOCET | 0 | 0 | 0 | 0 | 0 | 1 | 0
|  |  | "asfaltová vozovka" 38,10 * 1,10 + 23,50 * 0,60 |  |  |  | 56.01 | [14 empty] | VV | 2 | 2 | -1 | 1 | ROZPOCET
3 | K | 113107122 | Odstranění podkladu pl do 50 m2 z kameniva drceného tl 200 mm |  |  | m2 | 56.01 |  |  | 0 |  |  |  | základní |  |  | 0 | 0 | 0.235 | 13.1623 | 4 | K | 2 |  |  |  | ROZPOCET | 0 | 0 | 0 | 0 | 0 | 1 | 0
4 | K | 113107143 | Odstranění podkladu pl do 50 m2 živičných tl 150 mm |  |  | m2 | 56.01 |  |  | 0 |  |  |  | základní |  |  | 0 | 0 | 0.316 | 17.6992 | 4 | K | 2 |  |  |  | ROZPOCET | 0 | 0 | 0 | 0 | 0 | 1 | 0
5 | K | 115101201 | Čerpání vody na dopravní výšku do 10 m průměrný přítok do 500 l/min |  |  | hod | 160 |  |  | 0 |  |  |  | základní |  |  | 0 | 0 | 0 | 0 | 4 | K | 2 |  |  |  | ROZPOCET | 0 | 0 | 0 | 0 | 0 | 1 | 0
6 | K | 115101301 | Pohotovost čerpací soupravy pro dopravní výšku do 10 m přítok do 500 l/min |  |  | den | 20 |  |  | 0 |  |  |  | základní |  |  | 0 | 0 | 0 | 0 | 4 | K | 2 |  |  |  | ROZPOCET | 0 | 0 | 0 | 0 | 0 | 1 | 0
7 | K | 119001401 | Dočasné zajištění potrubí ocelového nebo litinového DN do 200 |  |  | m | 3 |  |  | 0 |  |  |  | základní |  |  | 0.0086767 | 0.02603 | 0 | 0 | 4 | K | 2 |  |  |  | ROZPOCET | 0 | 0 | 0 | 0 | 0 | 1 | 0
8 | K | 119001421 | Dočasné zajištění kabelů a kabelových tratí ze 3 volně ložených kabelů |  |  | m | 5 |  |  | 0 |  |  |  | základní |  |  | 0.036904 | 0.18452 | 0 | 0 | 4 | K | 2 |  |  |  | ROZPOCET | 0 | 0 | 0 | 0 | 0 | 1 | 0
9 | K | 130001101 | Příplatek za ztížení vykopávky v blízkosti pozemního vedení |  |  | m3 | 14.92 |  |  | 0 |  |  |  | základní |  |  | 0 | 0 | 0 | 0 | 4 | K | 2 |  |  |  | ROZPOCET | 0 | 0 | 0 | 0 | 0 | 1 | 0
|  |  | "potrubí" 1,20 * 1,70 * 3,0 |  |  |  | 6.12 | [14 empty] | VV | 2 | 2 | -1 | 0 | ROZPOCET
|  |  | "kabely" 1,10 * 1,60 * 5,0 |  |  |  | 8.8 | [14 empty] | VV | 2 | 2 | -1 | 0 | ROZPOCET
|  |  | Součet |  |  |  | 14.92 | [14 empty] | VV | 2 | 4 | -1 | 1 | ROZPOCET
10 | K | 132201202 | Hloubení rýh š do 2000 mm v hornině tř. 3 objemu do 1000 m3 |  |  | m3 | 253.9 |  |  | 0 |  |  |  | základní |  |  | 0 | 0 | 0 | 0 | 4 | K | 2 |  |  |  | ROZPOCET | 0 | 0 | 0 | 0 | 0 | 1 | 0
|  |  | "z výkazu kubatur" 253,90 |  |  |  | 253.9 | [14 empty] | VV | 2 | 2 | -1 | 1 | ROZPOCET
11 | K | 132201209 | Příplatek za lepivost k hloubení rýh š do 2000 mm v hornině tř. 3 |  |  | m3 | 25.39 |  |  | 0 |  |  |  | základní |  |  | 0 | 0 | 0 | 0 | 4 | K | 2 |  |  |  | ROZPOCET | 0 | 0 | 0 | 0 | 0 | 1 | 0
|  |  | 253,90 * 0,10 |  |  |  | 25.39 | [14 empty] | VV | 2 | 2 | -1 | 1 | ROZPOCET
12 | K | 151101101 | Zřízení příložného pažení a rozepření stěn rýh hl do 2 m |  |  | m2 | 736.8 |  |  | 0 |  |  |  | základní |  |  | 0.00084 | 0.61891 | 0 | 0 | 4 | K | 2 |  |  |  | ROZPOCET | 0 | 0 | 0 | 0 | 0 | 1 | 0
|  |  | "z výkazu kubatur" 368,40 * 2 |  |  |  | 736.8 | [14 empty] | VV | 2 | 2 | -1 | 1 | ROZPOCET
13 | K | 151101102 | Zřízení příložného pažení a rozepření stěn rýh hl do 4 m |  |  | m2 | 30.6 |  |  | 0 |  | CS ÚRS 2012 02 |  | základní |  |  | 0.00085 | 0.02601 | 0 | 0 | 4 | K | 2 |  |  |  | ROZPOCET | 0 | 0 | 0 | 0 | 0 | 1 | 0
|  |  | "z výkazu kubatur" 15,30 * 2 |  |  |  | 30.6 | [14 empty] | VV | 2 | 2 | -1 | 1 | ROZPOCET
14 | K | 151101111 | Odstranění příložného pažení a rozepření stěn rýh hl do 2 m |  |  | m2 | 736.8 |  |  | 0 |  |  |  | základní |  |  | 0 | 0 | 0 | 0 | 4 | K | 2 |  |  |  | ROZPOCET | 0 | 0 | 0 | 0 | 0 | 1 | 0
15 | K | 151101112 | Odstranění příložného pažení a rozepření stěn rýh hl do 4 m |  |  | m2 | 30.6 |  |  | 0 |  | CS ÚRS 2012 02 |  | základní |  |  | 0 | 0 | 0 | 0 | 4 | K | 2 |  |  |  | ROZPOCET | 0 | 0 | 0 | 0 | 0 | 1 | 0
16 | K | 161101101 | Svislé přemístění výkopku z horniny tř. 1 až 4 hl výkopu do 2,5 m |  |  | m3 | 253.9 |  |  | 0 |  |  |  | základní |  |  | 0 | 0 | 0 | 0 | 4 | K | 2 |  |  |  | ROZPOCET | 0 | 0 | 0 | 0 | 0 | 1 | 0
17 | K | 162701105 | Vodorovné přemístění do 10000 m výkopku/sypaniny z horniny tř. 1 až 4 |  |  | m3 | 130.7 |  |  | 0 |  | CS ÚRS 2012 02 |  | základní |  |  | 0 | 0 | 0 | 0 | 4 | K | 2 |  |  |  | ROZPOCET | 0 | 0 | 0 | 0 | 0 | 1 | 0
|  |  | odvoz přebytku z výkopu na skládku do 15 km | [18 empty] | VV | 2 | 1 | -1 | 0 | ROZPOCET
|  |  | "vytlačená kubatura" 130,70 |  |  |  | 130.7 | [14 empty] | VV | 2 | 2 | -1 | 1 | ROZPOCET
18 | K | 162701109 | Příplatek k vodorovnému přemístění výkopku/sypaniny z horniny tř. 1 až 4 ZKD 1000 m přes 10000 m |  |  | m3 | 653.5 |  |  | 0 |  | CS ÚRS 2012 02 |  | základní |  |  | 0 | 0 | 0 | 0 | 4 | K | 2 |  |  |  | ROZPOCET | 0 | 0 | 0 | 0 | 0 | 1 | 0
|  |  | 130,700 * (15 - 10) |  |  |  | 653.5 | [14 empty] | VV | 2 | 2 | -1 | 1 | ROZPOCET
19 | K | 171201201 | Uložení sypaniny na skládky |  |  | m3 | 130.7 |  |  | 0 |  |  |  | základní |  |  | 0 | 0 | 0 | 0 | 4 | K | 2 |  |  |  | ROZPOCET | 0 | 0 | 0 | 0 | 0 | 1 | 0
20 | K | 171201211 | Poplatek za uložení odpadu ze sypaniny na skládce (skládkovné) |  |  | t | 261 |  |  | 0 |  | CS ÚRS 2012 02 |  | základní |  |  | 0 | 0 | 0 | 0 | 4 | K | 2 |  |  |  | ROZPOCET | 0 | 0 | 0 | 0 | 0 | 1 | 0
21 | K | 174101101 | Zásyp jam, šachet rýh nebo kolem objektů sypaninou se zhutněním |  |  | m3 | 250.85 |  |  | 0 |  |  |  | základní |  |  | 0 | 0 | 0 | 0 | 4 | K | 2 |  |  |  | ROZPOCET | 0 | 0 | 0 | 0 | 0 | 1 | 0
|  |  | Zásyp rýhy v komunikacích tříděnou struskou | [18 empty] | VV | 2 | 1 | -1 | 0 | ROZPOCET
|  |  | "celkový výkop ve vozovkách" 94,90 |  |  |  | 94.9 | [14 empty] | VV | 2 | 2 | -1 | 0 | ROZPOCET
|  |  | "vytlačená kubatura - vozovka" - 25,40 |  |  |  | -25.4 | [14 empty] | VV | 2 | 2 | -1 | 0 | ROZPOCET
|  |  | "vytlačená kubatura - lože" | [18 empty] | VV | 2 | 1 | -1 | 0 | ROZPOCET
|  |  | - (43,10 * 1,10 * 0,10 + 32,0 * 0,60 * 0,10) |  |  |  | -6.661 | [14 empty] | VV | 2 | 2 | -1 | 0 | ROZPOCET
|  |  | "vytlačená kubatura - obsyp" | [18 empty] | VV | 2 | 1 | -1 | 0 | ROZPOCET
|  |  | - (38,10 * 1,10 * 0,332 + 32,0 * 0,60 * 0,332 + 5,0 * 1,10 * 0,40) |  |  |  | -22.489 | [14 empty] | VV | 2 | 2 | -1 | 0 | ROZPOCET
|  |  | Mezisoučet |  |  |  | 40.35 | [14 empty] | VV | 2 | 3 | -1 | 0 | ROZPOCET
|  |  | Zásyp rýhy vytěženou zeminou | [18 empty] | VV | 2 | 1 | -1 | 0 | ROZPOCET
|  |  | "celkový výkop" 246,30 |  |  |  | 246.3 | [14 empty] | VV | 2 | 2 | -1 | 0 | ROZPOCET
|  |  | Mezisoučet |  |  |  | 246.3 | [14 empty] | VV | 2 | 3 | -1 | 0 | ROZPOCET
|  |  | "vytlačená kubatura - lože" - 18,75 |  |  |  | -18.75 | [14 empty] | VV | 2 | 2 | -1 | 0 | ROZPOCET
|  |  | "vytlačená kubatura - obsyp" - 74,35 |  |  |  | -74.35 | [14 empty] | VV | 2 | 2 | -1 | 0 | ROZPOCET
|  |  | Mezisoučet |  |  |  | -93.1 | [14 empty] | VV | 2 | 3 | -1 | 0 | ROZPOCET
|  |  | "zásyp rýhy do úrovně původního terénu" 57,30 |  |  |  | 57.3 | [14 empty] | VV | 2 | 2 | -1 | 0 | ROZPOCET
|  |  | Mezisoučet |  |  |  | 57.3 | [14 empty] | VV | 2 | 3 | -1 | 0 | ROZPOCET
|  |  | Součet |  |  |  | 250.85 | [14 empty] | VV | 2 | 4 | -1 | 1 | ROZPOCET
22 | M | 5839001 | Tříděná struska pro zásyp |  |  | t | 37.493 |  |  | 0 |  |  |  | základní |  |  | 0 | 0 | 0 | 0 | 8 | M | 2 |  |  |  | ROZPOCET | 0 | 0 | 0 | 0 | 0 | 1 | 0
|  |  | "m3" 40,35 * 1,01 * 0,920 |  |  |  | 37.493 | [14 empty] | VV | 2 | 2 | -1 | 1 | ROZPOCET
23 | K | 175101101 | Obsypání potrubí bez prohození sypaniny z hornin tř. 1 až 4 uloženým do 3 m od kraje výkopu |  |  | m3 | 96.824 |  |  | 0 |  |  |  | základní |  |  | 0 | 0 | 0 | 0 | 4 | K | 2 |  |  |  | ROZPOCET | 0 | 0 | 0 | 0 | 0 | 1 | 0
|  |  | "DN 100" (80,50 + 86,20) * 1,10 * 0,40 |  |  |  | 73.348 | [14 empty] | VV | 2 | 2 | -1 | 0 | ROZPOCET
|  |  | "DN 25" 38,10 * 1,10 * 0,332 + 48,0 * 0,60 * 0,332 |  |  |  | 23.476 | [14 empty] | VV | 2 | 2 | -1 | 0 | ROZPOCET
|  |  | Součet |  |  |  | 96.824 | [14 empty] | VV | 2 | 4 | -1 | 1 | ROZPOCET
24 | M | 583312000 | kamenivo těžené zásypový materiál |  |  | t | 163.313 |  |  | 0 |  |  |  | základní |  |  | 0 | 0 | 0 | 0 | 8 | M | 2 |  |  |  | ROZPOCET | 0 | 0 | 0 | 0 | 0 | 1 | 0
|  |  | "m3" 96,824 * 1,670 * 1,01 |  |  |  | 163.313 | [14 empty] | VV | 2 | 2 | -1 | 1 | ROZPOCET
| 4 - Vodorovné konstrukce | [8 empty] | 0 | [5 empty] | 0 |  | 48.0407 |  | 0 | 1 | D | 1 |  |  |  | ROZPOCET | [6 empty] | 0
25 | K | 451572111 | Lože pod potrubí otevřený výkop z kameniva drobného těženého |  |  | m3 | 25.408 |  |  | 0 |  |  |  | základní |  |  | 1.8908 | 48.0407 | 0 | 0 | 4 | K | 2 |  |  |  | ROZPOCET | 0 | 0 | 0 | 0 | 0 | 1 | 0
|  |  | 204,80 * 1,10 * 0,10 + 48,0 * 0,60 * 0,10 |  |  |  | 25.408 | [14 empty] | VV | 2 | 2 | -1 | 1 | ROZPOCET
26 | K | 452313171 | Podkladní bloky z betonu prostého tř. C 30/37 otevřený výkop |  |  | m3 | 1.7 |  |  | 0 |  | CS ÚRS 2012 02 |  | základní |  |  | 0 | 0 | 0 | 0 | 512 | K | 2 |  |  |  | ROZPOCET | 0 | 0 | 0 | 0 | 0 | 1 | 0
|  |  | 1,7 "XA2 viz výkres kladečského schématu - zajišťovací bloky" |  |  |  | 1.7 | [14 empty] | VV | 2 | 2 | -1 | 1 | ROZPOCET
| 5 - Komunikace | [8 empty] | 0 | [5 empty] | 0 |  | 41.0917 |  | 0 | 1 | D | 1 |  |  |  | ROZPOCET | [6 empty] | 0
27 | K | 566901231 | Vyspravení podkladu po překopech ing sítí plochy přes 15 m2 štěrkodrtí tl. 100 mm |  |  | m2 | 56.01 |  |  | 0 |  | CS ÚRS 2012 02 |  | základní |  |  | 0 | 0 | 0 | 0 | 4 | K | 2 |  |  |  | ROZPOCET | 0 | 0 | 0 | 0 | 0 | 1 | 0
28 | K | 566901242 | Vyspravení podkladu po překopech ing sítí plochy přes 15 m2 kamenivem hrubým drceným tl. 150 mm |  |  | m2 | 56.01 |  |  | 0 |  | CS ÚRS 2012 02 |  | základní |  |  | 0.26244 | 14.6993 | 0 | 0 | 4 | K | 2 |  |  |  | ROZPOCET | 0 | 0 | 0 | 0 | 0 | 1 | 0
29 | K | 566901261 | Vyspravení podkladu po překopech ing sítí plochy přes 15 m2 obalovaným kamenivem ACP (OK) tl. 100 mm |  |  | m2 | 56.01 |  |  | 0 |  | CS ÚRS 2012 02 |  | základní |  |  | 0.26376 | 14.7732 | 0 | 0 | 4 | K | 2 |  |  |  | ROZPOCET | 0 | 0 | 0 | 0 | 0 | 1 | 0
30 | K | 572340112 | Vyspravení krytu vozovky po překopech ing sítí plochy do 15 m2 asfaltovým betonem ACO (AB) tl 70 mm |  |  | m2 | 56.01 |  |  | 0 |  | CS ÚRS 2012 02 |  | základní |  |  | 0.20745 | 11.6193 | 0 | 0 | 4 | K | 2 |  |  |  | ROZPOCET | 0 | 0 | 0 | 0 | 0 | 1 | 0
| 8 - Trubní vedení | [8 empty] | 0 | [5 empty] | 0 |  | 7.1939 |  | 0 | 1 | D | 1 |  |  |  | ROZPOCET | [6 empty] | 0
31 | K | 852242121 | Montáž potrubí z trub litinových tlakových přírubových délky do 1 m otevřený výkop DN 80 |  |  | kus | 1 |  |  | 0 |  |  |  | základní |  |  | 0.0008 | 0.0008 | 0 | 0 | 4 | K | 2 |  |  |  | ROZPOCET | 0 | 0 | 0 | 0 | 0 | 1 | 0
32 | M | 552532350 | trouba přírubová litinová práškový epoxid tl.250µm FF DN 80 mm délka 200 mm |  |  | kus | 1.01 |  |  | 0 |  |  |  | základní |  |  | 0.0087 | 0.008787 | 0 | 0 | 8 | M | 2 |  |  |  | ROZPOCET | 0 | 0 | 0 | 0 | 0 | 1 | 0
|  |  | 1*1.01 'Přepočtené koeficientem množství |  |  |  | 1.01 | [14 empty] | VV | 2 | 2 | 0 | 1 | ROZPOCET
33 | K | 857242121 | Montáž litinových tvarovek jednoosých přírubových otevřený výkop DN 80 |  |  | kus | 1 |  |  | 0 |  |  |  | základní |  |  | 0.0008 | 0.0008 | 0 | 0 | 4 | K | 2 |  |  |  | ROZPOCET | 0 | 0 | 0 | 0 | 0 | 1 | 0
34 | M | 552540470 | koleno přírubové z tvárné litiny,práškový epoxid, tl.250µm s patkou N-kus DN 80 mm |  |  | kus | 1.01 |  |  | 0 |  |  |  | základní |  |  | 0.0122 | 0.012322 | 0 | 0 | 8 | M | 2 |  |  |  | ROZPOCET | 0 | 0 | 0 | 0 | 0 | 1 | 0
|  |  | 1*1.01 'Přepočtené koeficientem množství |  |  |  | 1.01 | [14 empty] | VV | 2 | 2 | 0 | 1 | ROZPOCET
35 | K | 857261131 | Montáž litinových tvarovek jednoosých hrdlových otevřený výkop s integrovaným těsněním DN 100 |  |  | kus | 3 |  |  | 0 |  |  |  | základní |  |  | 0 | 0 | 0 | 0 | 4 | K | 2 |  |  |  | ROZPOCET | 0 | 0 | 0 | 0 | 0 | 1 | 0
36 | M | 854511000016 | TVAROVKA - OBLOUK 45° DN 110, s jištěním proti posunu |  |  | kus | 2.02 |  |  | 0 |  |  |  | základní |  |  | 0.008 | 0.01616 | 0 | 0 | 8 | M | 2 |  |  |  | ROZPOCET | 0 | 0 | 0 | 0 | 0 | 1 | 0
|  |  | 2*1.01 'Přepočtené koeficientem množství |  |  |  | 2.02 | [14 empty] | VV | 2 | 2 | 0 | 1 | ROZPOCET
37 | M | 855510000016 | TVAROVKA - OBLOUK 30° DN 100-110, s jištěním proti posunu |  |  | kus | 1.01 |  |  | 0 |  |  |  | základní |  |  | 0.007 | 0.00707 | 0 | 0 | 8 | M | 2 |  |  |  | ROZPOCET | 0 | 0 | 0 | 0 | 0 | 1 | 0
|  |  | 1*1.01 'Přepočtené koeficientem množství |  |  |  | 1.01 | [14 empty] | VV | 2 | 2 | 0 | 1 | ROZPOCET
38 | K | 857262121 | Montáž litinových tvarovek jednoosých přírubových otevřený výkop DN 100 |  |  | kus | 2 |  |  | 0 |  | CS ÚRS 2012 02 |  | základní |  |  | 0.00163 | 0.00326 | 0 | 0 | 4 | K | 2 |  |  |  | ROZPOCET | 0 | 0 | 0 | 0 | 0 | 1 | 0
39 | M | 552598150 | přechod přírubový RP tvárná litina DN100/80 L200 mm |  |  | kus | 1.015 |  |  | 0 |  | CS ÚRS 2012 02 |  | základní |  |  | 0.0107 | 0.010861 | 0 | 0 | 8 | M | 2 |  |  |  | ROZPOCET | 0 | 0 | 0 | 0 | 0 | 1 | 0
|  |  | 1*1.015 'Přepočtené koeficientem množství |  |  |  | 1.015 | [14 empty] | VV | 2 | 2 | 0 | 1 | ROZPOCET
40 | M | P 422 0400 | Přírubový spoj pro PE potrubí d 110 s jištěním proti posunu |  |  | kus | 1 |  |  | 0 |  |  |  | základní |  |  | 0.0065 | 0.0065 | 0 | 0 | 8 | M | 2 |  |  |  | ROZPOCET | 0 | 0 | 0 | 0 | 0 | 1 | 0
41 | K | 871161121 | Montáž potrubí z trubek z tlakového polyetylénu otevřený výkop vnější průměr 32 mm |  |  | m | 124.2 |  |  | 0 |  | CS ÚRS 2012 02 |  | základní |  |  | 0 | 0 | 0 | 0 | 4 | K | 2 |  |  |  | ROZPOCET | 0 | 0 | 0 | 0 | 0 | 1 | 0
|  |  | "výpis materiálu" 124,20 |  |  |  | 124.2 | [14 empty] | VV | 2 | 2 | -1 | 1 | ROZPOCET
42 | M | 286131100 | potrubí vodovodní PE100 PN16 SDR11 6 m, 100 m, 32 x 3,0 mm |  |  | m | 126.063 |  |  | 0 |  | CS ÚRS 2012 02 |  | základní |  |  | 0.00027 | 0.034037 | 0 | 0 | 8 | M | 2 |  |  |  | ROZPOCET | 0 | 0 | 0 | 0 | 0 | 1 | 0
|  |  | 124.2*1.015 'Přepočtené koeficientem množství |  |  |  | 126.063 | [14 empty] | VV | 2 | 2 | 0 | 1 | ROZPOCET
43 | M | FB0632003203216 | TVAROVKA ISO SPOJKA DN 32-32 |  |  | kus | 4.04 |  |  | 0 |  |  |  | základní |  |  | 0.00015 | 0.000606 | 0 | 0 | 8 | M | 2 |  |  |  | ROZPOCET | 0 | 0 | 0 | 0 | 0 | 1 | 0
|  |  | 4*1.01 'Přepočtené koeficientem množství |  |  |  | 4.04 | [14 empty] | VV | 2 | 2 | 0 | 1 | ROZPOCET
44 | K | 871251121 | Montáž potrubí z trubek z tlakového polyetylénu otevřený výkop svařovaných vnější průměr 110 mm |  |  | m | 166.7 |  |  | 0 |  |  |  | základní |  |  | 0 | 0 | 0 | 0 | 4 | K | 2 |  |  |  | ROZPOCET | 0 | 0 | 0 | 0 | 0 | 1 | 0
|  |  | "výpis materiálu" 166,70 |  |  |  | 166.7 | [14 empty] | VV | 2 | 2 | -1 | 1 | ROZPOCET
45 | M | 286131160 | potrubí vodovodní PE100 PN16 SDR11 6 m, 12 m, 100 m, 110 x 10,0 mm |  |  | m | 169.201 |  |  | 0 |  | CS ÚRS 2012 02 |  | základní |  |  | 0.00318 | 0.53806 | 0 | 0 | 8 | M | 2 |  |  |  | ROZPOCET | 0 | 0 | 0 | 0 | 0 | 1 | 0
|  |  | 166.7*1.015 'Přepočtené koeficientem množství |  |  |  | 169.201 | [14 empty] | VV | 2 | 2 | 0 | 1 | ROZPOCET
46 | K | 877161121 | Montáž elektrotvarovek na potrubí z trubek z tlakového PE otevřený výkop vnější průměr 32 mm |  |  | kus | 7 |  |  | 0 |  | CS ÚRS 2012 02 |  | základní |  |  | 0 | 0 | 0 | 0 | 4 | K | 2 |  |  |  | ROZPOCET | 0 | 0 | 0 | 0 | 0 | 1 | 0
47 | M | P 286 9001 | Elektrotvarovka - koleno PE, BW 90 d 32 - 90°, SDR11 |  |  | kus | 5.075 |  |  | 0 |  |  |  | základní |  |  | 5e-05 | 0.00025375 | 0 | 0 | 8 | M | 2 |  |  |  | ROZPOCET | 0 | 0 | 0 | 0 | 0 | 1 | 0
|  |  | 5*1.015 'Přepočtené koeficientem množství |  |  |  | 5.075 | [14 empty] | VV | 2 | 2 | 0 | 1 | ROZPOCET
48 | M | P 286 9002 | Elektrotvarovka - koleno PE, BW 45 d 32 - 45°, SDR11 |  |  | kus | 2.03 |  |  | 0 |  |  |  | základní |  |  | 4e-05 | 8.12e-05 | 0 | 0 | 8 | M | 2 |  |  |  | ROZPOCET | 0 | 0 | 0 | 0 | 0 | 1 | 0
|  |  | 2*1.015 'Přepočtené koeficientem množství |  |  |  | 2.03 | [14 empty] | VV | 2 | 2 | 0 | 1 | ROZPOCET
49 | K | 877251121 | Montáž elektrotvarovek na potrubí z trubek z tlakového PE otevřený výkop vnější průměr 110 mm |  |  | kus | 5 |  |  | 0 |  |  |  | základní |  |  | 0 | 0 | 0 | 0 | 4 | K | 2 |  |  |  | ROZPOCET | 0 | 0 | 0 | 0 | 0 | 1 | 0
50 | M | P 286 9003 | Elektrotvarovka - koleno PE, BW 45 d 110 - 45°, SDR11 |  |  | kus | 1.015 |  |  | 0 |  |  |  | základní |  |  | 0.0007 | 0.0007105 | 0 | 0 | 8 | M | 2 |  |  |  | ROZPOCET | 0 | 0 | 0 | 0 | 0 | 1 | 0
|  |  | 1*1.015 'Přepočtené koeficientem množství |  |  |  | 1.015 | [14 empty] | VV | 2 | 2 | 0 | 1 | ROZPOCET
51 | M | P 286 9004 | Elektrotvarovka - koleno PE, BW 30 d 110 - 30°, SDR11 |  |  | kus | 2.03 |  |  | 0 |  |  |  | základní |  |  | 0.0009 | 0.001827 | 0 | 0 | 8 | M | 2 |  |  |  | ROZPOCET | 0 | 0 | 0 | 0 | 0 | 1 | 0
|  |  | 2*1.015 'Přepočtené koeficientem množství |  |  |  | 2.03 | [14 empty] | VV | 2 | 2 | 0 | 1 | ROZPOCET
52 | M | P 286 9005 | Elektrotvarovka - navrtávací odbočkový T- kus d 110/ 32 |  |  | kus | 2.03 |  |  | 0 |  |  |  | základní |  |  | 0.00117 | 0.0023751 | 0 | 0 | 8 | M | 2 |  |  |  | ROZPOCET | 0 | 0 | 0 | 0 | 0 | 1 | 0
|  |  | 2*1.015 'Přepočtené koeficientem množství |  |  |  | 2.03 | [14 empty] | VV | 2 | 2 | 0 | 1 | ROZPOCET
53 | K | 891163111 | Montáž vodovodního ventilu hlavního pro přípojky DN 25 |  |  | kus | 2 |  |  | 0 |  | CS ÚRS 2012 02 |  | základní |  |  | 2e-05 | 4e-05 | 0 | 0 | 4 | K | 2 |  |  |  | ROZPOCET | 0 | 0 | 0 | 0 | 0 | 1 | 0
54 | M | 263003402516 | ŠOUPÁTKO DOMOVNÍ PŘÍPOJKY ISO DN 25 |  |  | kus | 2 |  |  | 0 |  |  |  | základní |  |  | 0.001 | 0.002 | 0 | 0 | 8 | M | 2 |  |  |  | ROZPOCET | 0 | 0 | 0 | 0 | 0 | 1 | 0
55 | M | 960103400000 | SOUPRAVA ZEMNÍ TELESKOPICKÁ DOM. ŠOUPÁTKA-1,3-1,8 DN 3/4"-2" (1,3-1,8m) |  |  | kus | 2 |  |  | 0 |  |  |  | základní |  |  | 0.003 | 0.006 | 0 | 0 | 8 | M | 2 |  |  |  | ROZPOCET | 0 | 0 | 0 | 0 | 0 | 1 | 0
56 | K | 891241111 | Montáž vodovodních šoupátek otevřený výkop DN 80 |  |  | kus | 1 |  |  | 0 |  |  |  | základní |  |  | 0.0008 | 0.0008 | 0 | 0 | 4 | K | 2 |  |  |  | ROZPOCET | 0 | 0 | 0 | 0 | 0 | 1 | 0
57 | M | 470208000016 | ŠOUPĚ E2 PŘÍRUBOVÉ DLOUHÉ DN 80 |  |  | kus | 1 |  |  | 0 |  |  |  | základní |  |  | 0.021 | 0.021 | 0 | 0 | 8 | M | 2 |  |  |  | ROZPOCET | 0 | 0 | 0 | 0 | 0 | 1 | 0
58 | M | 950008000000 | SOUPRAVA ZEMNÍ TELESKOPICKÁ A-1,3 -1,8 DN 80 |  |  | kus | 1 |  |  | 0 |  |  |  | základní |  |  | 0.007 | 0.007 | 0 | 0 | 8 | M | 2 |  |  |  | ROZPOCET | 0 | 0 | 0 | 0 | 0 | 1 | 0
59 | K | 891247111 | Montáž hydrantů podzemních DN 80 |  |  | kus | 1 |  |  | 0 |  |  |  | základní |  |  | 0.00034 | 0.00034 | 0 | 0 | 4 | K | 2 |  |  |  | ROZPOCET | 0 | 0 | 0 | 0 | 0 | 1 | 0
60 | M | 422736000 | hydrant podzemní DN80 PN16 krycí hloubka 1000 mm |  |  | kus | 1 |  |  | 0 |  | CS ÚRS 2012 02 |  | základní |  |  | 0.0365 | 0.0365 | 0 | 0 | 8 | M | 2 |  |  |  | ROZPOCET | 0 | 0 | 0 | 0 | 0 | 1 | 0
61 | K | 892233121 | Proplach a desinfekce vodovodního potrubí DN do 70 |  |  | m | 124.2 |  |  | 0 |  | CS ÚRS 2012 02 |  | základní |  |  | 0 | 0 | 0 | 0 | 4 | K | 2 |  |  |  | ROZPOCET | 0 | 0 | 0 | 0 | 0 | 1 | 0
62 | K | 892241111 | Tlaková zkouška vodovodního potrubí do 80 |  |  | m | 290.9 |  |  | 0 |  |  |  | základní |  |  | 0 | 0 | 0 | 0 | 4 | K | 2 |  |  |  | ROZPOCET | 0 | 0 | 0 | 0 | 0 | 1 | 0
|  |  | "dle výpisu materiálu" 166,70 + 124,20 |  |  |  | 290.9 | [14 empty] | VV | 2 | 2 | -1 | 1 | ROZPOCET
63 | K | 892273121 | Proplach a desinfekce vodovodního potrubí DN od 80 do 125 |  |  | m | 166.7 |  |  | 0 |  |  |  | základní |  |  | 0 | 0 | 0 | 0 | 4 | K | 2 |  |  |  | ROZPOCET | 0 | 0 | 0 | 0 | 0 | 1 | 0
64 | K | 892372111 | Zabezpečení konců vodovodního potrubí DN do 300 při tlakových zkouškách |  |  | kus | 5 |  |  | 0 |  |  |  | základní |  |  | 0.46005 | 2.3003 | 0 | 0 | 4 | K | 2 |  |  |  | ROZPOCET | 0 | 0 | 0 | 0 | 0 | 1 | 0
65 | K | 893811151 | Osazení vodoměrné šachty kruhové z PP samonosné pro běžné zatížení průměru do 1,0 m hloubky do 1,2 m |  |  | kus | 2 |  |  | 0 |  | CS ÚRS 2012 02 |  | základní |  |  | 0.3217 | 0.6434 | 0 | 0 | 4 | K | 2 |  |  |  | ROZPOCET | 0 | 0 | 0 | 0 | 0 | 1 | 0
66 | M | 5629001 | vodoměrná tubusová šachta pro montáž axiálního vodoměru dl. 110 mm |  |  | kus | 2 |  |  | 0 |  |  |  | základní |  |  | 0.025 | 0.05 | 0 | 0 | 8 | M | 2 |  |  |  | ROZPOCET | 0 | 0 | 0 | 0 | 0 | 1 | 0
67 | K | 894401211 | Osazení betonových dílců pro šachty skruží rovných |  |  | kus | 3 |  |  | 0 |  | CS ÚRS 2012 02 |  | základní |  |  | 0.01424 | 0.04272 | 0 | 0 | 4 | K | 2 |  |  |  | ROZPOCET | 0 | 0 | 0 | 0 | 0 | 1 | 0
68 | M | 592241040 | skruž betonová TBS-Q 100x100x9 cm |  |  | kus | 3.03 |  |  | 0 |  | CS ÚRS 2012 02 |  | základní |  |  | 0.74 | 2.2422 | 0 | 0 | 8 | M | 2 |  |  |  | ROZPOCET | 0 | 0 | 0 | 0 | 0 | 1 | 0
|  |  | 3*1.01 'Přepočtené koeficientem množství |  |  |  | 3.03 | [14 empty] | VV | 2 | 2 | 0 | 1 | ROZPOCET
69 | K | 899401112 | Osazení poklopů litinových šoupátkových |  |  | kus | 3 |  |  | 0 |  |  |  | základní |  |  | 0.115 | 0.345 | 0 | 0 | 4 | K | 2 |  |  |  | ROZPOCET | 0 | 0 | 0 | 0 | 0 | 1 | 0
70 | M | 175000000001 | POKLOP ULIČNÍ ŠOUP. DN VODA |  |  | kus | 3 |  |  | 0 |  |  |  | základní |  |  | 0.01 | 0.03 | 0 | 0 | 8 | M | 2 |  |  |  | ROZPOCET | 0 | 0 | 0 | 0 | 0 | 1 | 0
71 | M | 422 9001 | Podkladová deska k šoupátkovému poklopu |  |  | kus | 3 |  |  | 0 |  |  |  | základní |  |  | 0.0006 | 0.0018 | 0 | 0 | 8 | M | 2 |  |  |  | ROZPOCET | 0 | 0 | 0 | 0 | 0 | 1 | 0
72 | K | 899401113 | Osazení poklopů litinových hydrantových |  |  | kus | 1 |  |  | 0 |  |  |  | základní |  |  | 0.30704 | 0.30704 | 0 | 0 | 4 | K | 2 |  |  |  | ROZPOCET | 0 | 0 | 0 | 0 | 0 | 1 | 0
73 | M | 195000000000 | POKLOP K PODZEMNÍ HYDRANT HAWLE DN LITINA |  |  | kus | 1 |  |  | 0 |  |  |  | základní |  |  | 0.032 | 0.032 | 0 | 0 | 8 | M | 2 |  |  |  | ROZPOCET | 0 | 0 | 0 | 0 | 0 | 1 | 0
74 | M | 422 9002 | Podkladová deska k hydrantovému poklopu |  |  | kus | 1 |  |  | 0 |  |  |  | základní |  |  | 0.002 | 0.002 | 0 | 0 | 8 | M | 2 |  |  |  | ROZPOCET | 0 | 0 | 0 | 0 | 0 | 1 | 0
75 | K | 899409002 | Výstražná páska modré barvy s nápisem "Vodovod" |  |  | m | 291 |  |  | 0 |  |  |  | základní |  |  | 0.0003 | 0.0873 | 0 | 0 | 4 | K | 2 |  |  |  | ROZPOCET | 0 | 0 | 0 | 0 | 0 | 1 | 0
76 | K | 899409003 | Identifikační vodič Cu 4 mm |  |  | m | 600 |  |  | 0 |  |  |  | základní |  |  | 5e-05 | 0.03 | 0 | 0 | 4 | K | 2 |  |  |  | ROZPOCET | 0 | 0 | 0 | 0 | 0 | 1 | 0
77 | K | 899409009 | Orientační tabulka modré barvy pro šoupátka |  |  | kus | 3 |  |  | 0 |  |  |  | základní |  |  | 0.0005 | 0.0015 | 0 | 0 | 4 | K | 2 |  |  |  | ROZPOCET | 0 | 0 | 0 | 0 | 0 | 1 | 0
78 | K | 899409010 | Orientační tabulka červené barvy pro hydranty |  |  | kus | 1 |  |  | 0 |  |  |  | základní |  |  | 0.0005 | 0.0005 | 0 | 0 | 4 | K | 2 |  |  |  | ROZPOCET | 0 | 0 | 0 | 0 | 0 | 1 | 0
79 | K | 899409011 | Orientační sloupek vč. osazení a zabetonování |  |  | kus | 3 |  |  | 0 |  |  |  | základní |  |  | 0.12 | 0.36 | 0 | 0 | 4 | K | 2 |  |  |  | ROZPOCET | 0 | 0 | 0 | 0 | 0 | 1 | 0
| 9 - Ostatní konstrukce a práce-bourání | [8 empty] | 0 | [5 empty] | 0 |  | 0.00020266 |  | 0 | 1 | D | 1 |  |  |  | ROZPOCET | [6 empty] | 0
80 | K | 919735112 | Řezání stávajícího živičného krytu hl do 100 mm |  |  | m | 123.2 |  |  | 0 |  |  |  | základní |  |  | 1.645e-06 | 0.00020266 | 0 | 0 | 4 | K | 2 |  |  |  | ROZPOCET | 0 | 0 | 0 | 0 | 0 | 1 | 0
|  |  | 61,60 * 2 |  |  |  | 123.2 | [14 empty] | VV | 2 | 2 | -1 | 1 | ROZPOCET
81 | K | 997221551 | Vodorovná doprava suti ze sypkých materiálů do 1 km |  |  | t | 42.271 |  |  | 0 |  |  |  | základní |  |  | 0 | 0 | 0 | 0 | 4 | K | 2 |  |  |  | ROZPOCET | 0 | 0 | 0 | 0 | 0 | 1 | 0
|  |  | "kamenivo" 8,962 + 13,162 |  |  |  | 22.124 | [14 empty] | VV | 2 | 2 | -1 | 0 | ROZPOCET
|  |  | "živice" 17,699 |  |  |  | 17.699 | [14 empty] | VV | 2 | 2 | -1 | 0 | ROZPOCET
|  |  | "beton - panely" 2,448 |  |  |  | 2.448 | [14 empty] | VV | 2 | 2 | -1 | 0 | ROZPOCET
|  |  | Součet |  |  |  | 42.271 | [14 empty] | VV | 2 | 4 | -1 | 1 | ROZPOCET
82 | K | 997221559 | Příplatek ZKD 1 km u vodorovné dopravy suti ze sypkých materiálů |  |  | t | 380.439 |  |  | 0 |  |  |  | základní |  |  | 0 | 0 | 0 | 0 | 4 | K | 2 |  |  |  | ROZPOCET | 0 | 0 | 0 | 0 | 0 | 1 | 0
|  |  | Odvoz 10 km | [18 empty] | VV | 2 | 1 | -1 | 0 | ROZPOCET
|  |  | 42,271 * (10 - 1) |  |  |  | 380.439 | [14 empty] | VV | 2 | 2 | -1 | 1 | ROZPOCET
83 | K | 997221845 | Poplatek za uložení odpadu z asfaltových povrchů na skládce (skládkovné) |  |  | t | 17.699 |  |  | 0 |  |  |  | základní |  |  | 0 | 0 | 0 | 0 | 4 | K | 2 |  |  |  | ROZPOCET | 0 | 0 | 0 | 0 | 0 | 1 | 0
84 | K | 997221855 | Poplatek za uložení odpadu z kameniva na skládce (skládkovné) |  |  | t | 22.124 |  |  | 0 |  |  |  | základní |  |  | 0 | 0 | 0 | 0 | 4 | K | 2 |  |  |  | ROZPOCET | 0 | 0 | 0 | 0 | 0 | 1 | 0
85 | K | 997221815 | Poplatek za uložení betonového odpadu na skládce (skládkovné) |  |  | t | 2.448 |  |  | 0 |  | CS ÚRS 2012 02 |  | základní |  |  | 0 | 0 | 0 | 0 | 4 | K | 2 |  |  |  | ROZPOCET | 0 | 0 | 0 | 0 | 0 | 1 | 0
| 99 - Přesun hmot | [8 empty] | 0 | [5 empty] | 0 |  | 0 |  | 0 | 1 | D | 1 |  |  |  | ROZPOCET | [6 empty] | 0
86 | K | 998276101 | Přesun hmot pro trubní vedení z trub z plastických hmot otevřený výkop |  |  | t | 97.182 |  |  | 0 |  |  |  | základní |  |  | 0 | 0 | 0 | 0 | 4 | K | 2 |  |  |  | ROZPOCET | 0 | 0 | 0 | 0 | 0 | 1 | 0