## Vedlejší a ostatní náklady
| Stavba: |  | 3A12290 - Odstranění následků důlní činnosti a důlních poklesů z minulosti - protipovodňová ochrana Žabník v Ostravě - Koblově
| Objekt: |  | Ostatní náklady - neuvedené v jiných hlavách
PČ | Typ | Kód | Položka | Popis
1 |  | 001 | Vypracování a schválení havarijního plánu | Vypracování a schválení havarijního plánu (podle § 39 odst. 2. písm. a) zák. č. 254/2001 Sb. o vodách a ozměně některých zákonů (vodní zákon) ve znění pozdějších úprav
2 |  | 002 | Vypracování a schválení povodňového plánu | Vypracování a schválení povodňového plánu (podle § 71) zák. č. 254/2001 Sb. o vodách a ozměně některých zákonů (vodní zákon) ve znění pozdějších úprav
3 |  | 003 | Dokumentace skutečného provedení | Vypracování Dokumentace inženýrsko geologického sledu stavby, zákresy všech změn oproti schválené projektové dokumentaci a to ve všech přílohách této dokumentace, Geodetické zaměření skutečného provedení, vypracování Dokumentace skutečného provedení dle vyhlášky č. 499/2006 Sb.
4 |  | 004 | Výrobní dokumentace zhotovitele | Výrobní dokumentace zhotovitele - rozumí se dokumentace pro konstrukce, pro niž je tato dokumentace nezbytná nebo požadovaná (staveništní prefabrikáty, zámečnické výrobky, elektro a strojní provozní soubory atp.). vypracování "Návrhu technologického postupu sypání hráze" vypracování "Projektu kontrolních zkoušek při sypání hráze"
5 |  | 005 | Geodetické vytyčení stavby před zahájením prací z pevných bodů předaných geodetem objednatele | Geodetické vytyčení stavby před zahájením prací z pevných bodů předaných geodetem objednatele
6 |  | 006 | Geometrický plán - pro oddělení pozemků a pro zřízení věcných břemen. | Geometrické plány - pro oddělení pozemků a pro zřízení věcných břemen.
7 |  | 007 | Povolení k zásahům do komunikací a chodníků | Náklady na povolení k zásahům do komunikací a chodníků
8 |  | 008 | Dopravní značení dle požadavku správce komunikace a DI včetně projednání | Dopravní značení dle požadavku správce komunikace a DI včetně projednání
9 |  | 009 | Aktualizace stanovisek a vyjádžení dotčených správců inženýrských sítí. | Aktualizace stanovisek a vyjádření dotčených správců inženýrských sítí.
10 |  | 010 | Opatření, která zamezí znečištění veřejných komunikací | Zhotovitel zajistí vodu pro potřeby kropení pracoviště a ostřiku vozidel po celou dobu realizace. Zajištění dalších opatření k zamezení znečištění veřejných komunikací a vlastní čištění komunikací po celou dobu výstavby
11 |  | 011 | Oznámení vlastníkům dotčených pozemků o zahájení prací a dodržování dohodnutých podmínek projednaných objednatelem | Oznámení vlastníkům dotčených pozemků o zahájení prací a dodržování dohodnutých podmínek projednaných objednatelem
12 |  | 012 | Po ukončení prací předá zhotovitel dočasně užívané pozemky uvedené do původního stavu vlastníkům (potvrzení vlastníka podpisem) | Náklady na uvedení dočasně užívaných pozemků do původního stavu před předáním vlastníkům (potvrzení vlastníka podpisem)
13 |  | 013 | Vypracování provozních řádů | Vypracování provozních řádů (čerpací stanice, nánradní zdroj, hrázová propusť)
14 |  | 014 | Vypracování plánů koplexních zkoušek (provozních) pro technologická zařízení a jeho projednání s provozovatelem | Vypracování plánů koplexních zkoušek (provozních) pro technologická zařízení a jeho projednání s provozovatelem
15 |  | 015 | Program vyzkoušení technologických zařízení | Program vyzkoušení technologických zařízení (Provozní zkoušky)
16 |  | 016 | Opatření a činnosti vyplývající z požadavků stavebního povolení a dalších požadavků z vyjádření a stanovisek dotčených orgánů a organizací | Opatření a činnosti vyplývající z požadavků stavebního povolení a dalších požadavků z vyjádření a stanovisek dotčených orgánů a organizací
17 |  | 017 | Před zahájením stavby zpracuje zhotovitel pasportizaci technického stavu objektů, komunikací, konstrukcí a zařízení, které budou nebo by mohly být během stavby dotčeny nebo poškozeny stavebními pracemi, jako podklad při řešení případných sporů o vzniku škod | Před zahájením stavby zpracuje zhotovitel pasportizaci technického stavu objektů, komunikací, konstrukcí a zařízení, které budou nebo by mohly být během stavby dotčeny nebo poškozeny stavebními pracemi, jako podklad při řešení případných sporů o vzniku škod. Jedná se především o objekty na parc. č. 841, 764/2, 747 a příjezdné komunikace.
18 |  | 018 | Zhotovitel zajistí upřesnění plánu BOZP | Zhotovitel zajistí upřesnění plánu BOZP (Plánu bezpečnosti a ochrany zdraví při práci na staveništi) pro zajištění bezpečné a zdraví neohrožující práce při realizaci stavby. Náklady na činnost koordinátora BOZP v průběhu stavby.

## SO_01_1
| Stavba: |  | 3A12290 - Odstranění následků důlní činnosti a důlních poklesů z minulosti - protipovodňová ochrana Žabník v Ostravě - Koblově
| Objekt: |  | SO 01 - SO 01.1 Těsnění podloží
PČ | Typ | Kód | Položka | Popis
HSV - Práce a dodávky HSV
1 - Zemní práce
1 | K | 113107212 | Odstranění podkladu pl přes 200 m2 z kameniva těženého tl 200 mm | Odstranění podkladu pl přes 200 m2 z kameniva těženého tl 200 mm
2 - Zakládání
26 - Zakládání - podzemní stěny
2 | K | R 13 001 | Zřízení jílocementové podzemní stěny, š. 10-30 cm, včetně dopravy a materiálu | Zřízení jílocementové podzemní stěny, š. 10-30 cm, včetně dopravy a materiálu, tl. stěny závyslá na velikosti beranícího profilu
5 - Komunikace
3 | K | 564261111 | Podklad nebo podsyp ze štěrkopísku ŠP tl 200 mm | Podklad nebo podsyp ze štěrkopísku ŠP tl 200 mm, jako stabilizační podklad a ochrana pojíždějící techniky
99 - Přesun hmot
4 | K | 997221571 | Vodorovná doprava vybouraných hmot do 1 km | Vodorovná doprava vybouraných hmot do 1 km
5 | K | 997221559 | Příplatek ZKD 1 km u vodorovné dopravy suti ze sypkých materiálů | Příplatek ZKD 1 km u vodorovné dopravy suti ze sypkých materiálů
6 | K | 997221855 | Poplatek za uložení odpadu z kameniva na skládce (skládkovné) | Poplatek za uložení stavebního odpadu na skládce (skládkovné) z kameniva

## SO_01_2
| Stavba: |  | 3A12290 - Odstranění následků důlní činnosti a důlních poklesů z minulosti - protipovodňová ochrana Žabník v Ostravě - Koblově
| Objekt: |  | SO 01 - SO 01.2 Zemní hráz
PČ | Typ | Kód | Položka | Popis
1 - Zemní práce
1 | K | 113201112 | Vytrhání obrub silničních ležatých | Vytrhání obrub silničních ležatých, Ceny jsou určeny: pro vytrhání obrub, obrubníků nebo krajníků jakéhokoliv druhu a velikosti uložených v jakémkoliv loži popř. i s opěrami a vyspárovaných jakýmkoliv materiálem, pro obruby z dlažebních kostek uložených v jedné řadě
2 | K | 115101201 | Čerpání vody na dopravní výšku do 10 m průměrný přítok do 500 l/min | Čerpání vody na dopravní výšku do 10 m s uvažovaným průměrným přítokem do 500 l/min, V cenách jsou započteny i náklady na odpadní potrubí v délce do 20 m, na lešení pod čerpadla a pod odpadní potrubí.
3 | K | 115101301 | Pohotovost čerpací soupravy pro dopravní výšku do 10 m přítok do 500 l/min | Pohotovost záložní čerpací soupravy pro dopravní výšku do 10 m s uvažovaným průměrným přítokem do 500 l/min
4 | K | R 0001 | Zřízení čerpací studny | Zřízení čerpací studny, Osazení skruže, vykopání jámy pro její umístění
5 | K | 121101101 | Sejmutí ornice s přemístěním na vzdálenost do 50 m | Sejmutí ornice nebo lesní půdy s vodorovným přemístěním na hromady v místě upotřebení nebo na dočasné či trvalé skládky se složením, na vzdálenost do 50 m
6 | K | 131203101 | Hloubení jam ručním nebo pneum nářadím v soudržných horninách tř. 3 | Hloubení zapažených i nezapažených jam ručním nebo pneumatickým nářadím s urovnáním dna do předepsaného profilu a spádu v horninách tř. 3 soudržných
7 | K | 132201202 | Hloubení rýh š do 2000 mm v hornině tř. 3 objemu do 1000 m3 | Hloubení rýh š do 2000 mm v hornině tř. 3 objemu do 1000 m3
8 | K | 122201104 | Odkopávky a prokopávky nezapažené v hornině tř. 3 objem přes 5000 m3 | Odkopávky a prokopávky nezapažené s přehozením výkopku na vzdálenost do 3 m nebo s naložením na dopravní prostředek v hornině tř. 3 přes 5 000 m3
9 | K | 122201109 | Příplatek za lepivost u odkopávek v hornině tř. 1 až 3 | Odkopávky a prokopávky nezapažené s přehozením výkopku na vzdálenost do 3 m nebo s naložením na dopravní prostředek v hornině tř. 3 Příplatek k cenám za lepivost horniny tř. 3
10 | K | 162301101 | Vodorovné přemístění do 500 m výkopku/sypaniny z horniny tř. 1 až 4 | Vodorovné přemístění do 500 m výkopku z horniny tř. 1 až 4, V cenách jsou započteny i náhrady za jízdu loženého vozidla v terénu ve výkopišti nebo na násypišti.
11 | K | 162701105 | Vodorovné přemístění do 10000 m výkopku/sypaniny z horniny tř. 1 až 4 | Vodorovné přemístění do 10000 m výkopku z horniny tř. 1 až 4
12 | K | 162701109 | Příplatek k vodorovnému přemístění výkopku/sypaniny z horniny tř. 1 až 4 ZKD 1000 m přes 10000 m | Příplatek k vodorovnému přemístění výkopku z horniny tř. 1 až 4 ZKD 1000 m přes 10000 m
13 | K | 167101102 | Nakládání výkopku z hornin tř. 1 až 4 přes 100 m3 | Nakládání, skládání a překládání neulehlého výkopku nebo sypaniny nakládání, množství přes 100 m3, z hornin tř. 1 až 4
14 | K | 171103201 | Uložení sypanin z horniny tř. 1 až 4 do hrází nádrží se zhutněním 100 % PS C s příměsí jílu do 20 % | Uložení netříděných sypanin z hornin tř. 1 až 4 do zemních hrází pro jakoukoliv šířku koruny přehradních a jiných vodních nádrží se zhutněním do 100 % PS - koef. C s příměsí jílové hlíny do 20 % objemu
15 | K | 174101103 | Zásyp zářezů pro podzemní vedení sypaninou se zhutněním | Zásyp sypaninou z jakékoliv horniny s uložením výkopku ve vrstvách se zhutněním zářezů se šikmými stěnami pro podzemní vedení a kolem objektů zřízených v těchto zářezech
16 | K | 180402111 | Založení parkového trávníku výsevem v rovině a ve svahu do 1:5 | Založení parkového trávníku výsevem v rovině a ve svahu do 1:5, V cenách jsou započteny i náklady na přípravu půdy, pokosení, naložení a odvoz odpadu do 20 km se složením.
17 | M | 005724700 | osivo směs travní krajinná - technická | osiva pícnin směsi travní balení obvykle 25 kg krajinná
18 | K | 180402112 | Založení parkového trávníku výsevem ve svahu do 1:2 | Založení parkového trávníku výsevem ve svahu do 1:2, V cenách jsou započteny i náklady na přípravu půdy, pokosení, naložení a odvoz odpadu do 20 km se složením.
19 | K | 181102302 | Úprava pláně v zářezech se zhutněním | Úprava pláně na stavbách dálnic v zářezech mimo skalních se zhutněním
20 | K | 181301113 | Rozprostření ornice tl vrstvy do 200 mm pl přes 500 m2 v rovině nebo ve svahu do 1:5 | Rozprostření a urovnání ornice v rovině nebo ve svahu sklonu do 1 : 5 při souvislé ploše přes 500 m2, tl. vrstvy přes 150 do 200 mm
21 | K | 182101101 | Svahování v zářezech v hornině tř. 1 až 4 | Svahování v zářezech v hornině tř. 1 až 4
22 | K | 172103102 | Zřízení těsnicího jádra nebo vrstvy š do 3 m z hornin tř. 1 až 4 zhutněných do 100 % PS C | Zřízení těsnicího jádra nebo vrstvy š do 3 m z hornin tř. 1 až 4 zhutněných do 100 % PS C
23 | K | 182301133 | Rozprostření ornice pl přes 500 m2 ve svahu nad 1:5 tl vrstvy do 200 mm | Rozprostření a urovnání ornice ve svahu sklonu přes 1 : 5 při souvislé ploše přes 500 m2, tl. vrstvy přes 150 do 200 mm
24 | K | 185804312 | Zalití rostlin vodou plocha přes 20 m2 | Zalití rostlin vodou plochy záhonů jednotlivě přes 20 m2
25 | K | R_1 | Nákup zeminy do stabilizační části hráze, vč. naložení | Nákup zeminy do stabilizační části hráze, vč. naložení
26 | K | R_1a | Nákup zeminy vhodné do těsnící části hráze | Nákup zeminy vhodné do těsnící části hráze
27 | K | 182201101 | Svahování násypů | Svahování násypů, Ceny jsou určeny pro svahování všech nově zřizovaných ploch výkopů nebo násypů ve sklonu přes 1 : 5 a pro úpravu lavic (berem) šířky do 3 m přerušujících svahy, pod jakékoliv zpevnění ploch, pod humusování, drnování apod., pro úpravy dna a stěn silničních a železničních příkopů a pro úpravy dna šířky do 1 m melioračních kanálů a vodotečí.
28 | K | 171201211 | Poplatek za uložení odpadu ze sypaniny na skládce (skládkovné) | Poplatek za uložení odpadu ze sypaniny na skládce (skládkovné), uložení výkopku nebo ornice na dočasné skládky předepsané projektem tak, že na 1 m2 projektem určené plochy této skládky připadá přes 2 m3 výkopku nebo ornice; v opačném případě se uložení neoceňuje. Množství výkopku nebo ornice připadající na 1 m2 skládky se určí jako podíl množství výkopku nebo ornice, měřeného v rostlém stavu a projektem určené plochy dočasné skládky; zasypání koryt vodotečí a prohlubní v terénu bez předepsaného zhutnění sypaniny; uložení výkopku pod vodou do prohlubní ve dně vodotečí nebo nádrží.
29 | K | 181202305 | Úprava pláně na násypech se zhutněním | Úprava pláně na násypech se zhutněním
2 - Zakládání
30 | K | 212572111 | Lože pro trativody ze štěrkopísku tříděného | Lože pro trativody ze štěrkopísku tříděného
31 | K | 212755216 | Trativody z drenážních trubek plastových flexibilních D 160 mm bez lože | Trativody bez lože z drenážních trubek plastových flexibilních D 160 mm
32 | K | 222111116 | Rychlostní diamantové vrtání D do 56 mm úklon do 45° hl do 25 m hor. V a VI | Rychlostní diamantové vrtání D do 56 mm úklon do 45° hl do 25 m hor. V a VI
33 | K | 224322116 | Vrty maloprofilové D do 156 mm úklon přes 45° hl do 25 m hor. V a VI omezený prostor | Maloprofilové vrty průběžným sacím vrtáním průměru přes 93 do 156 mm v omezeném prostoru úklonu přes 45 st. v hl 0 až 25 m v hornině tř. V a VI
34 | K | 8-R01a | Dodání a osazení nivelační značky (hřebová) | Dodání a osazení nivelační značky (hřebová) 1/M
3 - Svislé a kompletní konstrukce
35 | K | 321311116 | Konstrukce vodních staveb z betonu prostého mrazuvzdorného tř. C 30/37 XF3 | Konstrukce z betonu vodních staveb přehrad, jezů a plavebních komor, spodní stavby vodních elektráren, jader přehrad, odběrných věží a výpustných zařízení, opěrných zdí, šachet, šachtic a ostatních konstrukcí prostého pro prostředí s mrazovými cykly C 30/37
4 - Vodorovné konstrukce
36 | K | 457562111 | Filtrační vrstvy z kameniva drobného drceného se zhutněním frakce 2 až 4 mm | Filtrační vrstvy jakékoliv tloušťky a sklonu z drobného drceného kameniva se zhutněním do 10 pojezdů/m3, frakce 2-4 mm
37 | K | 461511111 | Opevnění z lomového kamene do drátěných košů gabionů zpracované na místě | Opevnění z lomového kamene do drátěných košů gabionů zpracované na místě, rozměry prvků 2*1*0,5 m a 1*1*0,5 m dle výkresová příloha gabionové zdi
38 | K | 457311115 | Vyrovnávací nebo spádový beton C 16/20 včetně úpravy povrchu | Vyrovnávací nebo spádový beton včetně úpravy povrchu C 16/20
5 - Komunikace
39 | K | 564861111 | Podklad ze štěrkodrtě ŠD tl 200 mm | Podklad ze štěrkodrtě ŠD tl 200 mm
40 | K | 591141111 | Kladení dlažby z kostek velkých z kamene na MC tl 50 mm | Kladení dlažby z kostek velkých z kamene na MC tl 50 mm
41 | M | 583801100 | kostka dlažební drobná, žula, I.jakost, velikost 10 cm | kostka dlažební drobná, žula, I.jakost, velikost 10 cm
8 - Trubní vedení
42 | K | 871315221 | Kanalizační potrubí z tvrdého PVC-systém KG tuhost třídy SN8 DN150 | Kanalizační potrubí z tvrdého PVC-systém KG tuhost třídy SN8 DN150
43 | K | 894812211 | Revizní a čistící šachta z PP šachtové dno DN 425/150 přímý tok | Revizní a čistící šachta z PP šachtové dno DN 425/150 přímý tok, V cenách jsou započteny i náklady na, vyrovnávací násypnou vrstvu ze štěrkopísku tl. 100 mm, dodání a montáž šachtového dna, trouby šachty, teleskopu a poklopu, příslušného dílu šachty, napojení stávajícího kanalizačního potrubí.
44 | K | 894812232 | Revizní a čistící šachta z PP DN 425 šachtová roura korugovaná bez hrdla světlé hloubky 2000 mm | Revizní a čistící šachta z PP DN 425 šachtová roura korugovaná bez hrdla světlé hloubky 2000 mm
45 | K | 894812249 | Příplatek k rourám revizní a čistící šachty z PP DN 425 za uříznutí šachtové roury | Příplatek k rourám revizní a čistící šachty z PP DN 425 za uříznutí šachtové roury
46 | K | 894812261 | Revizní a čistící šachta z PP DN 425 poklop litinový s teleskopickou rourou (3 t) | Revizní a čistící šachta z PP DN 425 poklop litinový s teleskopickou rourou (3 t)
47 | K | 899623171 | Obetonování potrubí nebo zdiva stok betonem prostým tř. C 25/30 v otevřeném výkopu | Obetonování potrubí nebo zdiva stok betonem prostým tř. C 25/30 v otevřeném výkopu
48 | K | R 13 004 | Připojovací nátrubek do betonového potrubí | Připojovací nátrubek do betonového potrubí
49 | K | 871373121 | Montáž potrubí z kanalizačních trub z PVC otevřený výkop sklon do 20 % DN 300 | Montáž potrubí z kanalizačních trub z PVC otevřený výkop sklon do 20 % DN 300 napojení potrubí PVC KG z šachty do betonového (železobetonového) potrubí
50 | M | 286112480 | trubka KGEM s hrdlem 250X6,2X1M SN4KOEX,PVC | trubka KGEM s hrdlem 250X6,2X1M SN4KOEX,PVC
51 | M | 286112510 | trubka KGEM s hrdlem 300X7,7X1M SN4KOEX,PVC | trubka KGEM s hrdlem 300X7,7X1M SN4KOEX,PVC
52 | K | R - 005 | D+M polyuretanového poklopu 400x400 mm, uzamykatelný, vodotěsný | D+M polyuretanového poklopu 400x400 mm, uzamykatelný, vodotěsný
9 - Ostatní konstrukce a práce-bourání
53 | K | 919726123 | Geotextilie pro ochranu, separaci a filtraci netkaná měrná hmotnost do 500 g/m2 | Geotextilie pro ochranu, separaci a filtraci netkaná měrná hmotnost do 500 g/m2
54 | K | 919735112 | Řezání stávajícího živičného krytu hl do 100 mm | Řezání stávajícího živičného krytu hl do 100 mm, V cenách jsou započteny i náklady na spotřebu vody.
55 | K | 113107143 | Odstranění podkladu pl do 50 m2 živičných tl 150 mm | Odstranění podkladu pl do 50 m2 živičných tl 150 mm
56 | K | 113107113 | Odstranění podkladu pl do 50 m2 z kameniva těženého tl 300 mm | Odstranění podkladu pl do 50 m2 z kameniva těženého tl 300 mm
57 | K | 960111221 | Bourání konstrukcí z dílců prefabrikovaných betonových a železobetonových | Bourání konstrukcí z dílců prefabrikovaných betonových a železobetonových
58 | K | R 13 001 | Odstranění stávajícího potrubí kanalizace | Odstranění stávajícího potrubí kanalizace
59 | K | R 13 002 | Odstranění stávajících kanalizačních šachet | Odstranění stávajících kanalizačních šachet
60 | K | R 13 003 | Odstranění stávajícího vodovodního potrubí vč. armatur | Odstranění stávajícího vodovodního potrubí vč. armatur
99 - Přesun hmot
61 | K | 998321011 | Přesun hmot pro hráze přehradní zemní a kamenité | Přesun hmot pro hráze přehradní zemní a kamenité
62 | K | 997221571 | Vodorovná doprava vybouraných hmot do 1 km | Vodorovná doprava vybouraných hmot do 1 km
63 | K | 997221559 | Příplatek ZKD 1 km u vodorovné dopravy suti ze sypkých materiálů | Příplatek ZKD 1 km u vodorovné dopravy suti ze sypkých materiálů
PSV - Práce a dodávky PSV
767 - Konstrukce zámečnické
64 | K | R_2 | Dodávka a montáž ocelové závory se zámkem | Dodávka a montáž ocelové závory se zámkem

## SO_01_3
| Stavba: |  | 3A12290 - Odstranění následků důlní činnosti a důlních poklesů z minulosti - protipovodňová ochrana Žabník v Ostravě - Koblově
| Objekt: |  | SO 01 - SO 01.3 Odvodnění území a odvodňovací příkopy
PČ | Typ | Kód | Položka | Popis
1 - Zemní práce
1 | K | 115101201 | Čerpání vody na dopravní výšku do 10 m průměrný přítok do 500 l/min | Čerpání vody na dopravní výšku do 10 m s uvažovaným průměrným přítokem do 500 l/min
2 | K | 115101301 | Pohotovost čerpací soupravy pro dopravní výšku do 10 m přítok do 500 l/min | Pohotovost záložní čerpací soupravy pro dopravní výšku do 10 m s uvažovaným průměrným přítokem do 500 l/min
3 | K | 121101101 | Sejmutí ornice s přemístěním na vzdálenost do 50 m | Sejmutí ornice nebo lesní půdy s vodorovným přemístěním na hromady v místě upotřebení nebo na dočasné či trvalé skládky se složením, na vzdálenost do 50 m
4 | K | 123202102 | Vykopávky zářezů na suchu objemu do 5000 m3 v hornině tř. 3 | Vykopávky zářezů na suchu objemu do 5000 m3 v hornině tř. 3
5 | K | 123202109 | Příplatek k vykopávkám zářezů na suchu v hornině tř. 3 za na lepivost | Příplatek k vykopávkám zářezů na suchu v hornině tř. 3 za na lepivost
6 | K | 124103102 | Vykopávky přes 1000 do 5000 m3 pro koryta vodotečí v hornině tř. 1 a 2 | Vykopávky přes 1000 do 5000 m3 pro koryta vodotečí v hornině tř. 1 a 2
7 | K | 129103101 | Čištění otevřených koryt vodotečí š dna do 5 m hl do 2,5 m v hornině tř. 1 a 2 | Čištění otevřených koryt vodotečí s přehozením rozpojeného nánosu do 3 m nebo s naložením na dopravní prostředek při šířce původního dna do 5m a hloubce koryta do 2,5 m v horninách tř. 1 a 2
8 | K | 162306112 | Vodorovné přemístění do 1000 m bez naložení výkopku ze zemin schopných zúrodnění | Vodorovné přemístění bez naložení výkopku ze zemin schopných zúrodnění do 1000 m
9 | K | 162701109 | Příplatek k vodorovnému přemístění výkopku/sypaniny z horniny tř. 1 až 4 ZKD 1000 m přes 10000 m | Vodorovné přemístění výkopku nebo sypaniny po suchu na obvyklém dopravním prostředku, bez naložení výkopku, avšak se složením bez rozhrnutí z horniny tř. 1 až 4 na vzdálenost Příplatek k ceně za každých dalších i započatých 1 000 m
10 | K | 167101102 | Nakládání výkopku z hornin tř. 1 až 4 přes 100 m3 | Nakládání, skládání a překládání neulehlého výkopku nebo sypaniny nakládání, množství přes 100 m3, z hornin tř. 1 až 4
11 | K | 171201211 | Poplatek za uložení odpadu ze sypaniny na skládce (skládkovné) | Poplatek za uložení odpadu ze sypaniny na skládce (skládkovné)
12 | K | 174101103 | Zásyp zářezů pro podzemní vedení sypaninou se zhutněním | Zásyp sypaninou z jakékoliv horniny s uložením výkopku ve vrstvách se zhutněním zářezů se šikmými stěnami pro podzemní vedení a kolem objektů zřízených v těchto zářezech
13 | K | 174203301 | Zásyp rýh pro drény hl do 1,1 m | Zásyp rýh pro drény hl do 1,1 m
14 | M | 583336980 | kamenivo těžené hrubé frakce 32-125 | kamenivo těžené hrubé frakce 32-125
15 | K | 162701105 | Vodorovné přemístění do 10000 m výkopku/sypaniny z horniny tř. 1 až 4 | Vodorovné přemístění do 10000 m výkopku z horniny tř. 1 až 4
16 | K | 180402111 | Založení parkového trávníku výsevem v rovině a ve svahu do 1:5 | Založení parkového trávníku výsevem v rovině a ve svahu do 1:5
17 | K | 180402112 | Založení parkového trávníku výsevem ve svahu do 1:2 | Založení parkového trávníku výsevem ve svahu do 1:2
18 | M | 005724700 | osivo směs travní krajinná - technická | osiva pícnin směsi travní balení obvykle 25 kg krajinná
19 | K | 181301112 | Rozprostření ornice tl vrstvy do 150 mm pl přes 500 m2 v rovině nebo ve svahu do 1:5 | Rozprostření a urovnání ornice v rovině nebo ve svahu sklonu do 1 : 5 při souvislé ploše přes 500 m2, tl. vrstvy přes 100 do 150 mm
20 | K | 181951102 | Úprava pláně v hornině tř. 1 až 4 se zhutněním | Úprava pláně vyrovnáním výškových rozdílů v hornině tř. 1 až 4 se zhutněním
21 | K | 182101101 | Svahování v zářezech v hornině tř. 1 až 4 | Svahování v zářezech v hornině tř. 1 až 4
22 | K | 182201101 | Svahování násypů | Svahování trvalých svahů do projektovaných profilů s potřebným přemístěním výkopku při svahování násypů v jakékoliv hornině.
23 | K | 182301132 | Rozprostření ornice pl přes 500 m2 ve svahu přes 1:5 tl vrstvy do 150 mm | Rozprostření a urovnání ornice ve svahu sklonu přes 1 : 5 při souvislé ploše přes 500 m2, tl. vrstvy přes 100 do 150 mm
24 | K | 185804312 | Zalití rostlin vodou plocha přes 20 m2 | Zalití rostlin vodou plochy záhonů jednotlivě přes 20 m2
2 - Zakládání
25 | K | 212752213 | Trativod z drenážních trubek plastových flexibilních D do 160 mm včetně lože otevřený výkop | Trativod z drenážních trubek plastových flexibilních D do 160 mm včetně lože otevřený výkop
26 | M | 286112250 | trubka drenážní flexibilní D 160 mm | trubka drenážní flexibilní PipeLife D 160 mm
27 | K | 213141111 | Zřízení vrstvy z geotextilie v rovině nebo ve sklonu do 1:5 š do 3 m | Zřízení vrstvy z geotextilie filtrační, separační, odvodňovací, ochranné, výztužné nebo protierozní v rovině nebo ve sklonu do 1:5, šířky do 3 m
28 | M | 693111030 | textilie netkaná 400 g/m3 š 230 cm | geotextilie geotextilie netkané (směs pestrých regenerovaných vláken) v rolích cca 25 - 50 m/role 400g/m2 šíře max. 230 cm
3 - Svislé a kompletní konstrukce
29 | K | 321311115 | Konstrukce vodních staveb z betonu prostého mrazuvzdorného tř. C 25/30 XF3 | Konstrukce z betonu vodních staveb přehrad, jezů a plavebních komor, spodní stavby vodních elektráren, jader přehrad, odběrných věží a výpustných zařízení, opěrných zdí, šachet, šachtic a ostatních konstrukcí prostého pro prostředí s mrazovými cykly C 25/30 XF3, XA1
30 | K | 321351010 | Bednění konstrukcí vodních staveb rovinné - zřízení | Bednění konstrukcí z betonu prostého nebo železového vodních staveb přehrad, jezů a plavebních komor, spodní stavby vodních elektráren, jader přehrad, odběrných věží a výpustných zařízení, opěrných zdí, šachet, šachtic a ostatních konstrukcí zřízení ploch
31 | K | 321352010 | Bednění konstrukcí vodních staveb rovinné - odstranění | Bednění konstrukcí z betonu prostého nebo železového vodních staveb přehrad, jezů a plavebních komor, spodní stavby vodních elektráren, jader přehrad, odběrných věží a výpustných zařízení, opěrných zdí, šachet, šachtic a ostatních konstrukcí odstranění pl
32 | K | 321366111 | Výztuž železobetonových konstrukcí vodních staveb z oceli 10 505 D do 12 mm | Výztuž železobetonových konstrukcí vodních staveb přehrad, jezů a plavebních komor, spodní stavby vodních elektráren, jader přehrad, odběrných věží a výpustných zařízení, opěrných zdí, šachet, šachtic a ostatních konstrukcí jednotlivé pruty průměru do 12
33 | K | R 321 001 | Betonový prefabrikát jako podkladek pod ŽB potrubí propustku | Betonový prefabrikát jako podkladek pod ŽB potrubí propustku
34 | K | R 321 002 | Plastová lišta vkládácí do bednění 20x20 mm (D+M) | Plastová lišta vkládácí do bednění 20x20 mm (D+M)
4 - Vodorovné konstrukce
35 | K | 451311521 | Podklad pro dlažbu z betonu prostého vodostavebného V4 tř. B 20 vrstva tl nad 100 do 150 mm | Podklad z prostého betonu vodostavebného pod dlažbu V4 – B 20, ve vrstvě tl. přes 100 do 150 mm
36 | K | 451572111 | Lože pod potrubí otevřený výkop z kameniva drobného těženého | Lože pod potrubí otevřený výkop z kameniva drobného těženého
37 | K | 452311141 | Podkladní desky z betonu prostého tř. C 16/20 otevřený výkop | Podkladní a zajišťovací konstrukce z betonu prostého v otevřeném výkopu desky pod potrubí, stoky a drobné objekty z betonu tř. C 16/20
38 | K | 464541112 | Pohoz ze štěrkodrti zrno do 125 mm z terénu | Pohoz dna nebo svahů jakékoliv tloušťky ze štěrkodrtí, z terénu, frakce do 125 mm
39 | K | 465512127 | Dlažba z lomového kamene na sucho se zalitím spár cementovou maltou tl 200 mm | Dlažba z lomového kamene lomařsky upraveného na sucho se zalitím spár cementovou maltou, tl. kamene 200 mm
8 - Trubní vedení
40 | K | 822442111 | Montáž potrubí z trub TZH s integrovaným těsněním otevřený výkop sklon do 20 % DN 600 | Montáž potrubí z trub železobetonových typu TZH v otevřeném výkopu ve sklonu do 20 % s integrovaným těsněním DN 600
41 | M | 592224100 | trouba hrdlová přímá železobetonová s integrovaným těsněním 600/2500 60 x 250 x 10 cm | trouba hrdlová přímá železobetonová s integrovaným těsněním 600/2500 60 x 250 x 10 cm
42 | K | 895941111 | Zřízení vpusti kanalizační uliční z betonových dílců typ UV-50 normální | Zřízení vpusti kanalizační uliční z betonových dílců typ UV-50 normální
43 | M | 592238520 | dno betonové pro uliční vpusť s kalovou prohlubní 45x30x5 cm | dno betonové pro uliční vpusť s kalovou prohlubní 45x30x5 cm
44 | M | R-10 | středový dílec uliční vpusti se zápachovou uzávěrkou, výtok DN 200, 450 / 570 / 3 | středový dílec uliční vpusti se zápachovou uzávěrkou, výtok DN 200, 450 / 570 / 3
45 | M | 592238570 | skruž betonová pro uliční vpusť horní, 45x30x5 cm | skruž betonová pro uliční vpusť horní, 45x30x5 cm
46 | M | R-12 | rám uliční vpusti BEGU D400 s mříží M1 | rám uliční vpusti BEGU D400 s mříží M1
47 | M | 592238750 | koš pozink. D1 DIN 4052, nízký, pro rám 500/300 | koš pozink. D1 DIN 4052, nízký, pro rám 500/300
48 | M | R-16 | přechodka plastová K2 DN250/KG DN200 (přechod na dřík) | přechodka plastová K2 DN250/KG DN200 (přechod na dřík)
49 | M | 286112440 | trubka KGEM s hrdlem 200X4,9X1M SN4KOEX,PVC | trubka KGEM s hrdlem 200X4,9X1M SN4KOEX,PVC
50 | M | R-18 | šachtová vložka KG DN 200 | šachtová vložka KG DN 200
51 | M | R-19 | šachtová vložka K2 DN 250 | šachtová vložka K2 DN 250
52 | K | 899643111 | Bednění pro obetonování potrubí otevřený výkop | Bednění pro obetonování potrubí v otevřeném výkopu
53 | K | R-4 | Odstranění bednění pro obetonování potrubí | Odstranění bednění pro obetonování potrubí
9 - Ostatní konstrukce a práce-bourání
54 | K | 919535556 | Obetonování trubního propustku betonem prostým vodostavebným | Obetonování trubního propustku betonem prostým vodostavebným
55 | K | 935111211 | Osazení příkopového žlabu do štěrkopísku tl 100 mm z betonových tvárnic š 800 mm | Osazení příkopového žlabu do štěrkopísku tl 100 mm z betonových tvárnic š 800 mm
56 | M | 592275860 | žlabovka betonová 100-600 180 x 660 x 500 | žlabovka betonová 220-600 50 x 72 x 6 cm
57 | K | R 9 001 | žlabovka betonová 220/150 600 | žlabovka betonová 220/150 600
58 | K | R-8 | Montáž kanalizačního PP plastového potrubí DN 250, se spojkou na pryžové těsnění, SN 8 | Montáž kanalizačního PP plastového potrubí DN 250, se spojkou na pryžové těsnění, SN 8
59 | M | R-5 | roura K2 250/ 6m SN 8 PP DIN (de-282mm, di-250mm) | roura K2 250/ 6m SN 8 PP DIN (de-282mm, di-250mm)
60 | M | R-6 | spojka K2 s hrdly 250 s dorazem (bez těsnění) | spojka K2 s hrdly 250 s dorazem (bez těsnění)
61 | M | R-7 | těsnění K2 kroužek DN 250 | těsnění K2 kroužek DN 250
99 - Přesun hmot
62 | K | 998312021 | Přesun hmot pro odvodnění drenáží s výplní rýh | Přesun hmot pro odvodnění drenáží s výplní rýh
63 | K | 998332011 | Přesun hmot pro úpravy vodních toků a kanály | Přesun hmot pro úpravy vodních toků a kanály
PSV - Práce a dodávky PSV
767 - Konstrukce zámečnické
64 | K | 767161119 | Montáž zábradlí rovného z trubek do zdi hmotnosti přes 45 kg | Montáž zábradlí rovného z trubek do zdi hmotnosti přes 45 kg
65 | K | R 767 001 | Dodávka trubkového zábradlí na vtoku propustku | Dodávka trubkového zábradlí na vtoku propustku

## SO_01_4
| Stavba: |  | 3A12290 - Odstranění následků důlní činnosti a důlních poklesů z minulosti - protipovodňová ochrana Žabník v Ostravě - Koblově
| Objekt: |  | SO 01 - SO 01.4 Hrázová propust
PČ | Typ | Kód | Položka | Popis
1 - Zemní práce
1 | K | 115001105 | Převedení vody potrubím DN do 600 | Převedení vody potrubím průměru DN přes 300 do 600
2 | M | 286112560 | trubka KGEM s hrdlem 400X9,8X5M SN4KOEX,PVC | trubky z polyvinylchloridu kanalizace domovní a uliční KG - Systém (PVC) trubka KGEM s hrdlem SN4 400x9,8x5M koex
3 | K | 115101201 | Čerpání vody na dopravní výšku do 10 m průměrný přítok do 500 l/min | Čerpání vody na dopravní výšku do 10 m s uvažovaným průměrným přítokem do 500 l/min
4 | K | 115101301 | Pohotovost čerpací soupravy pro dopravní výšku do 10 m přítok do 500 l/min | Pohotovost záložní čerpací soupravy pro dopravní výšku do 10 m s uvažovaným průměrným přítokem do 500 l/min
5 | K | R 0001 | Zřízení čerpací studny | Zřízení čerpací studny , Osazení skruže, vykopání jámy pro její umístění
6 | K | 167101101 | Nakládání výkopku z hornin tř. 1 až 4 do 100 m3 | Nakládání, skládání a překládání neulehlého výkopku nebo sypaniny nakládání, množství do 100 m3, z hornin tř. 1 až 4
7 | K | 953312112 | Vložky do svislých dilatačních spár z fasádních polystyrénových desek tl 20 mm | Vložky svislé do dilatačních spár z polystyrenových desek fasádních včetně dodání a osazení, v jakémkoliv zdivu přes 10 do 20 mm
8 | K | 131201202 | Hloubení jam zapažených v hornině tř. 3 objemu do 1000 m3 | Hloubení zapažených jam a zářezů s urovnáním dna do předepsaného profilu a spádu v hornině tř. 3 přes 100 do 1 000 m3
9 | K | 131201209 | Příplatek za lepivost u hloubení jam zapažených v hornině tř. 3 | Hloubení zapažených jam a zářezů s urovnáním dna do předepsaného profilu a spádu Příplatek k cenám za lepivost horniny tř. 3
10 | K | 162301101 | Vodorovné přemístění do 500 m výkopku/sypaniny z horniny tř. 1 až 4 | Vodorovné přemístění do 500 m výkopku z horniny tř. 1 až 4
11 | K | 162701105 | Vodorovné přemístění do 10000 m výkopku/sypaniny z horniny tř. 1 až 4 | Vodorovné přemístění do 10000 m výkopku z horniny tř. 1 až 4
12 | K | 162701109 | Příplatek k vodorovnému přemístění výkopku/sypaniny z horniny tř. 1 až 4 ZKD 1000 m přes 10000 m | Příplatek k vodorovnému přemístění výkopku z horniny tř. 1 až 4 ZKD 1000 m přes 10000 m
13 | K | 171201211 | Poplatek za uložení odpadu ze sypaniny na skládce (skládkovné) | Poplatek za uložení odpadu ze sypaniny na skládce (skládkovné)
14 | K | 174101101 | Zásyp jam, šachet rýh nebo kolem objektů sypaninou se zhutněním | Zásyp jam, šachet rýh nebo kolem objektů sypaninou se zhutněním
15 | K | 181951102 | Úprava pláně v hornině tř. 1 až 4 se zhutněním | Úprava pláně vyrovnáním výškových rozdílů v hornině tř. 1 až 4 se zhutněním
2 - Zakládání
16 | K | 274362021 | Výztuž základových pásů svařovanými sítěmi oka 150x150x6 | Výztuž základových pásů svařovanými sítěmi Kari (KH 20, 6x150x150, 2x3 m)
3 - Svislé a kompletní konstrukce
17 | K | 320101111 | Osazení betonových a železobetonových prefabrikátů hmotnosti do 1000 kg | Osazení betonových a železobetonových prefabrikátů hmotnosti jednotlivě do 1 000 kg
18 | K | 321311116 | Konstrukce vodních staveb z betonu prostého mrazuvzdorného tř. C 30/37 XF3 | Konstrukce z betonu vodních staveb přehrad, jezů a plavebních komor, spodní stavby vodních elektráren, jader přehrad, odběrných věží a výpustných zařízení, opěrných zdí, šachet, šachtic a ostatních konstrukcí prostého pro prostředí s mrazovými cykly C 30/37 XF3
19 | K | 321366111 | Výztuž železobetonových konstrukcí vodních staveb z oceli 10 505 D do 12 mm | Výztuž železobetonových konstrukcí vodních staveb přehrad, jezů a plavebních komor, spodní stavby vodních elektráren, jader přehrad, odběrných věží a výpustných zařízení, opěrných zdí, šachet, šachtic a ostatních konstrukcí jednotlivé pruty průměru do 12
20 | K | 321366112 | Výztuž železobetonových konstrukcí vodních staveb z oceli 10 505 D do 32 mm | Výztuž železobetonových konstrukcí vodních staveb z oceli 10 505 D do 32 mm
21 | K | R 321 001 | Betonový prefabrikát jako podkladek pod ŽB potrubí propustku | Betonový prefabrikát jako podkladek pod ŽB potrubí propustku
22 | K | 321321116 | Konstrukce vodních staveb ze ŽB mrazuvzdorného tř. C 30/37 XF3 | Konstrukce z betonu vodních staveb přehrad, jezů a plavebních komor, spodní stavby vodních elektráren, jader přehrad, odběrných věží a výpustných zařízení, opěrných zdí, šachet, šachtic a ostatních konstrukcí železového pro prostředí s mrazovými cykly C 30/37 XF3
23 | K | 321351010 | Bednění konstrukcí vodních staveb rovinné - zřízení | Bednění konstrukcí z betonu prostého nebo železového vodních staveb přehrad, jezů a plavebních komor, spodní stavby vodních elektráren, jader přehrad, odběrných věží a výpustných zařízení, opěrných zdí, šachet, šachtic a ostatních konstrukcí zřízení ploch
24 | K | 321352010 | Bednění konstrukcí vodních staveb rovinné - odstranění | Bednění konstrukcí z betonu prostého nebo železového vodních staveb přehrad, jezů a plavebních komor, spodní stavby vodních elektráren, jader přehrad, odběrných věží a výpustných zařízení, opěrných zdí, šachet, šachtic a ostatních konstrukcí odstranění pl
4 - Vodorovné konstrukce
25 | K | 451315115 | Podkladní nebo výplňová vrstva z betonu C 16/20 tl do 100 mm | Podkladní nebo výplňová vrstva z betonu C 16/20 tl do 100 mm
26 | K | 451311521 | Podklad pro dlažbu z betonu prostého vodostavebného V4 tř. B 20 vrstva tl nad 100 do 150 mm | Podklad z prostého betonu vodostavebného pod dlažbu V4 – B 20, ve vrstvě tl. přes 100 do 150 mm
27 | K | 451315135 | Podkladní nebo výplňová vrstva z betonu C 16/20 tl do 200 mm | Podkladní a výplňové vrstvy z betonu prostého tloušťky do 200 mm, z betonu C 16/20
28 | K | 465511521 | Dlažba z lomového kamene do malty s vyplněním spár maltou a vyspárováním plocha nad 20 m2 tl 200 mm | Dlažba z lomového kamene do malty s vyplněním spár maltou a vyspárováním plocha nad 20 m2 tl 200 mm
5 - Komunikace
29 | K | 596811120 | Kladení betonové dlažby komunikací pro pěší do lože z kameniva vel do 0,09 m2 plochy do 50 m2 | Kladení dlažby z betonových nebo kameninových dlaždic komunikací pro pěší s vyplněním spár a se smetením přebytečného materiálu na vzdálenost do 3 m s ložem z kameniva těženého tl. do 30 mm velikosti dlaždic do 0,09 m2 (bez zámku), pro plochy do 50 m2
30 | M | 592453100 | dlažba desková betonováhladká HBB 30x30x3,5 cm přírodní | dlaždice betonové dlažba desková betonová HBB 30 x 30 x 3,5 hladká přírodní
6 - Úpravy povrchů, podlahy a osazování výplní
31 | K | 620412111 | Úprava povrchů betonových konstrukcí vnějších pačokováním cementovým mlékem jednonásobné | Úprava povrchů betonových konstrukcí vnějších pačokováním cementovým mlékem jednonásobné
8 - Trubní vedení
32 | K | 820521113 | Přeseknutí železobetonové trouby DN nad 1000 do 1200 mm | Přeseknutí železobetonové trouby DN nad 1000 do 1200 mm
33 | K | 822522111 | Montáž potrubí z trub TZH s integrovaným těsněním otevřený výkop sklon do 20 % DN 1200 | Montáž potrubí z trub TZR těsněných pryžovými kroužky otevřený výkop sklon do 20 % DN 1200
34 | M | R-3 | ŽB kanalizační trouba s čedičovou výstelkou 120/250 CV 360 st., vč. dovozu | ŽB kanalizační trouba s čedičovou výstelkou 120/250 CV 360 st., vč. dovozu
35 | K | 871313121 | Montáž potrubí z kanalizačních trub z PVC otevřený výkop sklon do 20 % DN 150 | Montáž potrubí z kanalizačních trub z PVC otevřený výkop sklon do 20 % DN 150
36 | M | 286112400 | trubka KGEM s hrdlem 150X4,0X2M SN4KOEX,PVC | trubka KGEM s hrdlem 150X4,0X2M SN4KOEX,PVC
37 | K | 877315211 | Montáž tvarovek z tvrdého PVC-systém KG nebo z polypropylenu-systém KG 2000 jednoosé DN 150 | Montáž tvarovek z tvrdého PVC-systém KG nebo z polypropylenu-systém KG 2000 jednoosé DN 150
38 | M | 286113630 | koleno kanalizace plastové KGB 150x87° | koleno kanalizace plastové KGB 150x87°
39 | K | 891522121 | Montáž kanalizačních šoupátek nebo stavítek DN 1200 | Montáž kanalizačních šoupátek nebo stavítek DN 1200
40 | M | R-5 | vřetenové šoupátko DN 1200, nerezové, s mechovou vystélkou, včetně kotvící sady, s dopravou | vřetenové šoupátko DN 1200, nerezové, s mechovou vystélkou, včetně kotvící sady, s dopravou
41 | M | R-6 | sestava pro ovládání šoupátka - teleskopické prodloužení do 3 m, s konzolovým stojanem a s el. servomotorem | sestava pro ovládání šoupátka - teleskopické prodloužení do 3 m, s konzolovým stojanem a s el. servomotorem
42 | K | 899623151 | Obetonování potrubí nebo zdiva stok betonem prostým tř. C 16/20 otevřený výkop | Obetonování potrubí nebo zdiva stok betonem prostým v otevřeném výkopu, beton tř. C 16/20
43 | K | 899643111 | Bednění pro obetonování potrubí otevřený výkop | Bednění pro obetonování potrubí otevřený výkop
44 | K | R-4 | Odstranění bednění pro obetonování potrubí | Odstranění bednění pro obetonování potrubí
45 | K | R-7 | Montáž konzové klapky DN 1200 | Montáž konzové klapky DN 1200
46 | M | R-8 | klapka koncová se svislým talířem, na svislou betonovou stěnu, DN 1200, s dopravou | klapka koncová se svislým talířem, na svislou betonovou stěnu, DN 1200, s dopravou z HDPE
47 | M | R-9 | sada pro ukotvení koncové klapky | sada pro ukotvení koncové klapky
9 - Ostatní konstrukce a práce-bourání
48 | K | 916231113 | Osazení chodníkového obrubníku betonového ležatého s boční opěrou do lože z betonu prostého | Osazení chodníkového obrubníku betonového se zřízením lože, s vyplněním a zatřením spár cementovou maltou ležatého s boční opěrou z betonu prostého tř. C 12/15, do lože z betonu prostého téže značky
49 | M | 592174140 | obrubník betonový chodníkový Standard 50x10x25 cm | obrubníky betonové a železobetonové chodníkové Standard 50 x 10 x 25
50 | K | 919535556 | Obetonování trubního propustku betonem prostým vodostavebným | Obetonování trubního propustku betonem prostým vodostavebným
51 | K | 941211111 | Montáž lešení řadového rámového lehkého zatížení do 200 kg/m2 š do 0,9 m v do 10 m | Montáž lešení řadového rámového lehkého pracovního s podlahami s provozním zatížením tř. 3 do 200 kg/m2 šířky tř. SW06 přes 0,6 do 0,9 m, výšky do 10 m
52 | K | 941211211 | Příplatek k lešení řadovému rámovému lehkému š 0,9 m v do 25 m za první a ZKD den použití | Montáž lešení řadového rámového lehkého pracovního s podlahami s provozním zatížením tř. 3 do 200 kg/m2 Příplatek za první a každý další den použití lešení k ceně -1111 nebo -1112
53 | K | 941211811 | Demontáž lešení řadového rámového lehkého zatížení do 200 kg/m2 š do 0,9 m v do 10 m | Demontáž lešení řadového rámového lehkého pracovního s provozním zatížením tř. 3 do 200 kg/m2 šířky tř. SW06 přes 0,6 do 0,9 m, výšky do 10 m
54 | K | 953961111 | Kotvy chemickým tmelem M 8 hl 80 mm do betonu, ŽB nebo kamene s vyvrtáním otvoru | Kotvy chemické s vyvrtáním otvoru do betonu, železobetonu nebo tvrdého kamene tmel, velikost M 8, hloubka 80 mm
55 | K | 953961211 | Kotvy chemickou patronou M 8 hl 80 mm do betonu, ŽB nebo kamene s vyvrtáním otvoru | Kotvy chemické s vyvrtáním otvoru do betonu, železobetonu nebo tvrdého kamene chemická patrona, velikost M 8, hloubka 80 mm
56 | K | 953965111 | Kotevní šroub pro chemické kotvy M 8 dl 110 mm | Kotvy chemické s vyvrtáním otvoru kotevní šrouby pro chemické kotvy, velikost M 8, délka 110 mm
99 - Přesun hmot
57 | K | 998274101 | Přesun hmot pro trubní vedení z trub betonových otevřený výkop | Přesun hmot pro trubní vedení z trub betonových otevřený výkop
58 | K | 998332011 | Přesun hmot pro úpravy vodních toků a kanály | Přesun hmot pro úpravy vodních toků a kanály
M - Práce a dodávky M
46-M - Zemní práce při extr.mont.pracích
59 | K | 460531111 | Osazení kabelové komory z dílu HDPE plochy do 1 m2 hl do 0,5 m pro běžné zatížení | Osazení kabelové komory z plastů pro běžné zatížení komorového dílu z polyetylénu HDPE půdorysné plochy do 1,0 m2, světlé hloubky do 0,5 m
60 | M | 345732140 | kabelová komora s HDPE víkem 360x500x310 mm | kabelovody integrované kabelové komory z polyethylenu (HDPE) s HDPE víkem typ 1419/12 360x500x310 mm
21-M - Elektromontáže
61 | K | 210010134 | Montáž trubek ochranných plastových tuhých D do 50 mm uložených pevně | Montáž trubek ochranných s nasunutím nebo našroubováním do krabic plastových tuhých, uložených pevně, vnitřního průměru přes 40 do 50 mm
62 | M | 345713510 | trubka elektroinstalační ohebná D50 | materiál úložný elektroinstalační trubky elektroinstalační ohebné, dvouplášťové HDPE+LDPE svitek 50 m se zatahovacím drátem a spojkou 50 mm
PSV - Práce a dodávky PSV
767 - Konstrukce zámečnické
63 | K | 767161119 | Montáž zábradlí rovného z trubek do zdi hmotnosti přes 45 kg | Montáž zábradlí rovného z trubek nebo tenkostěnných profilů do zdiva, hmotnosti 1 m zábradlí přes 45 kg
64 | K | R 767 001 | Dodávka trubkového zábradlí na vtoku propustku | Dodávka trubkového zábradlí na vtoku propustku
65 | K | R 767 002 | Dodávka a montáž ocelové objímky potrubí před obetonováním | Dodávka a montáž ocelové objímky potrubí před obetonováním
66 | K | R 767 003 | Dodávka a montáž podepření betonové roury při betonáži | Dodávka a montáž podepření betonové roury při betonáži

## SO_01_5
| Stavba: |  | 3A12290 - Odstranění následků důlní činnosti a důlních poklesů z minulosti - protipovodňová ochrana Žabník v Ostravě - Koblově
| Objekt: |  | SO 01 - SO 01.5 Oplocení
PČ | Typ | Kód | Položka | Popis
HSV - Práce a dodávky HSV
1 - Zemní práce
1 | K | 131203101 | Hloubení jam ručním nebo pneum nářadím v soudržných horninách tř. 3 | Hloubení zapažených i nezapažených jam ručním nebo pneumatickým nářadím s urovnáním dna do předepsaného profilu a spádu v horninách tř. 3 soudržných
2 | K | 131203109 | Příplatek za lepivost u hloubení jam ručním nebo pneum nářadím v hornině tř. 3 | Hloubení zapažených i nezapažených jam ručním nebo pneumatickým nářadím s urovnáním dna do předepsaného profilu a spádu v horninách tř. 3 Příplatek k cenám za lepivost horniny tř. 3
3 | K | 174101101 | Zásyp jam, šachet rýh nebo kolem objektů sypaninou se zhutněním | Zásyp jam, šachet rýh nebo kolem objektů sypaninou se zhutněním zásypy děr po původních sloupcích, vyrovnání terénu
2 - Zakládání
4 | K | 274352110 | Bednění základových pasů plochy rovinné | Bednění základových pasů plochy rovinné
5 | K | 274352119 | Odbednění základových pasů | Odbednění základových pasů
6 | K | 275352110 | Bednění základových patek a bloků plochy rovinné | Bednění základových konstrukcí patek a bloků ploch rovinných
7 | K | 275352119 | Odbednění základových patek a bloků | Bednění základových konstrukcí patek a bloků odbednění bez ohledu na tvar
3 - Svislé a kompletní konstrukce
8 | K | 338171113 | Osazování sloupků a vzpěr plotových ocelových v 2 m se zabetonováním | Osazování sloupků a vzpěr plotových ocelových v 2 m se zabetonováním
9 | M | 553422520 | sloupek plotový průběžný pozinkovaný a komaxitový 2000/38x1,5 mm | sloupek plotový průběžný pozinkované a komaxitové 2000/38x1,5 mm
10 | M | 553422600 | sloupek plotový koncový pozinkované a komaxitové 2000/48x1,5 mm | sloupek koncový a rohový, včetně čepičky a úchytek, pozinkované a komaxitové 2000/48x1,5 mm
11 | M | 553422720 | vzpěra plotová 38x1,5 mm včetně krytky s uchem, 2000 mm | vzpěra, včetně krytky s uchem, pozinkované a komaxitové 2000/38x1,5 mm
12 | K | 338171123 | Osazování sloupků a vzpěr plotových ocelových v 2,6 m se zabetonováním | Osazování sloupků a vzpěr plotových ocelových v 2,6 m se zabetonováním
13 | M | 553422550 | sloupek plotový průběžný pozinkovaný a komaxitový 2500/38x1,5 mm | sloupek plotový průběžný pozinkované a komaxitové 2500/38x1,5 mm
14 | M | 553422630 | sloupek plotový koncový pozinkovaný a komaxitový 2500/48x1,5 mm | sloupek plotový průběžný pozinkované a komaxitové 2500/48x1,5 mm
15 | M | 553422740 | vzpěra plotová 38x1,5 mm včetně krytky s uchem, 2500 mm | sloupek plotový průběžný pozinkované a komaxitové 2500/38x1,5 mm
16 | M | R-18 | nástavec na sloupek pro uchycení ostnatého drátu - dodávka, montáž, pozink, komaxit | nástavec na sloupek pro uchycení ostnatého drátu - dodávka, montáž, pozink, komaxit
17 | K | 272321311 | Základové klenby ze ŽB tř. C 16/20 | Základové klenby ze ŽB tř. C 16/20
18 | K | 272361821 | Výztuž základových kleneb betonářskou ocelí 10 505 (R) | Výztuž základových kleneb betonářskou ocelí 10 505 (R)
9 - Ostatní konstrukce a práce-bourání
19 | K | 9-R-1 | Demontáž stávajícího oplocení - pletivo, sloupky, beton, naložení, odvoz na skládku a poplatek | Demontáž stávajícího oplocení - pletivo, sloupky, beton, naložení, odvoz na skládku a poplatek
20 | K | 997211511 | Vodorovná doprava suti po suchu na vzdálenost do 1 km | Vodorovná doprava suti po suchu na vzdálenost do 1 km
21 | K | 997211519 | Příplatek ZKD 1 km u vodorovné dopravy suti | Příplatek ZKD 1 km u vodorovné dopravy suti
22 | K | 997013801 | Poplatek za uložení stavebního betonového odpadu na skládce (skládkovné) | Poplatek za uložení stavebního betonového odpadu na skládce (skládkovné)
23 | K | 981511114 | Demolice konstrukcí objektů z betonu železového postupným rozebíráním | Demolice konstrukcí objektů z betonu železového postupným rozebíráním
99 - Přesun hmot
24 | K | 998152121 | Přesun hmot pro oplocení nebo objekty pozemní různé z betonu monolitického v do 3 m | Přesun hmot pro oplocení nebo objekty pozemní různé z betonu monolitického v do 3 m
PSV - Práce a dodávky PSV
767 - Konstrukce zámečnické
25 | K | 348401120 | Osazení oplocení ze strojového pletiva s napínacími dráty výšky do 1,6 m do 15° sklonu svahu | Osazení oplocení ze strojového pletiva s napínacími dráty výšky do 1,6 m do 15° sklonu svahu
26 | M | 313275130 | pletivo PVC se čtvercovými oky 55 mm/2,5mm,160 cm | pletivo PVC se čtvercovými oky 55 mm/2,5mm,160 cm
27 | K | 348401130 | Osazení oplocení ze strojového pletiva s napínacími dráty výšky do 2,0 m do 15° sklonu svahu | Osazení oplocení ze strojového pletiva s napínacími dráty výšky do 2,0 m do 15° sklonu svahu
28 | M | 313275140 | pletivo PVC se čtvercovými oky 55 mm/2,5mm, 175 cm | pletivo PVC se čtvercovými oky 55 mm/2,5mm, 175 cm
29 | M | R-11 | drát napínací, poplastovaný, 3,5 mm, baleno po 78 m | drát napínací, poplastovaný, 3,5 mm, baleno po 78 m
30 | M | R-12 | vázací drát, zelený, poplastovaný, 1,5 mm, baleno po 30 m | vázací drát, zelený, poplastovaný, 1,5 mm, baleno po 30 m
31 | M | R-13 | napínák zelený, Zn+PVC | napínák zelený, Zn+PVC
32 | K | 348401310 | Osazení oplocení z ostnatého drátu výšky do 2,0 m do 15° sklonu svahu | Osazení oplocení z ostnatého drátu výšky do 2,0 m do 15° sklonu svahu
33 | M | 314782010 | drát ostnatý D 2 mm 1 svitek 100 m | drát ostnatý D 2 mm 1 svitek 100 m
34 | K | 348101210 | Osazení vrat a vrátek k oplocení na ocelové sloupky do 2 m2 | Osazení vrat a vrátek k oplocení na ocelové sloupky do 2 m2
35 | M | R-14 | branka zahradní, zelený nátěr, kompletní, včetně pantového sloupku, 1x1,6 m | branka zahradní, zelený nátěr, kompletní, včetně pantového sloupku, 1x1,6 m
36 | M | R-15 | branka zahradní, zelený nátěr, kompletní, včetně pantového sloupku, 1x1,8 m | branka zahradní, zelený nátěr, kompletní, včetně pantového sloupku, 1x1,8 m
37 | K | 348101240 | Osazení vrat a vrátek k oplocení na ocelové sloupky do 8 m2 | Montáž vrat a vrátek k oplocení na sloupky ocelové, plochy jednotlivě přes 6 do 8 m2
38 | M | R-17 | brána dvojkřídlá, zelený nátěr, kompletní, včetně sloupků, 3,6 x 1,8 m, FAB zamykání | brána dvojkřídlá, zelený nátěr, kompletní, včetně sloupků, 3,6 x 1,8 m, FAB zamykání
39 | K | 966073810 | Rozebrání vrat a vrátek k oplocení plochy do 2 m2 | Rozebrání vrat a vrátek k oplocení plochy do 2 m2

## 02.1.1
Stavba : |  | 040035 Protipovodňová ochrana Žabník v Ostravě | Rozpočet:
Objekt : |  | 02.1 Čerpací stanice | Čerpací stanice, odběrný objekt-stav.řešení statika
P.č. | Číslo položky | Název položky | Popis položky
Díl: | 11 | Přípravné a přidružené práce
1 | 115101201R00 | Čerpání vody na výšku do 10 m, přítok do 500 l | Čerpání vody na vzdálenost (výšku) od hladiny vody v jímce po výšku roviny proložené osou nejvyššího bodu výtlačného potrubí.
2 | 115101301R00 | Pohotovost čerp.soupravy, výška 10 m, přítok 500 l | Pohotovost záložní čerpací soupravy na vzdálenost (výšku) od hladiny vody v jímce po výšku roviny proložené osou nejvyššího bodu výtlačného potrubí.
Díl: | 12 | Odkopávky a prokopávky
3 | 121101100R00 | Sejmutí ornice, pl. do 400 m2, přemístění do 50 m | Sejmutí ornice nebo lesní půdy s vodorovným přemístěním na hromady v místě upotřebení nebo na dočasné či trvalé skládky se složením.
Díl: | 13 | Hloubené vykopávky
4 | 131201102R00 | Hloubení nezapažených jam v hor.3 do 1000 m3 | Hloubení nezapažených jam a zářezů kromě zářezů se šikmými stěnami pro podzemní vedení, s urovnáním dna do předepsaného profilu a spádu, s případným nutným přemístěním ve výkopišti a dále buď s přemístěním výkopku na přilehlém terénu na vzdálenost do 3 m
5 | 131201109R00 | Příplatek za lepivost - hloubení nezap.jam v hor.3 | Hloubení nezapažených jam a zářezů kromě zářezů se šikmými stěnami pro podzemní vedení, s urovnáním dna do předepsaného profilu a spádu, s případným nutným přemístěním ve výkopišti a dále buď s přemístěním výkopku na přilehlém terénu na vzdálenost do 3 m
6 | 131201202R00 | Hloubení zapažených jam v hor.3 do 1000 m3 | Hloubení zapažených jam a zářezů s urovnáním dna do předepsaného profilu a spádu, s případně nutným přemístěním výkopku ve výkopišti a dále buď s přemístěním výkopku na přilehlém terénu na vzdálenost do 3 m od kraje jámy nebo s naložením na dopravní prost
7 | 131201209R00 | Příplatek za lepivost - hloubení zapaž.jam v hor.3 | Hloubení zapažených jam a zářezů s urovnáním dna do předepsaného profilu a spádu, s případně nutným přemístěním výkopku ve výkopišti a dále buď s přemístěním výkopku na přilehlém terénu na vzdálenost do 3 m od kraje jámy nebo s naložením na dopravní prost
8 | 132201202R00 | Hloubení rýh šířky do 200 cm v hor.3 do 1000 m3 | zapažených i nezapažených, s urovnáním dna do předepsaného profilu a spádu, s případně nutným přehozením výkopku na vzdálenost do 3 m ve výkopišti, s přehozením výkopku na přilehlém terénu na vzdálenost do 5 m od podélné osy rýhy nebo s naložením výkopku
9 | 132201209R00 | Příplatek za lepivost - hloubení rýh 200cm v hor.3 | zapažených i nezapažených, s urovnáním dna do předepsaného profilu a spádu, s případně nutným přehozením výkopku na vzdálenost do 3 m ve výkopišti, s přehozením výkopku na přilehlém terénu na vzdálenost do 5 m od podélné osy rýhy nebo s naložením výkopku
10 | 133201102R00 | Hloubení šachet v hor.3 nad 100 m3 | Hloubení šachet zapažených i nezapažených s případným nutným přemístěním výkopku ve výkopišti, s přehozením výkopku na přilehlém terénu na vzdálenost do 5 m od hrany šachty nebo s naložením na dopravní prostředek.
11 | 133201109R00 | Příplatek za lepivost - hloubení šachet v hor.3 | Hloubení šachet zapažených i nezapažených s případným nutným přemístěním výkopku ve výkopišti, s přehozením výkopku na přilehlém terénu na vzdálenost do 5 m od hrany šachty nebo s naložením na dopravní prostředek.
Díl: | 16 | Přemístění výkopku
12 | 161101102R00 | Svislé přemístění výkopku z hor.1-4 do 4,0 m | bez naložení do dopravní nádoby, ale s vyprázdněním dopravní nádoby na hromadu nebo na dopravní prostředek.
13 | 162301101R00 | Vodorovné přemístění výkopku z hor.1-4 do 500 m | po suchu, bez ohledu na druh dopravního prostředku, bez naložení výkopku, avšak se složením bez rozhrnutí
14 | 162701105R00 | Vodorovné přemístění výkopku z hor.1-4 do 10000 m | po suchu, bez ohledu na druh dopravního prostředku, bez naložení výkopku, avšak se složením bez rozhrnutí
15 | 162701109R00 | Příplatek k vod. přemístění hor.1-4 za další 1 km | po suchu, bez ohledu na druh dopravního prostředku, bez naložení výkopku, avšak se složením bez rozhrnutí
16 | 167101102R00 | Nakládání výkopku z hor.1-4 v množství nad 100 m3 | Nakládání výkopku z hor.1-4 v množství nad 100 m3
17 | 199000002R00 | Poplatek za skládku horniny 1- 4 | Poplatek za skládku horniny 1- 4
Díl: | 17 | Konstrukce ze zemin
18 | 171101103R00 | Uložení sypaniny do násypů zhutněných na 100% PS | Uložení sypaniny do násypů s rozprostřením sypaniny ve vrstvách a s hrubým urovnáním.
19 | 171201201R00 | Uložení sypaniny na skl.-modelace na výšku přes 2m | Uložení sypaniny do násypů nebo na skládku s rozprostřením sypaniny ve vrstvách a s hrubým urovnáním
Díl: | 18 | Povrchové úpravy terénu
20 | 181101102R00 | Úprava pláně v zářezech v hor. 1-4, se zhutněním | vyrovnáním výškových rozdílů
Díl: | 21 | Úprava podloží a základ.spáry
21 | 212561111R00 | Výplň odvodňov. trativodů kam. hrubě drcen. 16 mm | do rýh bez zhutnění s úpravou povrchu výplně
22 | 212572121R00 | Lože trativodu z kameniva drobného těženého | Lože trativodu z kameniva drobného těženého
23 | 212753114R00 | Montáž ohebné dren. trubky do rýhy DN 100,bez lože | Montáž ohebné dren. trubky do rýhy DN 100,bez lože
24 | 28611223.A | Trubka PVC drenážní flexibilní d 100 mm | Trubka PVC drenážní flexibilní d 100 mm
25 | 28611312.A | Koleno 90° PVC d 100 mm pro drenážní trubky | Koleno 90° PVC d 100 mm pro drenážní trubky
Díl: | 23 | Štětové stěny
26 | 231943111R00 | Stěny beran. z ocel.štět.z terénu, nastraž.do 10 m | Stěny beran. z ocel.štět.z terénu, nastraž.do 10 m
27 | 231943212R00 | Stěny beran. z ocel.štět.z terénu, zaber.do 8 m | Stěny beran. z ocel.štět.z terénu, zaber.do 8 m
28 | 234952919R00 | Příplatek za dopravné materiálu ve specifikaci | Příplatek za dopravné materiálu ve specifikaci
29 | 237941112R00 | Vytažení beran.štětovnic do 2 roků,do 12 m,do 8 m | Vytažení beran.štětovnic do 2 roků,do 12 m,do 8 m
30 | 13442221 | Štětovnice jakost S 270 č.II n | Štětovnice jakost S 270 č.II n
Díl: | 24 | Studny
31 | 242111113R00 | Osazení pláště studny z bet. skruží celých DN 1000 | Osazení pláště vodárenské kopané studny z betonových skruží na cementovou maltu MC 10
32 | 243571112R00 | Výplň dna studny z kam.hr.těženého 16-32, hl. 10 m | Výplň dna studny z kam.hr.těženého 16-32, hl. 10 m
33 | 59225342 | Skruž studňová TBS-Q 100/100/9 | Skruž studňová TBS-Q 100/100/9
Díl: | 31 | Zdi podpěrné a volné
34 | 311238115R00 | Zdivo z cihel. bloků P+D P10 na MVC 5, tl. 300 mm | ...tloušťky 300 mm, výpočtová pevnost Rd 1,2 MPa, charakteristická pevnost v tlaku fk = 4,01 MPa, tepelný odpor Ru = 1,18 m2K/W,
35 | 311238211R00 | Zdivo z cihel. bloků P+D P 8 na MVC 5 tl. 36,5 cm | ...tloušťky 365 mm, výpočtová pevnost Rd 1,0 MPa, charakteristická pevnost v tlaku fk = 3,43 MPa, tepelný odpor Ru = 2,40 m2K/W,
36 | 317168130R00 | Překlad 7 vysoký 70x235x1000 mm | ...nosné, délky 1000 mm, šířky 70 mm, výšky 238 mm
37 | 317168131R00 | Překlad 7 vysoký 70x235x1250 mm | ...nosné, délky 1250 mm, šířky 70 mm, výšky 238 mm
38 | 317168132R00 | Překlad 7 vysoký 70x235x1500 mm | ...nosné, délky 1500 mm, šířky 70 mm, výšky 238 mm
39 | 317168135R00 | Překlad 7 vysoký 70x235x2250 mm | ...nosné, délky 2250 mm, šířky 70 mm, výšky 238 mm
40 | 317168138R00 | Překlad 7 vysoký 70x235x3000 mm | ...nosné, délky 3000 mm, šířky 70 mm, výšky 238 mm
41 | 317168140R00 | Překlad 7 vysoký 70x235x3500 mm | ...nosné, délky 3500 mm, šířky 70 mm, výšky 238 mm
42 | 317998113R00 | Izolace mezi překlady polystyren tl. 80 mm | Izolace mezi překlady polystyren tl. 80 mm
Díl: | 34 | Stěny a příčky
43 | 342255024R00 | Příčky z desek porobetonových tl. 10 cm | Příčky z desek porobetonových tl. 10 cm
Díl: | 342 | Sádrokartonové konstrukce
44 | 342265112RT7 | Úprava podkroví sádrokarton. na ocel. rošt, svislá desky standard impreg. tl. 12,5 mm, bez izolace | Úprava podkroví K 311 deskami ze sádrokartonu tl. 12,5 mm, s vloženou tepelnou izolací a parotěsnou zábranou.
45 | 342265122RT7 | Úprava podkroví sádrokarton. na ocel. rošt, šikmá desky standard impreg. tl. 12,5 mm, bez izolace | Úprava podkroví K 311 deskami ze sádrokartonu tl. 12,5 mm, s vloženou tepelnou izolací a parotěsnou zábranou.
46 | 342265998RT1 | Příplatek k úpravě podkroví za plochu do 10 m2 pro plochy do 2 m2 | Příplatek k úpravě podkroví za plochu do 10 m2 pro plochy do 2 m2
Díl: | 38 | Kompletní konstrukce
47 | 380311563R00 | Komplet.konstr.nádrží z bet.prost.C 25/30 nad 30cm XC3 | Komplet.konstr.nádrží z bet.prost.C 25/30 nad 30cm XC3
48 | 380326241U00 | Kpl kce ČOV ŽB C30/37 XA1 XF3 tl -15cm max. hloubka průsaku vody 35 mm | Kpl kce ČOV ŽB C30/37 XA1 XF3 tl -15cm max. hloubka průsaku vody 35 mm
49 | 380326242U00 | Kpl kce ČOV ŽB C30/37 XA1 XF3 tl -30cm max. hloubka průsaku vody 35 mm | Kpl kce ČOV ŽB C30/37 XA1 XF3 tl -30cm max. hloubka průsaku vody 35 mm
50 | 380326243U00 | Kpl kce ČOV ŽB C30/37 XA1 XF3 tl 30cm- max. hloubka průsaku vody 35 mm | Kpl kce ČOV ŽB C30/37 XA1 XF3 tl 30cm- max. hloubka průsaku vody 35 mm
51 | 380356231R00 | Bednění kompl.konstr.neomít.BO pl.rovinných,zříz. | Bednění kompl.konstr.neomít.BO pl.rovinných,zříz.
52 | 380356232R00 | Bednění kompl.konstr.neomít.BO pl.rovinných,odbed. | Bednění kompl.konstr.neomít.BO pl.rovinných,odbed.
53 | 380356241R00 | Bednění kompl.konstr.neomít.BV pl.rovinných,zříz. kvalita pohledového betonu ve tř. PB2 | Bednění kompl.konstr.neomít.BV pl.rovinných,zříz. kvalita pohledového betonu ve tř. PB2
54 | 380356242R00 | Bednění kompl.konstr.neomít.BV pl.rovinných,odbed. | Bednění kompl.konstr.neomít.BV pl.rovinných,odbed.
55 | 380361005R00 | Výztuž kompletních konstr. ocel (B 500B, KARI) | Výztuž kompletních konstr. ocel (B 500B, KARI)
56 | 38-1 | D+M propojení suterénních kcí vlepovanou výztuží do předvrtaných otvorů | D+M propojení suterénních kcí vlepovanou výztuží do předvrtaných otvorů
57 | V1 | D+M jedořadá vylamovací výztuž pr.12/100 šíře boxu 90 mm, dl. 1,9 m | D+M jedořadá vylamovací výztuž pr.12/100 šíře boxu 90 mm, dl. 1,9 m
58 | V2 | D+M jedořadá vylamovací výztuž pr.10/150 šíře boxu 90 mm, dl. 5,85 m | D+M jedořadá vylamovací výztuž pr.10/150 šíře boxu 90 mm, dl. 5,85 m
Díl: | 41 | Stropy a stropní konstrukce
59 | 411321414R00 | Stropy deskové ze železobetonu C 25/30 (B 30) XC3 | beton stropů deskových včetně desek s podlahovým topením, plochých střech, desek balkónových, desek hřibových stropů včetně hlavic hřibových sloupů, železový (bez výztuže)
60 | 411351101R00 | Bednění stropů deskových, bednění vlastní -zřízení | deskových, balkonových nebo plošných konzol plné, rovné, popř. s náběhy - vlastní
61 | 411351102R00 | Bednění stropů deskových, vlastní - odstranění | deskových, balkonových nebo plošných konzol plné, rovné, popř. s náběhy - vlastní
62 | 411362021R00 | Výztuž stropů svařovanou sítí z sítí Kari, B 500B | výztuž stropů prostě uložených, vetknutých i spojitých, deskových, trámových (žebrových, kazetových), s keramickými a jinými vložkami, konzolových nebo balkónových, hřibových včetně hlavic hřibových sloupů, plochých střech a pro zavěšení železobetonových
63 | 417321414R00 | Ztužující pásy a věnce z betonu železového C 25/30 XC3 | Ztužující pásy a věnce z betonu železového C 25/30 XC3
64 | 417351115R00 | Bednění ztužujících pásů a věnců - zřízení | Bednění bočnic ztužujících pásů a věnců včetně vzpěr
65 | 417351116R00 | Bednění ztužujících pásů a věnců - odstranění | Bednění bočnic ztužujících pásů a věnců včetně vzpěr
66 | 417361721R00 | Výztuž ztuž. pásů a věnců, ocel (B500B) | Výztuž ztuž. pásů a věnců, ocel (B500B)
Díl: | 61 | Upravy povrchů vnitřní
67 | 610991111R00 | Zakrývání výplní vnitřních otvorů | Zakrývání výplní vnitřních okenních otvorů, předmětů a konstrukcí, které se zřizují před úpravami povrchu, a obalení osazených dveřních zárubní před znečištěním při úpravách povrchu nástřikem plastických maltovin včetně pozdějšího odkrytí.
68 | 611421133R00 | Omítka vnitřní stropů rovných, MVC, štuková | Omítka vnitřní stropů rovných, MVC, štuková
69 | 612473181R00 | Omítka vnitřního zdiva ze suché směsi, hladká | vnitřní omítka zdiva vápenocementová ze suchých směsí strojně nebo ručně nanášená v podlaží i ve schodišti na jakýkoliv druh podkladu,
70 | 612473182R00 | Omítka vnitřního zdiva ze suché směsi, štuková | vnitřní omítka zdiva vápenocementová ze suchých směsí strojně nebo ručně nanášená v podlaží i ve schodišti na jakýkoliv druh podkladu,
71 | 612473186R00 | Příplatek za zabudované rohovníky | Příplatek za zabudované rohovníky
Díl: | 62 | Úpravy povrchů vnější
72 | 620991121R00 | Zakrývání výplní vnějších otvorů z lešení | s rámy a zárubněmi, zábradlí, předmětů oplechování apod., které se zřizují ještě před úpravami povrchu, před jejich znečištěním při úpravách povrchu nástřikem plastických (lepivých) maltovin
73 | 622421143R00 | Omítka vnější stěn, MVC, štuková, složitost 1-2 | Omítka vnější stěn, MVC, štuková, složitost 1-2
74 | 622432112R00 | Omítka stěn dekorativ. soklová střednězrnná | Omítky vnější stěn z umělého kamene v přírodní barvě drtí
75 | 622471317R00 | Nátěr nebo nástřik stěn vnějších, složitost 1 - 2 | Nátěry a nástřiky vnějších stěn a pilířů základním a krycím nátěrem (nebo přestřikem povrchu)
76 | 622481211RT2 | Montáž výztužné sítě do stěrkového tmelu včetně výztužné sítě a stěrkového tmelu | ...s dodávkou výztužné sítě a stěrkového tmelu
77 | 625990000R00 | Obklad vnějších konstrukcí polystyrenem tl. 50 mm | obklad vnějších betonových konstrukcí prováděný současně s betonováním (vložený do bednění stěn nebo dna)
Díl: | 63 | Podlahy a podlahové konstrukce
78 | 631312711R00 | Mazanina betonová tl. 5 - 8 cm C 25/30 (B 30) XC3 | (z kameniva) hlazená dřevěným hladítkem
79 | 631313511R00 | Mazanina betonová tl. 8 - 12 cm C 12/15 (B 12,5) XO | (z kameniva) hlazená dřevěným hladítkem
80 | 631313711R00 | Mazanina betonová tl. 8 - 12 cm C 25/30 (B 30) XC3 | (z kameniva) hlazená dřevěným hladítkem
81 | 631351101R00 | Bednění stěn, rýh a otvorů v podlahách - zřízení | bednění stěn, rýh a otvorů v podlahách
82 | 631351102R00 | Bednění stěn, rýh a otvorů v podlahách -odstranění | bednění stěn, rýh a otvorů v podlahách
83 | 631571010R00 | Zřízení násypu, podlahy nebo střechy, bez dodávky | násyp pod podlahy, mazaniny a dlažby, popř. na plochých střechách, vodorovný nebo ve spádu, s udusáním a urovnáním povrchu
84 | 632451024R00 | Vyrovnávací potěr MC 15, v pásu, tl. 50 mm | vyrovnávací potěr z cementové malty (MC 15) provedený v pásu na zdivu jako podklad např. pod izolaci, na parapetech z prefabrikovaných dílců, pod oplechování apod., vodorovný nebo ve spádu do 15°, hlazený dřevěným hladítkem
85 | 583417003 | Kamenivo drcené frakce 0/32 A | Kamenivo drcené frakce 0/32 A
86 | 583418024 | Kamenivo drcené frakce 16/32 B Moravskosl. kraj | Kamenivo drcené frakce 16/32 B Moravskosl. kraj
Díl: | 64 | Výplně otvorů
87 | 642942111R00 | Osazení zárubní dveřních ocelových, pl. do 2,5 m2 | do zdiva, osazení zárubní nebo rámů dveřních ocelových lisovaných i z úhelníků bez dveřních křídel na jakoukoliv cementovou maltu s vybetonováním prahu v zárubni a s osazením špalíků nebo latí pro dřevěný práh
88 | 55330381 | Zárubeň ocelová YH100 700x1970x100 P | zárubeň kovová hranatá; pro přesné zdění; š profilu 100 mm; š průchodu 700 mm; h průchodu 1 970 mm; P; závěsy pevné
Díl: | 93 | Dokončovací práce inženýrských staveb
89 | 935112111R00 | Osazení přík.žlabu do B10 tl.10 cm z tvárnic 50 cm | s vyplněním a zatřením spár cementovou maltou, se zřízením lože tl. 10 cm
90 | 93-1 | D+M těsnící bobtnající pásek | D+M těsnící bobtnající pásek
91 | 93-2 | D+M PVC lišta pro okapový nos | D+M PVC lišta pro okapový nos
92 | Z1 | D+M středový těsnící pás do pracovních spár s bobtnavým páskem při jednom konci | D+M středový těsnící pás do pracovních spár s bobtnavým páskem při jednom konci
93 | Z2 | D+M vnitřní PVC těsnící pás šíře 240 mm,délka 1,7m ocel.koš pro osazení pásu a vytvoření řízené spáry | D+M vnitřní PVC těsnící pás šíře 240 mm,délka 1,7m ocel.koš pro osazení pásu a vytvoření řízené spáry
94 | 59227516 | Žlabovka TBZ 50/50/13 | Žlabovka TBZ 50/50/13
Díl: | 94 | Lešení a stavební výtahy
95 | 941941041R00 | Montáž lešení leh.řad.s podlahami,š.1,2 m, H 10 m | Montáž lešení leh.řad.s podlahami,š.1,2 m, H 10 m
96 | 941941291R00 | Příplatek za každý měsíc použití lešení k pol.1041 | Příplatek za každý měsíc použití lešení k pol.1041
97 | 941941841R00 | Demontáž lešení leh.řad.s podlahami,š.1,2 m,H 10 m | Demontáž lešení leh.řad.s podlahami,š.1,2 m,H 10 m
98 | 941955001R00 | Lešení lehké pomocné, výška podlahy do 1,2 m | Lešení lehké pomocné, výška podlahy do 1,2 m
99 | 941955004R00 | Lešení lehké pomocné, výška podlahy do 3,5 m | Lešení lehké pomocné, výška podlahy do 3,5 m
Díl: | 95 | Dokončovací konstrukce na pozemních stavbách
100 | 952901221R00 | Vyčištění průmyslových budov a objektů výrobních | průmyslových budov a objektů výrobních, skladovacích, garáží, dílen nebo hal apod. s nespalnou podlahou - zametení podlahy, umytí dlažeb nebo keramických podlah v přilehlých místnostech, chodbách a schodištích, umytí obkladů, schodů,vyčištění a
101 | 953761133R00 | Odvětrání troubami PVC kruhovými 160x3,2 mm | odvětrání svislé troubami PVC s obetonováním ve stropních prostupech
102 | 953943124R00 | Osazení kovových předmětů do betonu, 30 kg / kus | osazování výrobků ostatních jinde neuvedených, bez dodání
103 | 953981102R00 | Chemické kotvy do betonu, M 10, ampule | ...do betonu, hloubky 90 mm, M 10, ampule pro chemickou kotvu
104 | EL1 | Prostup cihel. stěnou tl.365 mm rozměr 250/500 mm omítnutí vnitřních ploch přiznaného prostupu | Prostup cihel. stěnou tl.365 mm rozměr 250/500 mm omítnutí vnitřních ploch přiznaného prostupu
105 | EL2 | Prostup ŽB stropní deskou tl. 400 mm PVC DN 150 zapravení prostupu | Prostup ŽB stropní deskou tl. 400 mm PVC DN 150 zapravení prostupu
106 | EL2 | Prostup ŽB stropní deskou tl. 400 mm PVC DN 50 zapravení prostupu | Prostup ŽB stropní deskou tl. 400 mm PVC DN 50 zapravení prostupu
107 | EL3 | Prostup ŽB stěnou tl. 400 mm PVC DN 50 zapravení prostupu | Prostup ŽB stěnou tl. 400 mm PVC DN 50 zapravení prostupu
108 | EL4 | Prostup ŽB stěnou tl. 400 mm pr. 150 mm zapravení prostupu bet. směsí a 2x bobtnavým pásek | Prostup ŽB stěnou tl. 400 mm pr. 150 mm zapravení prostupu bet. směsí a 2x bobtnavým pásek
109 | EL6 | Prostup ŽB stěnou tl. 315 mm pr. 150 mm zapravení prostupu | Prostup ŽB stěnou tl. 315 mm pr. 150 mm zapravení prostupu
110 | T1 | Prostup cihel. stěnou tl.365 mm rozměr 250/250 mm zapravení dozděním | Prostup cihel. stěnou tl.365 mm rozměr 250/250 mm zapravení dozděním
111 | T2 | Prostup pr. 700 mm ŽB stěnou tl. 315 mm vyplnění a utěsnění otvoru, bobtn. pásek + dobet. | Prostup pr. 700 mm ŽB stěnou tl. 315 mm vyplnění a utěsnění otvoru, bobtn. pásek + dobet.
112 | T3 | Prostup pr. 150 mm ŽB stěnou tl. 700 mm vyplnění a utěsnění otvoru, bobtn. pásek + dobet. | Prostup pr. 150 mm ŽB stěnou tl. 700 mm vyplnění a utěsnění otvoru, bobtn. pásek + dobet.
113 | VZ1 | Prostup cihel. stěnou tl.365 mm rozměr 500/1100 mm zapravení dozděním | Prostup cihel. stěnou tl.365 mm rozměr 500/1100 mm zapravení dozděním
114 | VZ2 | Prostup cihel. stěnou tl.365 mm rozměr 500/2200 mm zapravení dozděním | Prostup cihel. stěnou tl.365 mm rozměr 500/2200 mm zapravení dozděním
115 | VZ3 | Prostup cihel. stěnou tl.365 mm rozměr 250/250 mm zapravení dozděním | Prostup cihel. stěnou tl.365 mm rozměr 250/250 mm zapravení dozděním
116 | VZ3 | Prostup cihel. stěnou tl.365 mm PVC DN 150 mm odvrtem, zapravení prostupu | Prostup cihel. stěnou tl.365 mm PVC DN 150 mm odvrtem, zapravení prostupu
117 | VZ4 | Prostup cihel. stěnou tl.365 mm rozměr 250/250 mm zapravení dozděním | Prostup cihel. stěnou tl.365 mm rozměr 250/250 mm zapravení dozděním
118 | VZ5 | Prostup ŽB stropní deskou pro potrubí PVC DN 150 tl. desky 400 mm, zapravení prostupu | Prostup ŽB stropní deskou pro potrubí PVC DN 150 tl. desky 400 mm, zapravení prostupu
119 | ZT1 | Prostup základem tl. 500 mm rozměr 100/100 mm zapravení montážní pěnou | Prostup základem tl. 500 mm rozměr 100/100 mm zapravení montážní pěnou
120 | ZT2 | Prostup základem tl. 500 mm rozměr 300/300 mm zapravení montážní pěnou | Prostup základem tl. 500 mm rozměr 300/300 mm zapravení montážní pěnou
121 | ZT3 | Prostup základovou deskou pro potrubí DN 50 osazení PVC potrubí, nika v základové kci | Prostup základovou deskou pro potrubí DN 50 osazení PVC potrubí, nika v základové kci
122 | ZT4 | Prostup základovo deskou pro potrubí DN 100 osazení PVC potrubí | Prostup základovo deskou pro potrubí DN 100 osazení PVC potrubí
123 | ZT5 | Prostup základovou deskou pro potrubí DN 100 osazení PVC potrubí, nika v základové kci | Prostup základovou deskou pro potrubí DN 100 osazení PVC potrubí, nika v základové kci
124 | ZT5a | Prostup ŽB stropní deskou pro potrubí DN 100 osazení PVC potrubí | Prostup ŽB stropní deskou pro potrubí DN 100 osazení PVC potrubí
125 | 55399994 | Kotvy, úhelníky apod.atypické výrobky | Kotvy, úhelníky apod.atypické výrobky
126 | 55399999.Z1 | Ocelové výrobky - příplatek za žárové zinkování | Ocelové výrobky - příplatek za žárové zinkování
Díl: | 99 | Staveništní přesun hmot
127 | 998011002R00 | Přesun hmot pro budovy zděné výšky do 12 m | přesun hmot pro budovy občanské výstavby (JKSO 801), budovy pro bydlení (JKSO 803) budovy pro výrobu a služby (JKSO 812) s nosnou svislou konstrukcí zděnou z cihel nebo tvárnic nebo kovovou
Díl: | 711 | Izolace proti vodě
128 | 711111001RZ1 | Izolace proti vlhkosti vodor. nátěr ALP za studena 1x nátěr - včetně dodávky penetračního laku ALP | ...penetračním, 1 x nátěr, včetně dodávky penetračního laku ALP
129 | 711112001RZ1 | Izolace proti vlhkosti svis. nátěr ALP, za studena 1x nátěr - včetně dodávky asfaltového laku | ...penetrčním, 1x nátěr, včetně dodávky penetračního laku ALP
130 | 711141559RT1 | Izolace proti vlhk. vodorovná pásy přitavením 1 vrstva - materiál ve specifikaci | ...vodorovná, 1 vrstva, bez dodávky izolačních pásů
131 | 711142559RT1 | Izolace proti vlhkosti svislá pásy přitavením 1 vrstva - materiál ve specifikaci | ...svislá, 1 vrstva, bez dodávky izolačních pásů
132 | 62852251 | Pás modifikovaný asfalt SBS s nosnou vložkou z polyesterové rohože | Pás modifikovaný asfalt SBS s nosnou vložkou z polyesterové rohože
133 | 998711101R00 | Přesun hmot pro izolace proti vodě, výšky do 6 m | Přesun hmot pro izolace proti vodě, výšky do 6 m
Díl: | 712 | Živičné krytiny
134 | 712311101RZ1 | Povlaková krytina střech do 10°, za studena ALP 1 x nátěr - včetně dodávky ALP | ...1 x, penetračním nebo asfaltovým lakem, včetně dodávky materiálu
135 | 712331101RT1 | Povlaková krytina střech do 10°, AIP na sucho 1 vrstva - asfaltový pás ve specifikaci | ...1 vrstva, asfaltový pás ve specifikaci
136 | 712341559RT1 | Povlaková krytina střech do 10°, NAIP přitavením 1 vrstva - materiál ve specifikaci | ...v celé ploše, 1 vrstva, materiál ve specifikaci
137 | 62842020 | SBS modifikovaný asfaltový pás vložka polyesterové rouno | SBS modifikovaný asfaltový pás vložka polyesterové rouno
138 | 998712102R00 | Přesun hmot pro povlakové krytiny, výšky do 12 m | Přesun hmot pro povlakové krytiny, výšky do 12 m
Díl: | 713 | Izolace tepelné
139 | 713111111RT1 | Izolace tepelné stropů vrchem kladené volně 1 vrstva - materiál ve specifikaci | Nařezání tepelné izolace na potřebné rozměry, kladení jedné vrstvy izolace na strop bez dodávky izolace.
140 | 713111121RT1 | Izolace tepelné stropů rovných spodem, drátem 1 vrstva - materiál ve specifikaci | Izolace tepelné stropů rovných spodem, drátem 1 vrstva - materiál ve specifikaci
141 | 713121111RT1 | Izolace tepelná podlah na sucho, jednovrstvá materiál ve specifikaci | Izolace tepelná podlah na sucho, jednovrstvá materiál ve specifikaci
142 | 713131153R00 | Montáž izolace na tmel a hmožd.6 ks/m2, beton | Montáž izolace na tmel a hmožd.6 ks/m2, beton
143 | 713191100RT9 | Položení izolační fólie včetně dodávky fólie PE | Nařezání izolační fólie na potřebné rozměry, položení včetně dodávky fólie.
144 | 28375768.A | Deska polystyrén samozhášivý EPS 150 S | Desky z pěnového polystyrenu pro vysoce tlakově namáhané podlahové a střešní konstrukce
145 | 28376328 | Deska XPS 1250 x 600 x 50 mm | deska izolační extrudovaný polystyren; povrch hladký; rovná hrana; tl. 50,0 mm; R = 1,550 m2K/W; obj. hmotnost 28,00 kg/m3; š = 600,0 mm; l = 1 250 mm
146 | 56284071.A | Hmoždinka talíř.zatlouk.plast. 8/60x 95 | do plných stavebních materiálů, s ocelovým trnem s termoizolačním plastovým nástřikem hlavy, barva hlavy trnu - béžová
147 | 58556620 | lepicí a stěrkový tmel | tmel cementový; stěrkový, lepicí; pro interiér i exteriér; barva šedá
148 | 63151412 | Deska z minerální plsti tl. 160 mm | deska izolační minerální vlákno; tl. 160,0 mm; R = 4,500 m2K/W; obj. hmotnost 40,00 kg/m3; hydrofobizováno; š = 600,0 mm; l = 1 200 mm
149 | 998713102R00 | Přesun hmot pro izolace tepelné, výšky do 12 m | Přesun hmot pro izolace tepelné, výšky do 12 m
Díl: | 721 | Vnitřní kanalizace
150 | 721176103R00 | Potrubí HT připojovací DN 50 x 1,8 mm včetně tvarovek | Potrubí včetně tvarovek. Bez zednických výpomocí.
151 | 721176105R00 | Potrubí HT připojovací DN 100 x 2,7 mm včetně tvarovek | Potrubí včetně tvarovek. Bez zednických výpomocí.
152 | 721176224R00 | Potrubí KG svodné (ležaté) v zemi DN 150 x 4,0 mm včetně tvarovek | Potrubí včetně tvarovek. Bez zednických výpomocí.
153 | 721273200RT3 | Ventilační střešní souprava DN 110 | Ventilační střešní souprava DN 110
154 | 721290111R00 | Zkouška těsnosti kanalizace vodou DN 125 | Zkouška těsnosti kanalizace vodou DN 125
155 | 721290112R00 | Zkouška těsnosti kanalizace vodou DN 200 | Zkouška těsnosti kanalizace vodou DN 200
156 | 721-9 | Zednické výpomoci - vnitřní kanalizace | Zednické výpomoci - vnitřní kanalizace
157 | 998721101R00 | Přesun hmot pro vnitřní kanalizaci, výšky do 6 m | Přesun hmot pro vnitřní kanalizaci, výšky do 6 m
Díl: | 722 | Vnitřní vodovod
158 | 722172412R00 | Potrubí z PPR D 25/2,3 mm | Potrubí včetně tvarovek a zednických výpomocí.
159 | 722182001RT1 | Montáž izolačních skruží na potrubí přímé DN 25 samolepící spoj, rychlouzávěr | Montáž izolačních skruží na potrubí přímé DN 25 samolepící spoj, rychlouzávěr
160 | 722190402R00 | Vyvedení a upevnění výpustek DN 20 | Vyvedení a upevnění výpustek DN 20
161 | 722223182R00 | Kohout kulový výtokový s připojením na hadici 3/4" | ...kulový kohout výtokový (zahradní), vnější závit, DN 20, PN 10, mosaz
162 | 722290226R00 | Zkouška tlaku potrubí závitového DN 50 | Zkouška tlaku potrubí závitového DN 50
163 | 722290234R00 | Proplach a dezinfekce vodovod.potrubí DN 80 | Proplach a dezinfekce vodovod.potrubí DN 80
164 | 722-9 | Zednické výpomoci - vnitřní vodovod | Zednické výpomoci - vnitřní vodovod
165 | 28377111 | Izolace potrubí 28x9 mm šedočerná | Izolace potrubí 28x9 mm šedočerná
166 | 998722101R00 | Přesun hmot pro vnitřní vodovod, výšky do 6 m | Přesun hmot pro vnitřní vodovod, výšky do 6 m
Díl: | 725 | Zařizovací předměty
167 | 725013138RT1 | Klozet kombi,nádrž s armat.odpad svislý,bílý včetně sedátka v bílé barvě | Klozet kombi,nádrž s armat.odpad svislý,bílý včetně sedátka v bílé barvě
168 | 725017172R00 | Umyvadlo na skříňku, 55 x 45 cm, bílé | Umyvadlo na skříňku, 55 x 45 cm, bílé
169 | 725299101R00 | Montáž koupelnových doplňků - mýdelníků, držáků ap | Montáž koupelnových doplňků - mýdelníků, držáků ap
170 | 725819401R00 | Montáž ventilu rohového s trubičkou G 1/2 | Montáž ventilu rohového s trubičkou G 1/2
171 | 725829201RT1 | Montáž baterie umyv.a dřezové nástěnné chromové včetně dodávky pákové baterie | ...dřezová nástěnná; výtok spodní; rozteč 80 až 120 mm; ovládání pákové; povrch chrom; ramínko kulaté ústí, otočné; 200 mm; kartuše s regulací teploty
172 | 725860213R00 | Sifon umyvadlový HL132, DN 30, 40 | ...DN 32 x 5/4"; pro umyvadla; PP; příslušenství krycí růžice odtoku, zpětný uzávěr
173 | 725980121R00 | Dvířka z plastu, 150 x 150 mm | Dvířka z plastu, 150 x 150 mm
174 | 725-9 | Zednické výpomoci - zařizovací předměty | Zednické výpomoci - zařizovací předměty
175 | 55141040 | Ventil rohový mosazný TE 66 1/2" s vrškem TE 13 | Ventil rohový mosazný TE 66 1/2" s vrškem TE 13
176 | 55149001 | Zásobník nerez na toaletní papír | Zásobník nerez na toaletní papír
177 | 55149010 | Zásobník nerez na papírové ručníky | Zásobník nerez na papírové ručníky
178 | 55149023 | Dávkovač tek. mýdla nerez obsah 0,5 l | Dávkovač tek. mýdla nerez obsah 0,5 l
179 | 55149030 | Koš odpadkový nerezový SLZN 10 obsah 3 l | Koš odpadkový nerezový SLZN 10 obsah 3 l
180 | 998725101R00 | Přesun hmot pro zařizovací předměty, výšky do 6 m | Přesun hmot pro zařizovací předměty, výšky do 6 m
Díl: | 762 | Konstrukce tesařské
181 | 762311103R00 | Montáž kotevních želez, příložek, patek, táhel | Montáž kotevních želez, příložek, patek, táhel
182 | 762313111R00 | Montáž svorníků, šroubů délky 150 mm | Montáž svorníků, šroubů délky 150 mm
183 | 762332110R00 | Montáž vázaných krovů pravidelných do 120 cm2 | ...střech pultových, sedlových, valbových, stanových čtvercového nebo obdélníkového půdorysu z řeziva, průřezové plochy do 120 cm2
184 | 762341210R00 | Montáž bednění střech rovných, prkna hrubá na sraz | ...střech rovných o sklonu do 60° s vyřezáním otvorů z prken hrubých na sraz tloušťky do 32 mm
185 | 762342203R00 | Montáž laťování střech, vzdálenost latí 22 - 36 cm | Montáž laťování střech, vzdálenost latí 22 - 36 cm
186 | 762342204R00 | Montáž laťování střech, svislé | Montáž laťování střech, svislé
187 | 762395000R00 | Spojovací a ochranné prostředky pro střechy | ...svory, prkna, hřebíky, pásová ocel, vruty, impregnace
188 | 13331834 | Úhelník rovnoramenný L jakost 11375 100x100x 8 mm | tyč ocelová L (úhelník) válcovaná za tepla 11375 (S 235JR); rovnoramenná; tl = 8,00 mm; a = 100,0 mm; b = 100,0 mm
189 | 311110220000 | Matice ocelová pozinkovaná 02 1401.2 M16 | Matice ocelová pozinkovaná 02 1401.2 M16
190 | 31121222 | Podložka pod dřevěné konstrukce 021727 otvor 18 | Podložka pod dřevěné konstrukce 021727 otvor 18
191 | 31179129 | Tyč závitová M16, DIN 975, poz. | Tyč závitová M16, DIN 975, poz.
192 | 60510002 | Lať střešní profil SM/BO 40/60 mm dl = 3 - 5 m | Lať střešní profil SM/BO 40/60 mm dl = 3 - 5 m
193 | 60510013 | Lať střešní profil smrkový 50/80 mm dl = 3 - 5 m | Lať střešní profil smrkový 50/80 mm dl = 3 - 5 m
194 | 60512566 | Prkno SM/JD omít.II.jak.tl.3,2 dl.400-600 š.8-16 | Prkno SM/JD omít.II.jak.tl.3,2 dl.400-600 š.8-16
195 | 60515200 | Hranol SM/JD 1 10x12 délka 300-600 cm | Hranol SM/JD 1 10x12 délka 300-600 cm
196 | 998762102R00 | Přesun hmot pro tesařské konstrukce, výšky do 12 m | Přesun hmot pro tesařské konstrukce, výšky do 12 m
Díl: | 763 | Dřevostavby
197 | 763732112R00 | Montáž střech z vazníků příhradových dl. do 18 m | Montáž střech z vazníků příhradových dl. do 18 m
198 | 763-1 | Výroba střešních vazníků, spoje sytčníkové desky | Výroba střešních vazníků, spoje sytčníkové desky
199 | 763-2 | Doprava sbíjených vazníků na stavbu | Doprava sbíjených vazníků na stavbu
200 | 60596002 | Řezivo - fošny, hranoly | Řezivo - fošny, hranoly
201 | 998763101R00 | Přesun hmot pro dřevostavby, výšky do 12 m | Přesun hmot pro dřevostavby, výšky do 12 m
Díl: | 764 | Konstrukce klempířské
202 | 764222491R00 | Montáž oplechování okapů Ti Zn, tvrdá krytina | ...oplechování okapů na střechách s tvrdou krytinou
203 | 764231430R00 | Lemování Ti Zn plechem zdí,tvrdá krytina,rš 330 mm | ...na střechách s tvrdou krytinou včetně rohů a ukončení před požární zdí, rš 330 mm
204 | 764252403R00 | Žlaby Ti Zn plech, podokapní půlkruhové, rš 330 mm | včetně háků, čel, rohů, rovných hrdel bez dilatace
205 | 764259411R00 | Kotlík kónický z pl.Ti-Zn pro trouby, D do 150 mm | Kotlík kónický z pl.Ti-Zn pro trouby, D do 150 mm
206 | 764291430R00 | Závětrná lišta z Ti Zn plechu, rš 400 mm | Závětrná lišta z Ti Zn plechu, rš 400 mm
207 | 764510440R00 | Oplechování parapetů včetně rohů Ti Zn, rš 250 mm | Oplechování parapetů včetně rohů Ti Zn, rš 250 mm
208 | 764554403R00 | Odpadní trouby z Ti Zn plechu, kruhové, D 120 mm | včetně zděří, manžet, odboček, kolen, výpustí vody, přechodových kusů a odskoků
209 | 19112164.A | Plech střešní zinek+titan tl. 0,70 mm 1000x2000 mm | plech zinek-měď-titan; povrch hladký; stav přírodní; tl = 0,70 mm
210 | 998764102R00 | Přesun hmot pro klempířské konstr., výšky do 12 m | Přesun hmot pro klempířské konstr., výšky do 12 m
Díl: | 765 | Krytiny tvrdé
211 | 765331221R10 | Krytina betonová, střechy ostatní vhodná na sklon střechy 16,7°bez dodatečných úprav | Krytina betonová, střechy ostatní vhodná na sklon střechy 16,7°bez dodatečných úprav
212 | 765331231R10 | Hřeben s větracím pásem UH | Hřeben s větracím pásem UH
213 | 765331261RT9 | Zakončení štítových hran taškami s ozubem | Zakončení štítových hran taškami s ozubem
214 | 765331631RT3 | Taška drážková odvětrávací, nástavec, kryt, Bramac s pružnou spojkou a redukcí | Taška drážková odvětrávací, nástavec, kryt, Bramac s pružnou spojkou a redukcí
215 | 765331661R00 | Větrací mřížka šířky 52 mm | Větrací mřížka šířky 52 mm
216 | 765331663R00 | Větrací pás z PVC perforovaný | Větrací pás z PVC perforovaný
217 | 998765102R00 | Přesun hmot pro krytiny tvrdé, výšky do 12 m | Přesun hmot pro krytiny tvrdé, výšky do 12 m
Díl: | 766 | Konstrukce truhlářské
218 | 766423113R00 | Obložení podhledů složitých, palubkami SM š. 10 cm | ...členitých, palubkami pro pero a drážku, z měkkého dřeva, šířky přes 80 do 100 mm
219 | 766661112R00 | Montáž dveří do zárubně,otevíravých 1kř.do 0,8 m | ...otevíravých , , do ocelové nebo fošnové zárubně, jednokřídlových, šířky do 800 mm
220 | 766670021R00 | Montáž kliky a štítku | Montáž kliky a štítku
221 | 766695212R00 | Montáž prahů dveří jednokřídlových š. do 10 cm | Montáž prahů dveří jednokřídlových š. do 10 cm
222 | 54914588 | Kliky se štítem mezip s ukazatelem 804 Cr | kování stavební - prvek: kliky se štíty mezipokojovými s ukazatelem; provedení Cr; pro dveře WC, koupelen
223 | 61160156 | Dveře vnitřní hladké plné 1 kříd. 70x197 lak A | dveře vnitřní š = 700 mm; h = 1 970,0 mm; hladké; otevíravé; počet křídel 1; plné; povrch. úprava lak
224 | 61187136 | Prah dubový délka 70 cm šířka 10 cm tl. 2 cm | Prah dubový délka 70 cm šířka 10 cm tl. 2 cm
225 | 61191687 | Palubka obkladová SM tloušťka 15 šíře 121 mm A/B | Palubka obkladová SM tloušťka 15 šíře 121 mm A/B
226 | 998766101R00 | Přesun hmot pro truhlářské konstr., výšky do 6 m | Přesun hmot pro truhlářské konstr., výšky do 6 m
Díl: | 767 | Konstrukce zámečnické
227 | 767995106R00 | Výroba a montáž kov. atypických konstr. do 250 kg | Výroba a montáž kov. atypických konstr. do 250 kg
228 | Z01 | D+M AL okno S+O 125/150 cm U=1,2 W/m2K bezp.zamřížován, plast. vnitřní komůrkový parapet | D+M AL okno S+O 125/150 cm U=1,2 W/m2K bezp.zamřížován, plast. vnitřní komůrkový parapet
229 | Z02 | D+M AL okno S 75/50 cm U=1,2 W/m2K bezp.zamřížování, plast. vnitřní komůrkový parapet | D+M AL okno S 75/50 cm U=1,2 W/m2K bezp.zamřížování, plast. vnitřní komůrkový parapet
230 | Z03 | D+M AL vstupní dveře 80/197 cm, zárubeň bezp. kování, zámek bezp., bezp.zamřížování | D+M AL vstupní dveře 80/197 cm, zárubeň bezp. kování, zámek bezp., bezp.zamřížování
231 | Z04 | D+M ocel. 2kř. vrata 250/265 cm, zinkováno,zárubeň bezp. kování, zámek bezp., nátěr | D+M ocel. 2kř. vrata 250/265 cm, zinkováno,zárubeň bezp. kování, zámek bezp., nátěr
232 | Z04a | D+M ocel. 2kř. vrata 150/215 cm, zinkováno,zárubeň bezp. kování, zámek bezp., nátěr | D+M ocel. 2kř. vrata 150/215 cm, zinkováno,zárubeň bezp. kování, zámek bezp., nátěr
233 | Z06 | D+M kompozit.pochůzná lávka 80/547 cm, ocel. rámy žárově zinkováno, kotvení, přístupové schodiště | D+M kompozit.pochůzná lávka 80/547 cm, ocel. rámy žárově zinkováno, kotvení, přístupové schodiště
234 | Z06a | D+M kompozit. třítrubkové zábradlí výšky 110 cm okopový plech | D+M kompozit. třítrubkové zábradlí výšky 110 cm okopový plech
235 | Z07 | D+M lemovací rám pro rozvaděče U50 30/443,5 cm kotvení, žárově zinkováno | D+M lemovací rám pro rozvaděče U50 30/443,5 cm kotvení, žárově zinkováno
236 | Z08 | D+M kompozit. zátěžový poklop C250 30/165+30/50 cm rám pro obetonování, protiskluz.povrch | D+M kompozit. zátěžový poklop C250 30/165+30/50 cm rám pro obetonování, protiskluz.povrch
237 | Z09 | D+M kompozit. zátěžový poklop C250 30/120 cm ocel rám L50/50/4 mm žár pozink, protiskluz.povrch | D+M kompozit. zátěžový poklop C250 30/120 cm ocel rám L50/50/4 mm žár pozink, protiskluz.povrch
238 | Z10 | D+M drážka provizor. hrazení dl. 3,11 m hmotnost 115 kg, ocel rám U200 žár. pozinkovaný | D+M drážka provizor. hrazení dl. 3,11 m hmotnost 115 kg, ocel rám U200 žár. pozinkovaný
239 | Z11 | D+M drážka provizor. hrazení dl. 2,3 m hmotnost 42,5 kg, ocel rám U200 žár. pozinkovaný | D+M drážka provizor. hrazení dl. 2,3 m hmotnost 42,5 kg, ocel rám U200 žár. pozinkovaný
240 | Z12 | D+M kompozit. zátěžový poklop C250 90/105 cm rám pro obetonování, protiskluz.povrch | D+M kompozit. zátěžový poklop C250 90/105 cm rám pro obetonování, protiskluz.povrch
241 | Z13 | D+M kompozit. žebřík s madly 40/365 cm, kotvení | D+M kompozit. žebřík s madly 40/365 cm, kotvení
242 | Z14 | D+M nerez kotevní plech 45/45 cm tl. 12 mm pro navážení usměrňovacího kužele nátoku | D+M nerez kotevní plech 45/45 cm tl. 12 mm pro navážení usměrňovacího kužele nátoku
243 | Z17 | D+M čepová nivelační značka hřebová nerez dl. 120 mm. pr. 16 mm | D+M čepová nivelační značka hřebová nerez dl. 120 mm. pr. 16 mm
244 | Z17 | D+M nivelační značka hřebová nerez dl. 120 mm. pr. 16 mm | D+M nivelační značka hřebová nerez dl. 120 mm. pr. 16 mm
245 | Z18 | D+M kompozit. zátěžový poklop C250 30/130 cm rám pro obetonování, protiskluz.povrch | D+M kompozit. zátěžový poklop C250 30/130 cm rám pro obetonování, protiskluz.povrch
246 | 13480920 | Tyč průřezu I 220, hrubé, jakost oceli 11375 | tyč ocelová profilová válcovaná za tepla 11375 (S235JR); průřez I; výška 220 mm
247 | 55399999.Z1 | Ocelové výrobky - příplatek za žárové zinkování | Ocelové výrobky - příplatek za žárové zinkování
248 | 998767101R00 | Přesun hmot pro zámečnické konstr., výšky do 6 m | Přesun hmot pro zámečnické konstr., výšky do 6 m
Díl: | 771 | Podlahy z dlaždic a obklady
249 | 771475014R00 | Obklad soklíků keram.rovných, tmel,10x10 cm | Obklad soklíků keram.rovných, tmel,10x10 cm
250 | 771478001RT1 | Montáž lišt schodišťových stupňů i soklíků | Montáž lišt schodišťových stupňů i soklíků
251 | 771575109RT6 | Montáž podlah keram.,hladké, tmel, 30x30 cm voděodolný tmel | Očištění podlahy, rozměření plochy, rozbalení balíků, třídění nebo rozpojení dlažby dodávané v blocích, příprava, nanesení a dodávka tmele na plochu, řezání dlažby, kladení dlažby, spárování včetně dodávky materiálu, čištění dlažby, odstranění odpadu.
252 | 771578011RT1 | Spára podlaha - stěna, silikonem | Spára podlaha - stěna, silikonem
253 | 771579791R00 | Příplatek za plochu podlah keram. do 5 m2 jednotl. | Příplatek za plochu podlah keram. do 5 m2 jednotl.
254 | 771579795R00 | Příplatek za spárování vodotěsnou hmotou - plošně | Příplatek za spárování vodotěsnou hmotou - plošně
255 | 59760104.A | Lišta rohová plastová na obklad ukončovací 10 mm | Lišta rohová plastová na obklad ukončovací 10 mm
256 | 59764203 | Dlažba matná 300x300x9 mm protiskluzná, mrazuvzdorná | Dlažba matná 300x300x9 mm protiskluzná, mrazuvzdorná
257 | 59764241 | Dlažba matná sokl 300x80x9 mm mrazuvzdorná | Dlažba matná sokl 300x80x9 mm mrazuvzdorná
258 | 59764243 | Dlažba matná sokl vnější roh 9 cm mrazuvzdorná | Dlažba matná sokl vnější roh 9 cm mrazuvzdorná
259 | 59764244 | Dlažba matná sokl vnitřní roh 9 cm mrazuvzdorná | Dlažba matná sokl vnitřní roh 9 cm mrazuvzdorná
260 | 998771101R00 | Přesun hmot pro podlahy z dlaždic, výšky do 6 m | Přesun hmot pro podlahy z dlaždic, výšky do 6 m
Díl: | 781 | Obklady keramické
261 | 781415015R00 | Montáž obkladů stěn, porovin.,tmel, 20x20,30x15 cm | Montáž obkladů stěn, porovin.,tmel, 20x20,30x15 cm
262 | 781419706R00 | Příplatek za spárovací vodotěsnou hmotu - plošně | Příplatek za spárovací vodotěsnou hmotu - plošně
263 | 781419711R00 | Příplatek k obkladu stěn za plochu do 10 m2 jedntl | Příplatek k obkladu stěn za plochu do 10 m2 jedntl
264 | 781491001R00 | Montáž lišt k obkladům | Montáž lišt k obkladům
265 | 59760102.A | Lišta rohová plastová na obklad ukončovací 8 mm | profil plastový na obklad vnější rohový; rozměr 8 mm; l = 2 500 mm
266 | 59760111.A | Lišta rohová plastová na obklad vnitřní 8 mm | profil plastový na obklad vnitřní rohový; rozměr 8 mm; l = 2 500 mm
267 | 597813622 | Obkládačka 19,8x19,8 béžová mat mrazuvzdorná | Obkládačka 19,8x19,8 béžová mat mrazuvzdorná
268 | 998781101R00 | Přesun hmot pro obklady keramické, výšky do 6 m | Přesun hmot pro obklady keramické, výšky do 6 m
Díl: | 783 | Nátěry
269 | 783222100R00 | Nátěr syntetický kovových konstrukcí dvojnásobný | Nátěr syntetický kovových konstrukcí dvojnásobný
270 | 783226100R00 | Nátěr syntetický kovových konstrukcí základní | Nátěr syntetický kovových konstrukcí základní
271 | 783522000R00 | Nátěr syntet. klempířských konstrukcí, Z + 2 x | ...základní + dvojnásobné
272 | 783626300R00 | Nátěr lazurovací truhlářských výrobků 3x lakování | Nátěr lazurovací truhlářských výrobků 3x lakování
273 | 783671003R00 | Nátěr polyuretan.truhlářských výrobků 2x +1x email | Nátěr polyuretan.truhlářských výrobků 2x +1x email
274 | 783782205R00 | Nátěr tesařských konstrukcí ochranný impregnační proti dřevokaznému hmyzu a škudcům | ...fungicidní+ biocidní (proti plísním, houbám a hmyzu), dvojnásobné
Díl: | 784 | Malby
275 | 784111701R00 | Penetrace podkladu nátěrem sádrokarton 1x | ...disperzní, jednonásobná
276 | 784115222R00 | Malba tekutá standard, bar., bez penetr.,2 x | ...disperzní, , barevné bez ohledu na počet barev, dvojnásobné
277 | 784115722R00 | Malba sádrokarton, barva, bez penetrace, 2x | ...disperzní, , barevné bez ohledu na počet barev, dvojnásobné
Díl: | M24 | Montáže vzduchotechnických zařízení
278 | M24-1 | D+M Ventilátor axiální do zdi 230V, 510 m3/h 50 Pa, včetně ochranné mřížky, IP 44 | D+M Ventilátor axiální do zdi 230V, 510 m3/h 50 Pa, včetně ochranné mřížky, IP 44
279 | M24-2 | D+M Fasádní samotížná žaluziová klapka pozink 250/250 mm, plast pro potrubí | D+M Fasádní samotížná žaluziová klapka pozink 250/250 mm, plast pro potrubí
280 | M24-3 | D+M Vnitřní nástěnná klapka plast/pozink 250/250 mm, vč.sítě proti vnikání drobného ptactva | D+M Vnitřní nástěnná klapka plast/pozink 250/250 mm, vč.sítě proti vnikání drobného ptactva
281 | M24-4 | D+M potrubí KG DN 150 x 4,0 mm včetně tvarovek | D+M potrubí KG DN 150 x 4,0 mm včetně tvarovek
282 | M24-5 | Montážní, spojovací, tlumící a těsnící materiál | Montážní, spojovací, tlumící a těsnící materiál

## 02.1.2
Stavba : |  | 040035 Protipovodňová ochrana Žabník v Ostravě | Rozpočet:
Objekt : |  | 02.1 Čerpací stanice | Výtlačné potrubí z čerpací stanice
P.č. | Číslo položky | Název položky | Popis položky | Jednotková hmotnost | Celková hmotnost | Jednotková dem.hmot. | Celková dem.hmot.
Díl: | 17 | Konstrukce ze zemin
1 | 175101101R00 | Obsyp potrubí bez prohození sypaniny | sypaninou z vhodných hornin tř. 1 - 4 nebo materiálem připraveným podél výkopu ve vzdálenosti do 3 m od jeho kraje, pro jakoukoliv hloubku výkopu a jakoukoliv míru zhutnění. |  |  |  |  | 1 | 1
2 | 583312024 | Kamenivo těžené frakce 0/4 B Moravskosl. kraj | Kamenivo těžené frakce 0/4 B Moravskosl. kraj | 1 | #REF! |  | #REF! | 3 | 1
Díl: | 45 | Podkladní a vedlejší konstrukce
3 | 451572111R00 | Lože pod potrubí z kameniva těženého 0 - 4 mm | v otevřeném výkopu |  |  |  |  | 1 | 1
4 | 452311131R00 | Desky podkladní pod potrubí z betonu C 12/15 | z cementu portlandského nebo struskoportlandského, v otevřeném výkopu |  |  |  |  | 1 | 1
5 | 452351101R00 | Bednění desek nebo sedlových loží pod potrubí | Bednění desek nebo sedlových loží pod potrubí | 0.00442 | #REF! | 0 | #REF! | 1 | 1
Díl: | 89 | Ostatní konstrukce na trubním vedení
6 | 899623141R00 | Obetonování potrubí nebo zdiva stok betonem C12/15 | Obetonování potrubí nebo zdiva stok betonem prostým z cementu portlandského nebo struskoportlandského |  |  |  |  | 1 | 1
7 | 899643111R00 | Bednění pro obetonování potrubí v otevřeném výkopu | v otevřeném výkopu |  |  |  |  | 1 | 1
Díl: | 99 | Staveništní přesun hmot
8 | 998272201R00 | Přesun hmot, trubní vedení ocelové, otevřený výkop | Přesun hmot pro trubní vedení z ocelových trub svařovaných (vodovody, plynovody, teplovody, shybky, produktovody - 827 1.2, 827 2.2, 827 4.2, 827 5.2, 827 6.2) včetně drobných objektů |  |  |  |  | 7 | 1
Díl: | M23 | Montáže potrubí
9 | M23-1 | D+M nerez trouby DN 80 (88,9 x 3,2 mm) včetně přírub a oblouků | D+M nerez trouby DN 80 (88,9 x 3,2 mm) včetně přírub a oblouků | 0 | #REF! |  | #REF! | 12 | 0
10 | M23-2 | D+M nerez trouby DN 600 (610 x 5 mm) včetně přírub a oblouků, zkoušek těsnosti | D+M nerez trouby DN 600 (610 x 5 mm) včetně přírub a oblouků, zkoušek těsnosti | 0 | #REF! |  | #REF! | 12 | 0

## 02.1.3
Stavba : |  | 040035 Protipovodňová ochrana Žabník v Ostravě | Rozpočet:
Objekt : |  | 02.1 Čerpací stanice | Výustní objekt z čerpací stanice
P.č. | Číslo položky | Název položky | Popis položky
Díl: | 12 | Odkopávky a prokopávky
1 | 122201102R00 | Odkopávky nezapažené v hor. 3 do 1000 m3 | s přehozením výkopku na vzdálenost do 3 m nebo s naložením na dopravní prostředek.
2 | 122201109R00 | Příplatek za lepivost - odkopávky v hor. 3 | Příplatek za lepivost - odkopávky v hor. 3
Díl: | 16 | Přemístění výkopku
3 | 162701105R00 | Vodorovné přemístění výkopku z hor.1-4 do 10000 m | po suchu, bez ohledu na druh dopravního prostředku, bez naložení výkopku, avšak se složením bez rozhrnutí
4 | 162701109R00 | Příplatek k vod. přemístění hor.1-4 za další 1 km | po suchu, bez ohledu na druh dopravního prostředku, bez naložení výkopku, avšak se složením bez rozhrnutí
5 | 199000002R00 | Poplatek za skládku horniny 1- 4 | Poplatek za skládku horniny 1- 4
Díl: | 18 | Povrchové úpravy terénu
6 | 181101102R00 | Úprava pláně v zářezech v hor. 1-4, se zhutněním | vyrovnáním výškových rozdílů
7 | 181101104R00 | Úprava pláně v zářezech v hor. 5, se zhutněním | vyrovnáním výškových rozdílů
Díl: | 32 | Zdi přehradní a opěrné
8 | 329321116U00 | Kce ostatní ŽB C30/37 XA1 XF3 kvalita pohledového betonu tř. PB2 | Kce ostatní ŽB C30/37 XA1 XF3 kvalita pohledového betonu tř. PB2
9 | 329351010R00 | Obednění konstrukcí ostatních ploch rovinných | Obednění konstrukcí ostatních ploch rovinných
10 | 329352010R00 | Odbednění konstrukcí ostatních ploch rovinných | Odbednění konstrukcí ostatních ploch rovinných
11 | 329368211R00 | Výztuž ostatních ŽB konstrukcí svařovanou sítí B 500B | Výztuž ostatních ŽB konstrukcí svařovanou sítí B 500B
Díl: | 45 | Podkladní a vedlejší konstrukce
12 | 451311831R00 | Podklad pod dlažbu z betonu C20/25 XA1 XF3 do 20 cm | lomařsky upraveného pro dlažbu
13 | 451561112R00 | Lože dlažby z kam. drobného drceného tl. do 15 cm | Lože dlažby z kam. drobného drceného tl. do 15 cm
Díl: | 46 | Zpevněné plochy
14 | 465512327R00 | Dlažba z kamene na sucho, zalití spár MC, tl.30 cm | Dlažba z kamene na sucho, zalití spár MC, tl.30 cm
Díl: | 63 | Podlahy a podlahové konstrukce
15 | 631313511R00 | Mazanina betonová tl. 8 - 12 cm C 12/15 (B 12,5) X0 | (z kameniva) hlazená dřevěným hladítkem
16 | 631351101R00 | Bednění stěn, rýh a otvorů v podlahách - zřízení | bednění stěn, rýh a otvorů v podlahách
17 | 631351102R00 | Bednění stěn, rýh a otvorů v podlahách -odstranění | Bednění stěn, rýh a otvorů v podlahách -odstranění
Díl: | 99 | Staveništní přesun hmot
18 | 998324011R00 | Přesun hmot pro objekty v zemních hrázích | Přesun hmot pro objekty v zemních hrázích

## 02.1.4
Stavba : |  | 040035 Protipovodňová ochrana Žabník v Ostravě | Rozpočet:
Objekt : |  | 02.1 Čerpací stanice | Průleh z kamenné rovnaniny
P.č. | Číslo položky | Název položky | Popis položky
Díl: | 12 | Odkopávky a prokopávky
1 | 122201102R00 | Odkopávky nezapažené v hor. 3 do 1000 m3 | s přehozením výkopku na vzdálenost do 3 m nebo s naložením na dopravní prostředek. | 1 | #REF! | 0 | 0 | 0 | 0 | 1 | 1
2 | 122201109R00 | Příplatek za lepivost - odkopávky v hor. 3 | Příplatek za lepivost - odkopávky v hor. 3 | 1 | #REF! | 0 | 0 | 0 | 0 | 1 | 1
Díl: | 16 | Přemístění výkopku
3 | 162701105R00 | Vodorovné přemístění výkopku z hor.1-4 do 10000 m | po suchu, bez ohledu na druh dopravního prostředku, bez naložení výkopku, avšak se složením bez rozhrnutí | 1 | #REF! | 0 | 0 | 0 | 0 | 1 | 1
4 | 162701109R00 | Příplatek k vod. přemístění hor.1-4 za další 1 km | po suchu, bez ohledu na druh dopravního prostředku, bez naložení výkopku, avšak se složením bez rozhrnutí | 1 | #REF! | 0 | 0 | 0 | 0 | 1 | 1
5 | 199000002R00 | Poplatek za skládku horniny 1- 4 | Poplatek za skládku horniny 1- 4 | 1 | #REF! | 0 | 0 | 0 | 0 | 1 | 1
Díl: | 18 | Povrchové úpravy terénu
6 | 181101102R00 | Úprava pláně v zářezech v hor. 1-4, se zhutněním | vyrovnáním výškových rozdílů | 1 | #REF! | 0 | 0 | 0 | 0 | 1 | 1
Díl: | 46 | Zpevněné plochy
7 | 463212111R00 | Rovnanina z lom.kamene s vyklínováním spár úlomky | upraveného, tříděného, jakékoliv tloušťky rovnaniny | 1 | #REF! | 0 | 0 | 0 | 0 | 1 | 1
8 | 463212191R00 | Příplatek za vypracování líce rovnaniny z lom.kam. | Příplatek za vypracování líce rovnaniny z lom.kam. | 1 | #REF! | 0 | 0 | 0 | 0 | 1 | 1
9 | 464541111R00 | Pohoz ze štěrkodrti zrnění 0-63 mm, z terénu | jakékoliv tloušťky | 1 | #REF! | 0 | 0 | 0 | 0 | 1 | 1
Díl: | 99 | Staveništní přesun hmot
10 | 998324011R00 | Přesun hmot pro objekty v zemních hrázích | Přesun hmot pro objekty v zemních hrázích | 1 | #REF! | 0 | 0 | 0 | 0 | 7 | 1

## 02.1.5
Stavba : |  | 040035 Protipovodňová ochrana Žabník v Ostravě | Rozpočet:
Objekt : |  | 02.1 Čerpací stanice | Manipulační zpevněná plocha
P.č. | Číslo položky | Název položky | Popis položky
Díl: | 12 | Odkopávky a prokopávky
1 | 121101100R00 | Sejmutí ornice, pl. do 400 m2, přemístění do 50 m | Sejmutí ornice nebo lesní půdy s vodorovným přemístěním na hromady v místě upotřebení nebo na dočasné či trvalé skládky se složením. | 1 | #REF! | 0 | 0 | 0 | 0 | 1 | 1
Díl: | 16 | Přemístění výkopku
2 | 162301101R00 | Vodorovné přemístění výkopku z hor.1-4 do 500 m | po suchu, bez ohledu na druh dopravního prostředku, bez naložení výkopku, avšak se složením bez rozhrnutí | 1 | #REF! | 0 | 0 | 0 | 0 | 1 | 1
3 | 167101102R00 | Nakládání výkopku z hor.1-4 v množství nad 100 m3 | Nakládání výkopku z hor.1-4 v množství nad 100 m3 | 1 | #REF! | 0 | 0 | 0 | 0 | 1 | 1
Díl: | 17 | Konstrukce ze zemin
4 | 171101105R00 | Uložení sypaniny do násypů zhutněných na 103% PS | Uložení sypaniny do násypů s rozprostřením sypaniny ve vrstvách a s hrubým urovnáním. | 1 | #REF! | 0 | 0 | 0 | 0 | 1 | 1
5 | 171201201R00 | Uložení sypaniny na skl.-modelace na výšku přes 2m | Uložení sypaniny do násypů nebo na skládku s rozprostřením sypaniny ve vrstvách a s hrubým urovnáním | 1 | #REF! | 0 | 0 | 0 | 0 | 1 | 1
Díl: | 18 | Povrchové úpravy terénu
6 | 181201102R00 | Úprava pláně v násypech v hor. 1-4, se zhutněním | vyrovnáním výškových rozdílů | 1 | #REF! | 0 | 0 | 0 | 0 | 1 | 1
Díl: | 56 | Podkladní vrstvy komunikací a zpevněných ploch
7 | 564871111R00 | Podklad ze štěrkodrti po zhutnění tloušťky 25 cm | Podklad ze štěrkodrti po zhutnění tloušťky 25 cm | 1 | #REF! | 0 | 0 | 0 | 0 | 1 | 1
8 | 569831111R00 | Zpevnění krajnic štěrkodrtí tloušťky 10 cm | s rozprostřením a zhutněním | 1 | #REF! | 0 | 0 | 0 | 0 | 1 | 1
9 | 569903311R00 | Zřízení zemních krajnic se zhutněním | Zřízení zemních krajnic se zhutněním | 1 | #REF! | 0 | 0 | 0 | 0 | 1 | 1
Díl: | 57 | Kryty štěrkových a živičných komunikací
10 | 574381111R00 | Makadam hrubý s asfalt. postřikem a posypem, 9 cm | s rozprostřením kameniva na sucho, s postřikem živicí, s posypem drtí a se zhutněním | 1 | #REF! | 0 | 0 | 0 | 0 | 1 | 1
Díl: | 99 | Staveništní přesun hmot
11 | 998225111R00 | Přesun hmot, pozemní komunikace, kryt živičný | Přesun hmot, pozemní komunikace, kryt živičný | 1 | #REF! | 0 | 0 | 0 | 0 | 7 | 1

## SO_02_1_stroj
| Stavba: |  | 3A12290 - Odstranění následků důlní činnosti a důlních poklesů z minulosti - protipovodňová ochrana Žabník v Ostravě - Koblově
| Objekt: |  | SO 02 - SO 02.1 (2) ČERPACÍ STANICE – STROJNĚ TECHNOLOGICKÁ ČÁST
PČ | Typ | Kód | Položka | Popis
HSV - Práce a dodávky HSV
1 - Stroje a zařízení
1 | K | 001 | Strojně stírané česle | Strojní česle hrubé spodem stírané pracují na principu stírání shrabků zachycených na pevné mříži, která je součástí rámu česlí. Shrabky jsou vyhrnovány ocelovými prsty zasahujícími mezi česlicové mříže protiproudým systémem odspodu nahoru po česlicové mříži a vyklápěny přes výsypku do dvou kontejnerů o objemu 1100 l. Dokonalejší oddělení shrabků od česlové mříže zabezpečí rotační stěrač s vlastním pohonem. Česle jsou vybaveny vyhříváním pro venkovní teploty od -10°C do -20°C. Materiálové provedení: rám a mříž – nerez ocel 1.4301 spec. nátěr, plast.prvky Šířka kanálu B = 2200 mm Hloubka kanálu H = 2050mm Výsypná hrana nad terénem Vo = 1500 mm Velikost průliny e = 60 mm Sklon rámu 75° Příkon pohonu P = 0,55 kW; 400 V; 50 Hz Příkon zateplení P = 2,0 kW; 230 V; 50 Hz Součástí dodávky česlí je rozvaděč, kabeláž mezi rozvaděčem a česlemi, pomocná konstrukce a kotevní materiál. Česle budou dodány s úpravou pro venkovní umístění. Krytí rozvaděče IP 54.
2 | K | 002 | Kontejner na shrabky z česlí | Kontejner Typová nádoba s odsouvatelným, uzamykatelným víkem na kolovém podvozku. Objem V = 1100 l Šířka B = 1041 mm Délka L = 1370mm Celková výška H = 1470 mm Materiál: konstrukční ocel tř. 11 dle ČSN, povrch žárově pozinkován vně i uvnitř.
3 | K | 003 | Provizorní hrazení | Provizorní hrazení Tvoří desky osazované do hrazeného profilu, zvedací traverza a konstrukce pro uložení desek. Desky se budou osazovat do armatur zdiva na práh (stavební dodávka). Mezi sebou budou jednotlivá hradidla a celé sestavy desek dosedat na pero a drážku. Desky budou sestaveny ze tří kusů hradidel a pásové oceli - svlaky. V horní části desek budou osazena dvě ocelová závěsná oka, ve spodní části desek vybrání pro zapadnutí závěsných ok předcházející desky. Součástí dodávky je zvedací traverza schématicky znázorněná viz. obr. 1 na příloze technické zprávy a ocelová uzamykatelná konstrukce pro uložení desek hradidel. šířka kanálu B = 2200 mm hloubka kanálu Hk = 2350 mm tl. desky t = 150 mm výška desky h = 600 mm (sestaveno ze tří hradidel h = 200 mm) délka desky l = 2300 mm celk. hrazená výška H = 3000 mm počet desek 5 ks materiál: hradidla - impregnované dubové dřevo, pásová ocel, spojovací materiál – ocel tř. 17 dle ČSN závěsná traverza – ocel tř. 11 a nátěr konstrukce pro uložení desek – ocel tř. 17 dle ČSN
4 | K | 004 | Ponorné čerpadlo s propelerovým oběžným kolem | Ponorné čerpadlo s propelerovým oběžným kolem pro čerpání mírně znečištěných vod Čerpané množství Q = 500 l/s Výtlačná výška H = 5,0 m v.sl. Příkon P = 45,0 kW Otáčky n = 970 ot/min Rozběh Y/D Jmenovitý proud I = 85 A Materiál oběžného kola: šedá litina Příslušenství: 2 x El. kabel silový 4 x 16 mm2 - 10 m 1 x El. kabel monitorovací 12 x 1,5 mm2 - 10 m Zabudovaná tepelná ochrana statoru, čidlo průsaku do statoru, čidlo teploty spodního ložiska , vyhodnocovací jednotka. Závěsný řetěz – 7 m, mat. ocel tř. 17 dle ČSN Závěsy na el. kabely 3 ks, mat plast.
5 | K | 005 | Elektrický řetězový jednonosníkový kladkostroj | Elektrický řetězový jednonosníkový kladkostroj Elektrický zdvih a pojezd. Nosnost kladkostroje 2,5 t. - elektrický zdvih Délka zdvihu H = 5 m Příkon P = 1,75 kW - elektrický pojezd Příkon P = 0,25 kW Pozn: 3 ks - I pojezdové nosníky jsou dodávkou stavební části
6 | K | 006 | Potrubní šachta DN700, DN 600 | Potrubní šachta DN 700, DN 600, DN32 Pro instalaci propelerových čerpadel vč. části výtlačného potrubí DN 600 a potrubí odvzdušnění DN 32 v ČS. Soupis dílů: Potrubí DN 700, tr Ø 711x5, l = 4,5 m Potrubí DN 600, tr Ø 610x5, l = 2,5 m Potrubí pro odvzdušnění šachty, trubka závitová G 5/4“, DN 32, l = 2,0 mm Příruba DN 600, PN 6, 3 ks Přírubový spoj DN 600, 4 ks Příruba DN 700, PN 6, 1ks Příruba zaslepovací DN 700, PN 6, 1 ks Přírubový spoj DN 700, 1 ks Kulový kohout DN 32, 1 ks Kotevní prstenec vč. žeber do podlahy, 1ks Kotevní rám pod prstenec do podlahy pro zabetonování, 1ks Usměrňovací kužel nátoku Ø vč. kotvení, 1 ks Kotevní prstenec pro výtlačné potrubí DN 600 do prostupu stěny ČS, 1 ks Kotvení potrubí DN 700, 1 sada Kotvení nožového šoupátka DN 600, 1 sada Kompletní závěs pro spouštěcí řetěz a pro 3 ks. el. kabelu, 1 sada Kompletní ucpávka pro 3 el. kabely čerpadla 1 sada Sestava obvodových vodících a fixačních návarků pro čerpadlo 1 sada Spodní dosedací příruba pro čerpadlo, 1 ks Spojovací materiál, 1 sada Materiál: Potrubní díly, kotvení, závěsy, těleso ucpávky - ocel tř. 17 dle ČSN Spojovací materiál – nerezová ocel Těsnění – pryž NBR Odvzdušňovací uzávěr – pozinkovaná mosaz Pozn.: Pro realizaci musí být zpracována řádná výrobní dokumentace potrubní šachty DN 700 pro osazení čerpadla a výtlačného potrubí DN 600 vč. kotvení
7 | K | 007 | Nožové šoupátko DN 600, PN 6 s elektropohonem | Nožové šoupátko DN 600, PN 6 s ovládáním elektropohonem s nestoupajícím vřetenem, stavební délka L = 100 mm Příkon elektropohonu: P = 1,5 kW Materiál hlavních dílů: Těleso - šedá litina GG 25 Nůž - nerezová ocel AISI 304 Těsnění- pryž NBR Kotevní, spojovací materiál - nerezová ocel Kompletní kotevní materiál pro kotvení šoupátka do podlahy strojovny. Kovové díly vně i uvnitř epoxidový nástřik nebo nátěr epoxidovou barvou - odstín modrý
8 | K | 008 | Montážní vložka DN 600, PN 6 | Montážní vložka DN 600, PN 6 tavební délka L = 500 mm Materiál hlavních dílů: Těleso, příruby - St 37 Dle DIN 17100 Těsnění – Perbunan Spojovací materiál – pozinkovaná ocel Kovové díly vně i uvnitř epoxidový nástřik nebo nátěr epoxidovou barvou - odstín modrý
9 | K | 009 | Klapka zpětná koncová DN 600, PN 6 | Klapka zpětná koncová DN 600, PN 6 stavební délka L = 260 mm Materiál hlavních dílů: Těleso, talíř klapky, závaží – ocel tř. 11 dle ČSN Čep klapky, páka – ocel tř. 11 dle ČSN Těsnící plocha talíře – pryž NBR Spojovací materiál – pozinkovaná ocel Kovové díly vně i uvnitř epoxidový nástřik nebo nátěr epoxidovou barvou - odstín modrý
10 | K | 010 | Kalové ponorné čerpadlo | Ponorné kalové čerpadlo Čerpané množství Q = 5 l/s Výtlačná výška H = 7,0 m v.sl. Příkon P = 2 kW Otáčky n = 1450 ot/min Materiál oběžného kola: šedá litina Příslušenství: El. kabel silový - 10 m El. kabel monitorovací - 10 m Zabudovaná tepelná ochrana statoru a čidlo teploty spodního ložiska. Patkové koleno DN 80, kotevní materiál -nerezová ocel, 2 x 5 m vodící tyč 2 “ - nerezová ocel, horní držák vodících tyčí – nerezová ocel, závěsný řetěz 7 m - nerezová ocel, závěs na kabel - plast. Kovové díly mimo nerezovou ocel vně epoxidový nástřik nebo nátěr epoxidovou barvou dle výrobce
11 | K | 011 | Nožové šoupátko DN 80, ručně ovládané | Nožové šoupátko DN 80 ruční , PN 10 Materiál hlavních dílů: Těleso - šedá litina GG 25 Nůž - nerezová ocel AISI 304 Těsnění- pryž NBR Kovové díly vně i uvnitř epoxidový nástřik nebo nátěr epoxidovou barvou - odstín modrý
12 | K | 012 | Klapka zpětná kulová DN 80 | Klapka zpětná kulová DN 80, PN 10 stavební délka L = 260 mm Materiál hlavních dílů: Těleso – šedá litina GG 25 Koule – pryž NBR Těsnění – pryž NBR Spojovací materiál – pozinkovaná ocel Kovové díly vně i uvnitř epoxidový nástřik nebo nátěr epoxidovou barvou - odstín modrý
13 | K | 013 | Klapka zpětná koncová DN 80 | Klapka zpětná koncová DN 80, PN 10 Materiál hlavních dílů: Těleso – šedá litina GG 25 Kovové díly vně i uvnitř epoxidový nástřik nebo nátěr epoxidovou barvou - odstín modrý
14 | K | 014 | Výtlačné potrubí DN 80 | Výtlačné potrubí DN 80, PN 10 Tvoří: Trubka Ø 88,9 x 3,2, l = 10 m vč. tvarovek Příruba DN 80, PN 10, 6 ks Přírubový spoj DN 80, 6 ks Kotevní prstenec pro potrubí DN 80 do stěny komory ČS, 1 ks Kotvení potrubí DN 80, 4 sady Kompletní závěs pro el. kabel, 1 ks Kompletní závěs pro spouštěcí řetěz, 1 ks Spojovací materiál, 1 sada Materiál: Potrubní díly, kotvení, závěsy, ocel tř. 17 dle ČSN Spojovací materiál – pozinkovaná ocel Těsnění – pryž NBR
15 | K | 015 | Paletovací vozík | Paletovací vozík Určený pro pomocnou manipulaci s čerpadly. Celková délka (mm): 1540 Celková šířka (mm): 550 Délka vidlic (mm): 1150 Kola ve vidlicích: Ø82 mm - černý nylon Maximální zdvih (mm): 200 Minimální výška zdvihu (mm): 84 Nosnost (kg): 2000 Typ kol: pryž

## SO_02_1_elektro
| Stavba: |  | 3A12290 - Odstranění následků důlní činnosti a důlních poklesů z minulosti - protipovodňová ochrana Žabník v Ostravě - Koblově
| Objekt: |  | SO 02 - SO 02.1 (3) ČERPACÍ STANICE – Stavební elektroinstalace
PČ | Typ | Kód | Položka | Popis
1 | R | 001 | Průmyslové zářivkové celoplastové svítidlo 2x36W s EP | Průmyslové zářivkové celoplastové svítidlo 2×36W, IP65, s elektronickým předřadníkem, včetně světelných zdrojů. Položka obsahuje dodávku a kompletní montáž zařízení, včetně nosných a pomocných konstrukcí.
2 | R | 002 | Interiérové zářivkové celoplastové svítidlo 2x36W s mřížkou | Interiérové zářivkové celoplastové svítidlo, 2×36W, IP40, elektronický předřadník, parabolická mřížka, včetně světelných zdrojů Položka obsahuje dodávku a kompletní montáž zařízení
3 | R | 003 | Interiérové zářivkové celoplastové svítidlo 1x22W | Interiérové zářivkové celoplastové svítidlo, 1×22W, IP42, včetně světelnéch zdrojů Položka obsahuje dodávku a kompletní montáž zařízení
4 | R | 004 | Nouzové průmyslové svítidlo 1x11W | Nouzové svítidlo 1x11W, 230V, záloha min 1h, IP65, včetně světelného zdroje Položka obsahuje dodávku a kompletní montáž zařízení
5 | R | 005 | Venkovní halogenové svítidlo 1x200W | Venkovní halogenový reflektor, 1×250W, min IP44, včetně zdroje. Montáž na objekt Položka obsahuje dodávku a kompletní montáž zařízení, včetně pomocných konstrukcí.
6 | R | 006 | Zásuvková skříň 400/230/24V, s proudovým chráničem IP44 | Zásuvková skříň Typová zásuvková skříň se zásuvkami 400V/32A/5p, 230V/16A, 24V, s hlavním vypínačem, Položka obsahuje dodávku a montáž zásuvkové skříně, včetně usazení a zhotovení nosné konstrukce.
7 | R | 007 | Elektrický nástěnný konvektor 2.0kW | Přímotopný elektrický konvektor a vestavěnou tepelnou regulací 230V, min. IP24, Položka obsahuje dodávku a kompletní montáž zařízení, včetně pomocné upevnovací konstrukce na zeď
8 | R | 008 | Elektrický nástěnný konvektor 0.5kW | Přímotopný elektrický konvektor a vestavěnou tepelnou regulací 230V, min. IP24, Položka obsahuje dodávku a kompletní montáž zařízení, včetně pomocné upevnovací konstrukce na zeď
9 | R | 009 | Ovládací spínač na omítku | Plastový spínač osvětlení (vypínač), 250V, 10A, montáž na stěnu omítku, IP44, včetně zapojení
10 | R | 010 | Ovládací spínač | Plastový spínač osvětlení (vypínač) 250V, 10A, IP20, montáž pod omítku, včetně zapojení
11 | R | 011 | Dvojzásuvka 230V/16A | Dvojzásuvka 230V/16A, domovní, elegantní, montáž včetně zapojení
12 | R | 012 | Krabice přístrojová | Krabice přístrojová, KP, montáž pod omítku
13 | R | 013 | Krabicová rozvodka | Krabicová rozvodka se svorkovnicí, montáž na omítku, IP54, 95x95x50mm, včetně zapojení
14 | R | 014 | Krabice rozvodná s víčkem a svorkovnicí | Krabicová rozvodka KR se svorkovnicí, montáž pod omítku včetně zapojení
15 | R | 015 | Kabel CYKY 5×6 mm2 | Kabel CYKY 5×6 mm2 Silový kabel 750V CYKY 5×6mm2, pětižilový kabel s měděným jádrem a PVC izolací, uložení na vzduchu, proudová zatížitelnost na vzduchu 43A, Položka obsahuje dodávku včetně montáže, uložení v kabelové trase, ukončení kabelu a označení trvanlivými štítky.
16 | R | 016 | Kabel CYKY 3×2.5 mm2 | Kabel CYKY 3×2.5 mm2 Silový kabel 750V CYKY 3×2,5mm2, třížilový kabel s měděným jádrem a PVC izolací, uložení na vzduchu, zatižitelnost 25A Položka obsahuje dodávku včetně montáže, uložení v kabelové trase, ukončení kabelu a označení trvanlivými štítky.
17 | R | 017 | Kabel CYKY do 3×1.5 mm2 | Kabel CYKY do 3×1.5 mm2 Silový kabel 750V CYKY 3×1,5mm2, až třížilový kabel s měděným jádrem a PVC izolací, uložení na vzduchu, zatižitelnost 19.5A Položka obsahuje dodávku včetně montáže, uložení v kabelové trase, ukončení kabelu a označení trvanlivými štítky.
18 | R | 018 | Svorkovnice hlavního pospojování | Ekvipotencionální svorkovnice včetně plastové skříňky, montáž na povrch Min 4x svorka 25mm2, 4x6mm2, připojení na FeZn 4x30mm
19 | R | 019 | Vodič CY 25 mm2 žlutozelený | Vodič pro pospojování CY 25mm2, s měděným jádrem a PVC izolací na jmenovité napětí 750V, Položka obsahuje dodávku včetně montáže, uložení v kabelové trase a ukončení
20 | R | 020 | Vodič CY 6 mm2 žlutozelený | Vodič pro pospojování CY 6mm2, s měděným jádrem a PVC izolací na jmenovité napětí 750V, Položka obsahuje dodávku včetně montáže, uložení v kabelové trase a ukončení
21 | R | 021 | Kabelový žlab pozinkovaný 62/50 - běžná délka | Kabelový žlab Položka obsahuje dodávku žlabů, vík, spojovacího materiálu, kolen, nosníků, závěsů atd., včetně montáže.
22 | R | 022 | Elektroinstalační pancéřová trubka DN 32 mm | Elektroinstalační pancéřová plastová trubka DN 32 mm, včetně upevnění pomocí příchytek
23 | R | 023 | Systém ochrany před bleskem | Systém ochrany před bleskem Položka obsahuje dodávku a montáž jímacího a svodového vedení FeZn 8mm, podpěr, svorkového a upevňovacího materiálu a mechanické ochrany svodů, včetně jímačích tyčí Sada 50m FeZn 8mm 13ks hřebenová podpěra 12ks podpěra pod taškovou krytinu 10ks podpěra do zdiva 3ks jímací tyč 1m, včetně upevnění a svorky 20ks typová svorka 4ks ochranný úhelník s podpěrami 5ks zkušební svorka, označovací štítek
24 | R | 024 | Základový zemnič | Základový zemnič Položka obsahuje dodávku a montáž zemnící pásky FeZn 30/4mm, včetně spojení a antikorozního nátěru, uložení v betonu jako základový zemnič Sada: 100m FeZn 4x30mm 25m vývodové FeZn 10mm 20ks spojení svařením 3ks vývodová deštička 150x150mm Antikorozní ochrana vývodů a přemostění dilatačních spár
25 | R | 025 | Revizní zpráva | Revizní zpráva Zahrnuje provedení výchozí revize včetně vypracování revizní zprávy elektroinstalace i systému LPS

## DPS_1_2
| Stavba: |  | 3A12290 - Odstranění následků důlní činnosti a důlních poklesů z minulosti - protipovodňová ochrana Žabník v Ostravě - Koblově
| Objekt: |  | DPS 1.2 Provozní rozvod silnoproudu
PČ | Typ | Kód | Položka | Popis
1 | R | 001 | Rozvaděč RMS1 | Rozvaděč je umístěný ve strojovně čerpací stanice
Skříňový rozvaděč, 3 pole, šxvxh = 2400x1800x500mm na podstavci 50mm Rozvaděč bude umístěn na kabelový kanál pod rozvaděčem, který je součástí objektu SO 02.1
Napěťová soustava 3 N PE 50Hz 230/400V / TN-C-S
Přípojnice: In=400A, Krytí: min IP 43
Přívod spodem
Vývody spodem i vrchem
Náplň:
2x Trojfázový přívod s jističem do 400A, pomocnými kontakty motorovým pohonem a vypínací cívkou
1x Třípólová přepěťová ochrana typu „B“ s předjištěním pojistkami 100A, pojistkový odpínač
1x Třípólová přepěťová ochrana typu „C, se signalizací, výměnné moduly, včetně předjištění pojistkami do 100A, pojistkový odpínač
1x Analyzátor elektrických veličin (A, V, cosφ, kW, kWh) včetně 3x MTP 400/5A
1x Zdroj 24V DC, 10A
1x Oddělovací transformátor 400/230V, 1000VA
1x Bezpečnostní relé pro nouzové zastavení 24V, DC kontakty 3/1 s předjištěním
1x Relé pro kontrolu napětí, 3x400V, vyhodnocující úroveň, asymetrii a výpadek fáze, 1p
3x Stykačový vývod pro motor 45kW s přepínáním Y/D obsahující: 1x pojistkový odpínač do 160A, včetně pojistek 125A 3x trojpólový stykač do 65A, včetně pomocných kontaktů 1x nadproudové relé do 65A 1x časové relé Y/D 1x jednopólový jistič pomocných obvodů do 6A 1x přepínač volby provozu, 5polohový, 8. pater 10A 2x tlačítkový ovladač, 6A 4x signálka 230V 1x ampérmetr včetně MTP 100/5A 1x součtové hodiny chodu (upevnění do dveří rozvaděče) 1x montáž relé pro kontrolu motoru (dodávka čerpadla) 6x pomocné relé 4p, 230V řadové svorky
3x Stykačový vývod kompenzace obsahující: 1x pojistkový odpínač do 160A, včetně nožových pojistek 50A 1x trojpólový stykač pro spínání kompenzace do 20kVAr 1x Ekologický kompenzační kondenzátor 400V, 15kVAr
1x Stykačový 3f. vývod pro motor do 2.0kW obsahující: 1x motorový spouštěč do 6A s pomocnými kontakty 1x trojpólový stykač do 9A, včetně pomocných kontaktů 1x jednopólový jistič pomocných obvodů do 4A 1x přepínač volby provozu, 3polohový, 4. patra, 10A 2x tlačítkový ovladač, 6A 4x signálka 230V 1x relé pro kontrolu cos fi 1x montáž relé pro kontrolu motoru (dodávka čerpadla) 4x pomocné relé 4p, 230V řadové svorky
3x Stykačový 3f. reverzační vývod pro motor do 1.5kW obsahující: 1x motorový spouštěč do 4A s pomocnými kontakty 2x trojpólový stykač do 9A, včetně pomocných kontaktů 1x jednopólový jistič pomocných obvodů do 4A 1x přepínač volby provozu, 3polohový, 4. patra,10A 3x tlačítkový ovladač, 6A 3x signálka 230V 5x pomocné relé 4p, 230V řadové svorky
1x Stykačový 3f. reverzační vývod pro motor do 0.75kW obsahující: 1x motorový spouštěč do 2.5A s pomocnými kontakty 2x trojpólový stykač do 9A, včetně pomocných kontaktů 1x jednopólový jistič pomocných obvodů do 4A 1x přepínač volby provozu, 3polohový, 10A 4x signálka 230V 6x pomocné relé, 4p, 230V řadové svorky
1x Stykačový vývod pro ventilátor do 0.5kW obsahující: 1x motorový spouštěč do 2.5A 1x trojpólový stykač do 9A 1x jednopólový jistič pomocných obvodů do 4A 1x přepínač volby provozu, 3polohový, 4. patra, 10A 1x signálka 230V 1x pomocné relé 4p, 230V 1x časové cyklující relé, 1p, 230V řadové svorky
1x Trojfázový vývod do 63A, poj. odpínač 3p, 160A, nožové pojistky 63A, řadové svorky
1x Trojfázový vývod do 32A, poj. odpínač 3p, válcové pojistky 20A, řadové svorky
4x Trojfázový vývod 16A, jistič 3P, C, řadové svorky
3x Jednofázový jističový vývod do 16A, jistič 1P, C, řadové svorky
1x Jednofázový jističový vývod 20A, jistič 1P, C, řadové svorky
3x Pojistkový odpínač do 32A, vál. pojisky 10A, jištění pomocných obvodů
1x Trojpólový jistič do 6A, C, pro jištění pomocných obvodů
6x Jednofázový jistič do 10A, pro jištění pomocných obvodů
4x signálka 230V
5x tlačítkový ovladač, 6A
1x přepínač volby provozu, 3polohový, 4. patra, 10A
1x vypínač, 2polohový, 1. patro, 10A
8x pomocné relé 4p, 230V
1x sada vývodů pro stavební elektroinstalaci:
1x Trojfázový přívod pojistkovým dodpínačem do 160A včetně novových pojistek vel. 000, 63A
1x Proudový chránič 3+N, 63A, vybavovací proud 0,3A, selektivní
2x Proudový chránič 1+N, 16A, vybavovací proud 0,03A, s nadproudovou ochrannou C
3x Trojfázový vývod 32A, jistič 3P, C, řadové svorky
3x Trojfázový vývod 16A, jistič 3P, C, řadové svorky
1x Trojpólový jistič 32A, char. C
1x Trojpólový stykač 32A, ovl. napětí 230V
1x přepínač volby provozu, 3polohový, 4. patra, 10A
7x Jednopólový vývod 10A, C, s jističem a svorkami
5x Jistič 1+N pólový 16A, C, řadové svorky
1x Jistič 1+N pólový 10A, C, řadové svorky
Ostatní a pomocný materiál
Ostatní materiál, jako jsou , svorkový materiál, temperování skříní s regulátorem teploty, osvětlení skříní atd.
Položka obsahuje montáž rozvaděče, včetně usazení
Dále oživení a nastavení jednotlivých prvků a připojení přívodních a vývodových kabelů
2 | R | 002 | Místní ovládací skříň | Místní ovládací skříň Atypická plastová skříň pro ovládání zařízení, 230V, 10A, Krytí: IP54 rozměry 300x400x210mm
Náplň:
3x tlačítkový ovladač 10A
4x signálka 230V
Řadové svorky
3 | R | 003 | Svorkovnicová skříň typ 1 | Typová plastová svorkovnicová skříň
rozměry cca 300x250x210mm
Řadové svorky 8x16mm2, 12x2.5mm2
4 | R | 004 | Svorkovnicová skříň typ 2 | Typová plastová svorkovnicová skříň
rozměry cca 200x200x150mm
Řadové svorky do 10x2.5mm2
5 | R | 005 | Světelné a zvukové návěstí pohybu stavidla | Světelné návěstí (sloup) se zábleskovým oranžovým světlem s vestavěnou sirénou
Nap. 230V, IP65
Upevnění na stěnu strojovny, včetně montáže
6 | R | 006 | Trojpólový vypínač | Trojpólový vypínač do 32A/400V ve skříňce min IP43 upevnění na stěnu, včetně svorky N a PE
Velikost skříně: 120x70x110mm
Položka obsahuje montáž skříně na stěnu objektu
7 | R | 007 | Tlačítkový ovladač nouzového zastavení | Tlačítkový hřibový červený ovladač v plastové skříni,
s aretací, pro odblokování otočit, s kontakty 2NC
Napěťová soustava 1 N PE 50Hz 230V / TN-S
Krytí: min IP43
Velikost skříně: 70x70x113mm
Položka obsahuje montáž skříně na stěnu objektu
8 | R | 008 | Kabel CYKY 3x150+70 mm2 | Kabel CYKY 3x150+70 mm2 Silový kabel 1kV CYKY 3×150+70mm2, čtyřžilový kabel s měděným jádrem a PVC izolací, uložení na vzduchu, proudová zatížitelnost na vzduchu 319A
Položka obsahuje dodávku včetně montáže, uložení v kabelové trase, ukončení kabelu a označení trvanlivými štítky.
9 | R | 009 | Kabel CYKY 4×16 mm2 | Kabel CYKY 4×16 mm2 Silový kabel 1kV CYKY 4×16mm2, čtyřžilový kabel s měděným jádrem a PVC izolací, uložení na vzduchu, proudová zatížitelnost na vzduchu 80A
Položka obsahuje dodávku včetně montáže, uložení v kabelové trase, ukončení kabelu a označení trvanlivými štítky.
10 | R | 010 | Kabel CYKY 5×4 mm2 | Kabel CYKY 5×4 mm2 Silový kabel 750V CYKY 5×4mm2, pětižilový kabel s měděným jádrem a PVC izolací, uložení na vzduchu, proudová zatížitelnost na vzduchu 34A Položka obsahuje dodávku včetně montáže, uložení v kabelové trase, ukončení kabelu a označení trvanlivými štítky.
11 | R | 011 | Kabel CYKY 3×4 mm2 | Kabel CYKY 3×4 mm2 Silový kabel 750V CYKY 3×4mm2, třížilový kabel s měděným jádrem a PVC izolací, uložení na vzduchu, zatižitelnost 34A Položka obsahuje dodávku včetně montáže, uložení v kabelové trase, ukončení kabelu a označení trvanlivými štítky.
12 | R | 012 | Kabel CYKY 5×2.5 mm2 | Kabel CYKY 5×2.5 mm2 Silový kabel 750V CYKY 5×2,5mm2, pětižilový kabel s měděným jádrem a PVC izolací, uložení na vzduchu, proudová zatížitelnost na vzduchu 25A Položka obsahuje dodávku včetně montáže, uložení v kabelové trase, ukončení kabelu a označení trvanlivými štítky.
13 | R | 013 | Kabel CYKY 12×1.5 mm2 | Kabel CYKY 12×1.5 mm2 Silový kabel 750V CYKY do 12×1.5mm2, až dvanáctižilový kabel s měděným jádrem a PVC izolací na jmenovité napětí 450/750V, proudová zatížitelnost na vzduchu 9A, uložení na vzduchu. Položka obsahuje dodávku včetně montáže, uložení v kabelové trase, ukončení kabelu a označení trvanlivými štítky.
14 | R | 014 | Kabel CYKY 7×1.5 mm2 | Kabel CYKY 7×1.5 mm2 Silový kabel 750V CYKY 7×1.5mm2,sedmižilový kabel s měděným jádrem a PVC izolací, uložení na vzduchu, zatižitelnost 11A Položka obsahuje dodávku včetně montáže, uložení v kabelové trase, ukončení kabelu a označení trvanlivými štítky.
15 | R | 015 | Kabel CYKY 4×1.5 mm2 | Kabel CYKY 4×1.5 mm2 Silový kabel 750V CYKY 4×1.5mm2, čtyřžilový kabel s měděným jádrem a PVC izolací, uložení na vzduchu, zatižitelnost 18A Položka obsahuje dodávku včetně montáže, uložení v kabelové trase, ukončení kabelu a označení trvanlivými štítky.
16 | R | 016 | Kabel CYKY 3×1.5 mm2 | Kabel CYKY 3×1.5 mm2 Silový kabel 750V CYKY 3×1,5mm2, až třížilový kabel s měděným jádrem a PVC izolací, uložení na vzduchu, zatižitelnost 19.5A Položka obsahuje dodávku včetně montáže, uložení v kabelové trase, ukončení kabelu a označení trvanlivými štítky.
17 | R | 017 | Kabel JYTY 14×1 mm | Kabel JYTY 14×1 mm Kabel pro měření a řízení JYTY do 14×1mm2, s měděným jádrem, stíněním a PVC izolací, uložení na vzduchu. Položka obsahuje dodávku včetně montáže, uložení v kabelové trase, ukončení kabelu a označení trvanlivými štítky.
18 | R | 018 | Kabel JYTY 19×1 mm | Kabel pro měření a řízení JYTY 19×1mm2, s měděným jádrem, stíněním a PVC izolací, uložení na vzduchu. Položka obsahuje dodávku včetně montáže, uložení v kabelové trase, ukončení kabelu a označení trvanlivými štítky.
19 | R | 019 | Vodič CY 25 mm2 žlutozelený | Vodič pro pospojování CY 25mm2, s měděným jádrem a PVC izolací na jmenovité napětí 750V, Položka obsahuje dodávku včetně montáže, uložení v kabelové trase a ukončení
20 | R | 020 | Vodič CY 6 mm2 žlutozelený | Vodič pro pospojování CY 6mm2, s měděným jádrem a PVC izolací na jmenovité napětí 750V, Položka obsahuje dodávku včetně montáže, uložení v kabelové trase a ukončení
21 | R | 021 | Kabelový žlab pozinkovaný do 250/100 - běžná délka | Kabelový žlab pozinkovaný do 250/100 - běžná délka Položka obsahuje dodávku žlabů, vík, spojovacího materiálu, kolen, nosníků, závěsů atd., včetně montáže.
22 | R | 022 | Kabelový žlab pozinkovaný 62/50 - běžná délka | Kabelový žlab pozinkovaný 62/50 - běžná délka Položka obsahuje dodávku žlabů, vík, spojovacího materiálu, kolen, nosníků, závěsů atd., včetně montáže.
23 | R | 023 | Elektroinstalační pancéřová trubka DN 32 mm | Elektroinstalační pancéřová plastová trubka DN 32 mm, včetně upevnění pomocí příchytek
24 | R | 024 | Kabelová chránička DN75 | Kabelová chránička DN75 pro mechanickou ochranu kabelu a při křížení podzemních sítí. Položka obsahuje dodávku a uložení chráničky do výkopu.
25 | R | 025 | Kabelová rýha 0.35x0.8m | Kabelová rýha 0.35x0.8m Provedení výkopu a záhozu kabelové rýhy 0.35x0.8m, hutnění po 20cm a urovnání terénu. Položka obsahuje i odvoz přebytečné zeminy
26 | R | 026 | Utěsnění prostupu kabelů | Utěsnění prostupu kabelů do objektu proti pronikání vlhkosti
27 | R | 027 | Dodavatelská realizační dokumentace | Dodavatelská realizační dokumentace Vypracování technické dodavatelské dokumentace
28 | R | 028 | Revizní zpráva | Revizní zpráva Zahrnuje provedení výchozí revize včetně vypracování revizní zprávy

## DPS_1_3
| Stavba: |  | 3A12290 - Odstranění následků důlní činnosti a důlních poklesů z minulosti - protipovodňová ochrana Žabník v Ostravě - Koblově
| Objekt: |  | DPS 1.3 Náhradní zdroj el. energie
PČ | Typ | Kód | Položka | Popis
1 | R | 001 | Náhradní zdroj do 275kVA | Náhradní zdroj do 275kVA
Stabilní elektrocentrála 400V, výkon do 275kVA, diesel agregát
provedení náhradního zdroje s automatickým bezobslužným záskokem, autochladičem, palivovou nádrží v rámu soustrojí
s ekologickou záchytnou vanou pod strojem
Startovací systém napájený z baterií umístěné na základním rámu
Automatický předehřev motoru a dobíječ akumulátorů
Řídící a kontolní systém přo řízení motoragregátu a zobrazení pvovozních a poruchových stavů
Externí AMF a nastavitelný snímač sítě
Ochrana proti doteku horkých částí (dle norem CE)
Rozvaděč převzetí zátěže bude začleněn do rozvaděče RMS1, přepínání přívodů pomocí jističů s motorovým pohonem. Řídící systém motoraregátu zajistí převzetí žátěže po výpadku sítě, odpojení agregátu po obnovení dodávky ze sítě a opětovní připojení zážeže na síť
Sací a výdechová VZT - sání přes protidešťovou žaluzii s tlumičem hluku, umístěné na vratech do strojovny, výdech přes VZT potrubí, tlumič hluku a protidešťovou žaluzii na fasádu objektu, pomocný a kotvící materiál, montáž
Výfukové ocelové potrubí 100mm, vedené strojovnou s vyústěním na fasádě objektu, dále vedený po fasádě 1,5 m nad úroveň střechy, po celé délce tepelně izolovaný - délka cca 6 m vč. spojovacího a kotvícího materiálu, montáž
Tlumič výfuku -40 dB a pružný mezikus
Pozn: dieselagregát bude nadimenzován za spouštění dvojice čerpadel 45kW plus příslušenství čerpací stanice
Položka obsahuje dopravu na staveniště, složení, nastěhování zdroje - násun, montáž, programování automatu stroje, uvedení do provozu, provozní zkoušky, revize, zaškolení obsluhy

## DPS_1_4
| Stavba: |  | 3A12290 - Odstranění následků důlní činnosti a důlních poklesů z minulosti - protipovodňová ochrana Žabník v Ostravě - Koblově
| Objekt: |  | DPS 1.4 Měření a řízení, ASŘ
PČ | Typ | Kód | Položka | Popis
1 | R | 001 | Rozvaděč ED1 | Rozvaděč ED1
Rozvaděč systému MaR a ASŘ
Skříňový rozvaděč, jedno pole, šxvxh = 800x1800x500mm na podstavci 50mm Rozvaděč bude umístěn na kabelový kanál pod rozvaděčem, který je součástí objektu SO 02.1
Napěťová soustava 1 N PE 50Hz 230V / TN-C-S
In=16A, Krytí: min IP 43
Přívod spodem
Vývody spodem i vrchem
Náplň:
1x Jednofázový přívod s jističem do 16A, char. C
10x Jednofázový jistič do 10A
1x Přepěťová ochrana "D", včetně oddělovací tlumivky, do 16A
2x Přepěťová ochrana pro proudovou smyčku, 24V
2x Zobrazovač, monitor procesů, 4 znakový, vstup 4-20mA
1x Záložní zdroj UPS, 230V, on-line, 1000VA
2x Zdroj 230VAC/24V DC, 10A
1x Vestavná zásuvka 230V/16A
12x pomocné relé 4p, 230V
16x pomocné relé 1p, 24V
4x signálka 230V
vysvorkování vstupů a výstupů PLC
Ostatní materiál, jako jsou , svorkový materiál, temperování skříně s regulátorem teploty, osvětlení skříně atd.
V rozvaděči budou vestavěny také následující systémy:
Automatizovaný systém řízení- PLC
GPRS/EDGE/UMTS Router
Položka obsahuje montáž rozvaděče, včetně usazení a zhotovení nosného rámu pod rozvaděč
Dále oživení a nastavení jednotlivých prvků a připojení přívodních a vývodových kabelů
2 | R | 002 | Automatizovaný systém řízení - PLC | Automatizovaný systém řízení - PLC
Sestávající se z kompaktního PLC o minimální konfiguraci
80x DI, 24xDO, 4xAI, RS485/RS232, Ethernet, napájení 230V, případně 24V, včetně veškerého příslušenství,
ovládacího a zobrazovacího barevného panelu (operátorský panel) s dotykovou obrazovkou, IP65, 10"
Včetně programového vybavení PLC i OP (software) pro: - Kompletní provozní a poruchové algoritmy čs - Ovládání a monitorování zařízení - Monitorování rozvaděčů RMS1, ED1 - Komunikace s operátorským panelem - Předávání veškerých informací do systému vizualizace OP - Kompletní záznam událostí včetně časových značek - Komunikace přes GPRS/EDGE/UMTS modul pro bezdrátový přenos dat mezi PLC a dispečinkem
Položka obsahuje montáž, nastavení, komplexní zkoušky a také zaškolení obsluhy
Typ PLC musí být kompatibilní se stávajícími zařízeními provozovatele OVAK a musí být před vlastní realizací provozovatelem odsouhlaseno
3 | R | 003 | Systém EZS | Systém EZS
3x PIR snímač pohybu pro prostorovou ochranu Napájení 12V, úhel detekce 120°, NC+TMP
4x Magnetický kontakt v robustním provedení, min IP54
s kontaktem NC
1x Venkovní zálohovaná siréna
Napájení 10-17V, min IP43, s vestavěným akumulátorem
Položka obsahuje montáž, nastavení, provozní zkoušky a také zaškolení obsluhy
4 | R | 004 | Kamerový systém | Kamerový systém
Kompletní kamerový systém sestávající se z následujících komponent:
NVR - Network Video Recorder , 280 Mbps, H.264, 500GB.
Nahrává H.264, MJPEG a MPEG-4 IP streamy
Součástí licence pro 8x IP kameru, umožnující záznam obrazu kamer, klient pro práci s CCTV systémem, server pro archivaci dat přenášení poplachových obrázků z kamer v nižší kvalitě na FTP server
Zobrazení živého obrazu, záznamu. Umožňuje připojení USB myši a klávesnice k ovládání.
Připojení do sítě prostřednictvím 2xGb Ethernet
Video Výstup 2 DVI-D konektory, USB2/3, 230V, do racku součástí klávesnice, myš
24" (600 mm) plochý Full HD monitor s LED podsvícením, 1920 x 1080, BNC, DVI, HDMI, S-Video, VGA, spotřeba <100 W
1x Záložní zdroj UPS, 230V, on-line, 1000VA
5x IP kamera s objektivem, parametry: 1.2MPix síťová den/noc kamera , Vysoká citlivost kamery při snížených světelných podmínkách, WDR až 1280 x 960, 30 s/s, Komprese H.264 a MJPEG Napájení přes ethernet (PoE) (IEEE 802.3af) nebo 24 V 1x alarmový vstup pro připojení např. detektoru pohybu Lokální paměť (Micro SD) pro záznam alarmů Megapixelový varifokální objektiv, 2,8~12 mm, f/1,4~2,7, AI
Venkovní kamerový kryt vyhřívaný, 230VAC, držák, clona
5x IR přísvit, MicroLED, až 15 m včetně držáku a miniaturního spínacího zdroje 230V, umístění v plastové skříni min IP54
5x detektor pohybu Digital PIR+MW+Antimasking det.
Rozvaděč kamerového systému RK1 - rack 19", 12U obsahující 1x Jednofázový přívod s jističem do 16A, char. C 1x Přepěťová ochrana "D", včetně oddělovací tlumivky, do 16A 6x Jednofázový jistič do 10A 1x Zásuvková napájecí lišta 1x Ethernet switch 8x 10/100Mbps, PoE, napájení 230V, 50Hz 1x Zdroj 230VAC/24V DC, 3A
Položka obsahuje instalaci systému včetně všech nutných komponent, UTP kabelů, nastavení, provozní zkoušky a také zaškolení obsluhy
5 | R | 005 | Sonda pro spojité měření hladiny v šachtě | Sonda pro spojité měření hladiny v šachtě
Ponorná nerezová sonda s polovodičovým tenzometrem s nerezovou oddělovací membránou
Rozsah měření do 6 m
Výstup- 4-20mA
Napájení 24Vss
Přesnost 0.25%
Krytí: IP 68
S kabelem délky 35m Montáž, oživení, seřízení
6 | R | 006 | Sonda pro spojité měření hladiny v jímce | Sonda pro spojité měření hladiny v jímce
Ultrazvukový snímač 3. vodič s přesností min 0.25%. Rozsah měření do 6 m Provozní teplota 40 °C až 85 °C Provozní tlak 0,5bar Automatické potlačování klamných odrazů Výstup- 4-20mA Komunikace Hart nebo obdobná Napájení 24Vss Krytí: IP 67 Montáž, oživení , seřízení
7 | R | 007 | Plovákový spínač | Plovákový spínač
Polypropylenový plovákový spínač, hermeticky uzavřená dvojitá komora, bezrtuťový s mikrospínačem, přímé ovládání čerpadel do 1,1 kW, nastavitelná spínací hysteréze Spínací kontakt: 250V AC, 15 A Teplota: -20 °C to 80 °C Tlak: max. 5 bar Krytí: IP 68 Délka kabelu do 10m Montáž, seřízení
8 | R | 008 | Svorkovnicová skříňka | Svorkovnicová skříňka
Typová plastová svorkovnicová skříň
rozměry cca 200x200x150mm
Řadové svorky do 10x2.5mm2
9 | R | 009 | Kabel CYKY 3×2.5 mm2 | Kabel CYKY 3×2.5 mm2
Silový kabel 750V CYKY 3×2,5mm2, třížilový kabel s měděným jádrem a PVC izolací, uložení na vzduchu, zatižitelnost 25A Položka obsahuje dodávku včetně montáže, uložení v kabelové trase, ukončení kabelu a označení trvanlivými štítky.
10 | R | 010 | Kabel CYKY 4×1.5 mm2 | Kabel CYKY 4×1.5 mm2
Silový kabel 750V CYKY 3×1,5mm2, čtyřžilový kabel s měděným jádrem a PVC izolací, uložení na vzduchu, zatižitelnost 18A Položka obsahuje dodávku včetně montáže, uložení v kabelové trase, ukončení kabelu a označení trvanlivými štítky.
11 | R | 011 | Kabel CYKY 3×1.5 mm2 | Kabel CYKY 3×1.5 mm2
Silový kabel 750V CYKY 3×1,5mm2, třížilový kabel s měděným jádrem a PVC izolací, uložení na vzduchu, zatižitelnost 18A Položka obsahuje dodávku včetně montáže, uložení v kabelové trase, ukončení kabelu a označení trvanlivými štítky.
12 | R | 012 | Kabel JYTY 4×1 mm | Kabel JYTY 4×1 mm
Kabel pro měření a řízení JYTY 4×1mm2, s měděným jádrem, stíněním a PVC izolací, uložení na vzduchu. Položka obsahuje dodávku včetně montáže, uložení v kabelové trase, ukončení kabelu a označení trvanlivými štítky.
13 | R | 013 | Kabel SYKFY do 2x2x0.5mm2 | Kabel SYKFY do 2x2x0.5mm2
Sdělovací kabel pro vnitřní použití, jádro Cu, žíly stočeny v páry Duše stíněna hliníkovou fólií se dvěma CuSn příložnými drátky. Plášť z PVC Položka obsahuje dodávku včetně montáže, uložení v kabelové trase, ukončení kabelu a označení trvanlivými štítky.
14 | R | 014 | Koaxiální kabel | Koaxiální kabel
Koaxiální kabel nízkoútlumový 50 Ohm, Cu jádro dielektrikum PE průměr 5 mm operační rozsah teplot -30°C až +80 °C včetně ukončení konektory
15 | R | 015 | UTP kabel | UTP kabel
4-párový F/UTP kabel kat min 5e, včetně krimplovacích koncovek RJ45, do venkovního prostředí
16 | R | 016 | Vodič CY 4 mm2 žlutozelený | Vodič CY 4 mm2 žlutozelený
Vodič pro pospojování CY 4mm2, s měděným jádrem a PVC izolací na jmenovité napětí 750V, Položka obsahuje dodávku včetně montáže, uložení v kabelové trase a ukončení
17 | R | 017 | Kabelový žlab pozinkovaný 62/50 - běžná délka | Kabelový žlab pozinkovaný 62/50 - běžná délka
Položka obsahuje dodávku žlabů, vík, spojovacího materiálu, kolen, nosníků, závěsů atd., včetně montáže.
18 | R | 018 | Elektroinstalační pancéřová trubka DN 32 mm | Elektroinstalační pancéřová trubka DN 32 mm
Elektroinstalační pancéřová plastová trubka DN 32 mm, včetně upevnění pomocí příchytek
19 | R | 019 | Ocelový pozinkovaný stožár výšky 4m | Ocelový pozinkovaný stožár výšky 4m
Ocelový bezpaticový žárově pozinkovaný stožár, výška 4m, 133/60mm
20 | R | 020 | Kabelová chránička DN50 | Kabelová chránička DN50
Kabelová chránička DN50 pro mechanickou ochranu kabelu a při křížení podzemních sítí. Položka obsahuje dodávku a uložení chráničky do výkopu.
21 | R | 021 | Kabelová rýha 0.35x0.8m | Kabelová rýha 0.35x0.8m
Provedení výkopu a záhozu kabelové rýhy 0.35x0.8m, hutnění po 20cm a urovnání terénu. Položka obsahuje i odvoz přebytečné zeminy
22 | R | 022 | Výkop jámy pro stožár, včetně betonáže | Výkop jámy pro stožár, včetně betonáže
Výkop jámy 0.6x0.6x1m v zemině 3-4, betonáž základu stožáru z prostého betonu, odvoz přebytečné zeminy
23 | R | 023 | Utěsnění prostupu kabelů | Utěsnění prostupu kabelů
Utěsnění prostupu kabelů do stojovny proti pronikání vlhkosti
24 | R | 024 | Dodavatelská realizační dokumentace | Dodavatelská realizační dokumentace
Vypracování technické dodavatelské dokumentace
Návod k obsluze řídícího systému
25 | R | 025 | Revizní zpráva | Revizní zpráva
Zahrnuje provedení výchozí revize včetně vypracování revizní zprávy

## DPS_1_5
| Stavba: |  | 3A12290 - Odstranění následků důlní činnosti a důlních poklesů z minulosti - protipovodňová ochrana Žabník v Ostravě - Koblově
| Objekt: |  | DPS 1.5 Dálkový přenos dat
PČ | Typ | Kód | Položka | Popis
1 | R | 001 | GPRS/EDGE/UMTS Router | GPRS/EDGE/UMTS Router
GPRS/EDGE/UMTS komunikační modul pro bezdrátový přenos dat mezi PLC a dispečinkem
Komunikace RS232/RS485, Ethernet
Rozsah vstupního napětí 9 až 32V DC
Vícerežimový HSDPA, HSUPA, UMTS, EDGE, GPRS a GSM
Transparentní předávání mezi UMTS a GSM sítí
Automatický nebo manuální výběr sítě
Firewall, přístupové seznamy
Rychlost přenosu dat: max. 7,2 Mbps downlink / 2 Mbps uplink
včetně SIM karty sítě dle výběru budoucího provozovatele
včetně nakonfigurování modulu
Propojení antény
Impedance: 50 Ohm, konektor: SMA
Venkovní anténa pro síť 3G
Položka obsahuje montáž, nastavení, provozní zkoušky a také zaškolení obsluhy
Technologie dálkového přenosu dat musí být kompatibilní se stávajícím systémem přenosů na dispečink OVAK (VAE Control)
2 | R | 002 | GPRS/EDGE/UMTS Router | GPRS/EDGE/UMTS Router
GPRS/EDGE/UMTS komunikační modul pro bezdrátový přenos dat z kamerového systému na FTP server
Komunikace RS232/RS485, Ethernet
Rozsah vstupního napětí 9 až 32V DC
Vícerežimový HSDPA, HSUPA, UMTS, EDGE, GPRS a GSM
Transparentní předávání mezi UMTS a GSM sítí
Automatický nebo manuální výběr sítě
Firewall, přístupové seznamy
Rychlost přenosu dat: max. 7,2 Mbps downlink / 2 Mbps uplink
včetně SIM karty sítě dle výběru budoucího provozovatele
včetně nakonfigurování modulu
Propojení antény
Impedance: 50 Ohm, konektor: SMA
Venkovní anténa pro síť 3G
Položka obsahuje montáž, nastavení, provozní zkoušky a také zaškolení obsluhy
3 | R | 003 | Úprava dispečinku | Úprava dispečinku
Úprava programového vybavení stávajícího dispečinku OVAK (vizualizace) o nový objekt čerpací stanice

## SO_02_2_NN
| Stavba: |  | 3A12290 - Odstranění následků důlní činnosti a důlních poklesů z minulosti - protipovodňová ochrana Žabník v Ostravě - Koblově
| Objekt: |  | SO 02 - SO 02.2 Přípojka NN
PČ | Typ | Kód | Položka | Popis
1 | R | 001 | Elektroměrový rozvaděč | Elektroměrový rozvaděč pro nepřímé měření, v plastovém provedení do výklenku, Rozměry 820x800x240mm,
Výzbroj: 3x MTP, zkušební svorkovnice, můstek PEN
Hlavní jistič do 250A, s nastavitelnou distribuční spouští, plombovatelný kryt
Napěťová soustava 3 PEN 50Hz 230/400V / TN-C
In=400A, Krytí: min IP 44
Tříbodové uzavírání skříně na závěr rozvodných zařízení pro odvětví energetiky
Přívodní vedení do 240mm2 spodem na praporce
Vývodní vedení do 240mm2 spodem z praporce
2 | R | 002 | Kabel AYKY 3x240+120mm2 | Kabel AYKY 3x240+120mm2 Silový kabel 750V AYKY , čtyřžilový kabel s hliníkovým jádrem a PVC izolací, uložení v zemi, proudová zatížitelnost na vzduchu 364A (v zemi 338A) Položka obsahuje dodávku včetně montáže, uložení v kabelové trase, ukončení kabelu a označení trvanlivými štítky.
3 | R | 003 | Uzemňovací pásek FeZn 4x30mm | Uzemňovací pásek FeZn 4x30mm Položka obsahuje dodávku a montáž zemnící pásky FeZn 30/4mm, včetně svorek a antikorozního nátěru, uložení v zemi
4 | R | 004 | Kabelová chránička DN110 | Kabelová chránička DN110 pro mechanickou ochranu kabelu a při křížení podzemních sítí. Položka obsahuje dodávku a uložení chráničky do výkopu.
5 | R | 005 | Zděný pilíř pro elektroměrový rozvaděč, včetně základu | Zděný pilíř z vápenopískových cihel, betonová stříška, Rozměry pilíře 1.2x1.75x0.5m (l ´ v ´ š), Oplechování štříšky titanzinkovým plechem,
Výklenek pro elektroměrový rozvaděč
Výklenek pro přívodní kabely s plastovým krytem 0.5x0.6m
Izolace zdiva asfaltovým pásem
6 | R | 006 | Kabelová rýha 0.35x0.8m | Kabelová rýha 0.35x0.8m Provedení výkopu kabelové rýhy 0.35x0.8m v zemině třídy 3,4, pískové lože 10/10cm, výstražná fólie, zpětný zához, hutnění po 20cm a urovnání terénu. Položka obsahuje i odvoz přebytečné zeminy
7 | R | 007 | Kabelová rýha 1.1x0.5m | Kabelová rýha 1.1x0.5m Provedení výkopu kabelové rýhy 1.1x0.5m v zemině třídy 3,4, položení chráničky, výstražná fólie, zpětný zához, hutnění po 20cm a urovnání terénu. Položka obsahuje i odvoz přebytečné zeminy
8 | R | 008 | Výkop jámy pro základ pilíře | Výkop jámy 1.2x0.5x1m (l ´ š ´ h) v zemině 3, 4
Položka obsahuje i odvoz přebytečné zeminy
9 | R | 009 | Betonáž základu pilíře | Betonáž základu pilíře Základ z prostého betonu
10 | R | 010 | Utěsnění prostupu kabelu | Utěsnění prostupu kabelu Vodotěsné utěsnění prostupu kabelů do objektu
pomocí kompresního kruhového rámu do otvoru DN150, průměr kabelu 57mm
11 | R | 011 | Revizní zpráva | Revizní zpráva Zahrnuje provedení výchozí revize včetně vypracování revizní zprávy

## SO_02_3
| Stavba: |  | 3A12290 - Odstranění následků důlní činnosti a důlních poklesů z minulosti - protipovodňová ochrana Žabník v Ostravě - Koblově
| Objekt: |  | SO 02.3 - Přípojka vodovodní
PČ | Typ | Kód | Položka | Popis
1 - Zemní práce
1 | K | 115101201 | Čerpání vody na dopravní výšku do 10 m průměrný přítok do 500 l/min | Čerpání vody na dopravní výšku do 10 m s uvažovaným průměrným přítokem do 500 l/min, vč. nákladů na odpadní potrubí v délce do 20 m, na lešení pod čerpadla a pod odpadní potrubí.
2 | K | 115101301 | Pohotovost čerpací soupravy pro dopravní výšku do 10 m přítok do 500 l/min | Pohotovost záložní čerpací soupravy pro dopravní výšku do 10 m s uvažovaným průměrným přítokem do 500 l/min
3 | K | 121101101 | Sejmutí ornice s přemístěním na vzdálenost do 50 m | Sejmutí ornice s přemístěním na vzdálenost do 50 m
4 | K | 132201202 | Hloubení rýh š do 2000 mm v hornině tř. 3 objemu do 1000 m3 | Hloubení rýh š do 2000 mm v hornině tř. 3 objemu do 1000 m3
5 | K | 132201209 | Příplatek za lepivost k hloubení rýh š do 2000 mm v hornině tř. 3 | Příplatek za lepivost k hloubení rýh š do 2000 mm v hornině tř. 3
6 | K | 151101101 | Zřízení příložného pažení a rozepření stěn rýh hl do 2 m | Zřízení příložného pažení a rozepření stěn rýh hl do 2 m
7 | K | 151101102 | Zřízení příložného pažení a rozepření stěn rýh hl do 4 m | Zřízení pažení a rozepření stěn rýh pro podzemní vedení pro všechny šířky rýhy příložné pro jakoukoliv mezerovitost, hloubky do 4 m
8 | K | 151101111 | Odstranění příložného pažení a rozepření stěn rýh hl do 2 m | Odstranění příložného pažení a rozepření stěn rýh hl do 2 m
9 | K | 151101112 | Odstranění příložného pažení a rozepření stěn rýh hl do 4 m | Odstranění pažení a rozepření stěn rýh pro podzemní vedení s uložením materiálu na vzdál. do 3 m od kraje výkopu příložné, hloubky přes 2 do 4 m
10 | K | 161101101 | Svislé přemístění výkopku z horniny tř. 1 až 4 hl výkopu do 2,5 m | Svislé přemístění výkopku z horniny tř. 1 až 4 hl výkopu do 2,5 m
11 | K | 161101102 | Svislé přemístění výkopku z horniny tř. 1 až 4 hl výkopu do 4 m | Svislé přemístění výkopku bez naložení do dopravní nádoby avšak s vyprázdněním dopravní nádoby na hromadu nebo do dopravního prostředku z horniny tř. 1 až 4, při hloubce výkopu přes 2,5 do 4 m
12 | K | 162701105 | Vodorovné přemístění do 10000 m výkopku/sypaniny z horniny tř. 1 až 4 | Vodorovné přemístění výkopku nebo sypaniny po suchu na obvyklém dopravním prostředku, bez naložení výkopku, avšak se složením bez rozhrnutí z horniny tř. 1 až 4 na vzdálenost přes 9 000 do 10 000 m
13 | K | 162701109 | Příplatek k vodorovnému přemístění výkopku/sypaniny z horniny tř. 1 až 4 ZKD 1000 m přes 10000 m | Vodorovné přemístění výkopku nebo sypaniny po suchu na obvyklém dopravním prostředku, bez naložení výkopku, avšak se složením bez rozhrnutí z horniny tř. 1 až 4 na vzdálenost Příplatek k ceně za každých dalších i započatých 1 000 m
14 | K | 171201201 | Uložení sypaniny na skládky | Uložení sypaniny na skládky, vč. rozprostření sypaniny ve vrstvách s hrubým urovnáním na skládce.
15 | K | 171201211 | Poplatek za uložení odpadu ze sypaniny na skládce (skládkovné) | Uložení sypaniny - poplatek za uložení sypaniny na skládce ( skládkovné )
16 | K | 174101101 | Zásyp jam, šachet rýh nebo kolem objektů sypaninou se zhutněním | Zásyp jam, šachet rýh nebo kolem objektů sypaninou se zhutněním
17 | K | 174101102 | Zásyp v uzavřených prostorech sypaninou se zhutněním | Zásyp sypaninou z jakékoliv horniny s uložením výkopku ve vrstvách se zhutněním v uzavřených prostorách s urovnáním povrchu zásypu
18 | M | 583439300 | kamenivo drcené hrubé frakce 16-32 | kamenivo přírodní drcené hutné pro stavební účely PDK (drobné, hrubé a štěrkodrť) kamenivo drcené hrubé d>=2 a D<=45 mm (ČSN EN 13043 ) d>=2 a D>=4 mm (ČSN EN 12620, ČSN EN 13139 ) d>=1 a D>=2 mm (ČSN EN 13242) frakce 16-32
19 | K | 175101101 | Obsypání potrubí bez prohození sypaniny z hornin tř. 1 až 4 uloženým do 3 m od kraje výkopu | Obsypání potrubí bez prohození sypaniny z hornin tř. 1 až 4 uloženým do 3 m od kraje výkopu
20 | M | 583312000 | kamenivo těžené zásypový materiál | kamenivo těžené zásypový materiál
21 | K | 180402111 | Založení parkového trávníku výsevem v rovině a ve svahu do 1:5 | Založení parkového trávníku výsevem v rovině a ve svahu do 1:5
22 | M | 005724100 | osivo směs travní parková rekreační | osivo směs travní parková rekreační
23 | K | 181301105 | Rozprostření ornice tl vrstvy do 300 mm pl do 500 m2 v rovině nebo ve svahu do 1:5 | Rozprostření a urovnání ornice v rovině nebo ve svahu sklonu do 1 : 5 při souvislé ploše do 500 m2, tl. vrstvy přes 250 do 300 mm, vč. případného nutného přemístění z dočasných skládek na místo spotřeby ze vzdál. do 30 m.
4 - Vodorovné konstrukce
24 | K | 451572111 | Lože pod potrubí otevřený výkop z kameniva drobného těženého | Lože pod potrubí otevřený výkop z kameniva drobného těženého
8 - Trubní vedení
25 | K | 871161121 | Montáž potrubí z trubek z tlakového polyetylénu otevřený výkop svařovaných vnější průměr 32 mm | Montáž potrubí z trubek z tlakového polyetylénu otevřený výkop svařovaných vnější průměr 32 mm
26 | M | 286 9001 R | potrubí vodovodní PE100 SDR 11, 32 x 3 mm | potrubí vodovodní PE100 SDR 11, 32 x 3 mm
27 | K | 877161121 | Montáž elektrotvarovek na potrubí z trubek z tlakového PE otevřený výkop vnější průměr 32 mm | Montáž elektrotvarovek na potrubí z trubek z tlakového PE otevřený výkop vnější průměr 32 mm
28 | M | 286 9002 R | Elektrotvarovka - koleno BW d 32/ 45° | Elektrotvarovka - koleno BW d 32/ 45°
29 | K | 891163111 | Montáž vodovodního ventilu hlavního pro přípojky DN 25 | Montáž vodovodních armatur na potrubí ventilů hlavních pro přípojky DN 25
30 | M | 422 9010 | Kulový ventil se spojkou na PE d 32 mm | Kulový ventil se spojkou na PE d 32 mm
31 | K | 891269111 | Montáž navrtávacích pasů na potrubí z jakýchkoli trub DN 100 | Montáž vodovodních armatur na potrubí navrtávacích pasů s ventilem Jt 1 Mpa, na potrubí z trub osinkocementových, litinových, ocelových nebo plastických hmot DN 100
32 | M | 422735490 | navrtávací pasy se závitovým výstupem z tvárné litiny, pro vodovodní PE a PVC potrubí 110-1” | armatury speciální ostatní do PN 40 pasy navrtávací HAKU se závitovým výstupem pro vodovodní PE a PVC potrubí 110-1”
33 | M | 422 9011 | Zemní souprava teleskopická k uzávěru d 32, krytí 1,20 - 1,80 m | Zemní souprava teleskopická k uzávěru d 32, krytí 1,20 - 1,80 m
34 | K | 892233121 | Proplach a desinfekce vodovodního potrubí DN do 70 | Proplach a desinfekce vodovodního potrubí DN do 70, vč. nákladů na napuštění a vypuštění vody, dodání vody a desinfekčního prostředku a na bakteriologický rozbor vody.
35 | K | 892241111 | Tlaková zkouška vodou potrubí do 80 | Tlaková zkouška vodovodního potrubí do 80 položka zahrnuje : přísun, montáž, demontáž a odsun zkoušecího čerpadla, napuštění tlakovou vodou a dodání vody pro tlakovou zkoušku
36 | K | 893811151 | Osazení vodoměrné šachty kruhové z PP samonosné pro běžné zatížení průměru do 1,0 m hloubky do 1,2 m | Osazení vodoměrné šachty z polypropylenu PP samonosné pro běžné zatížení kruhové, průměru D do 1,0 m, světlé hloubky do 1,2 m
37 | M | 562 9001 | vodoměrná tubusová šachta pro montáž axiálního vodoměru dl. 110 mm | vodoměrná tubusová šachta pro montáž axiálního vodoměru dl. 110 mm
38 | K | 894411311 | Osazení železobetonových dílců pro šachty skruží rovných | Osazení železobetonových dílců pro šachty skruží rovných
39 | M | 592243070 | skruž betonová šachetní TBS-Q.1 100/100 D100x100x12 cm | prefabrikáty pro vstupní šachty a drenážní šachtice (betonové a železobetonové) šachty pro odpadní kanály a potrubí uložená v zemi skruže šachetní TBS-Q.1 100/100 D 100 x 100 x 12
40 | K | 899401112 | Osazení poklopů litinových šoupátkových | Osazení poklopů litinových šoupátkových
41 | M | 175000000001 | POKLOP ULIČNÍ ŠOUP. DN VODA | POKLOP ULIČNÍ ŠOUP. DN VODA
42 | M | 422 9001 | Podkladová deska k šoupátkovému poklopu | Podkladová deska k šoupátkovému poklopu
43 | K | 899409001 | Orientační tabulka modré barvy pro uzávěry | Orientační tabulka modré barvy pro uzávěry
44 | K | 899409002 | Výstražná páska modré barvy s nápisem "Vodovod" | Výstražná páska modré barvy s nápisem "Vodovod"
45 | K | 899409003 | Identifikační vodič Cu 4 mm | Identifikační vodič Cu 4 mm
46 | K | 899409004 | Orientační sloupek, vč. ukotvení a montáže | Orientační sloupek, vč. ukotvení a montáže
99 - Přesun hmot
47 | K | 998276101 | Přesun hmot pro trubní vedení z trub z plastických hmot otevřený výkop | Přesun hmot pro trubní vedení z trub z plastických hmot otevřený výkop

## SO_02_4
| Stavba: |  | 3A12290 - Odstranění následků důlní činnosti a důlních poklesů z minulosti - protipovodňová ochrana Žabník v Ostravě - Koblově
| Objekt: |  | SO 02.4 - Žumpa
PČ | Typ | Kód | Položka | Popis
1 - Zemní práce
1 | K | 115101201 | Čerpání vody na dopravní výšku do 10 m průměrný přítok do 500 l/min | Čerpání vody na dopravní výšku do 10 m s uvažovaným průměrným přítokem do 500 l/min, vč. nákladů na odpadní potrubí v délce do 20 m, na lešení pod čerpadla a pod odpadní potrubí.
2 | K | 115101301 | Pohotovost čerpací soupravy pro dopravní výšku do 10 m přítok do 500 l/min | Pohotovost záložní čerpací soupravy pro dopravní výšku do 10 m s uvažovaným průměrným přítokem do 500 l/min
3 | K | 131201101 | Hloubení jam nezapažených v hornině tř. 3 objemu do 100 m3 | Hloubení nezapažených jam a zářezů kromě zářezů se šikmými stěnami pro podzemní vedení s urovnáním dna do předepsaného profilu a spádu v hornině tř. 3 do 100 m3, vč. případného nutného přemístění výkopku ve výkopišti a přehození výkopku na přileh
4 | K | 131201109 | Příplatek za lepivost u hloubení jam nezapažených v hornině tř. 3 | Hloubení nezapažených jam a zářezů kromě zářezů se šikmými stěnami pro podzemní vedení s urovnáním dna do předepsaného profilu a spádu Příplatek k cenám za lepivost horniny tř. 3
5 | K | 161101101 | Svislé přemístění výkopku z horniny tř. 1 až 4 hl výkopu do 2,5 m | Svislé přemístění výkopku z horniny tř. 1 až 4 hl výkopu do 2,5 m
6 | K | 162701105 | Vodorovné přemístění do 10000 m výkopku/sypaniny z horniny tř. 1 až 4 | Vodorovné přemístění výkopku nebo sypaniny po suchu na obvyklém dopravním prostředku, bez naložení výkopku, avšak se složením bez rozhrnutí z horniny tř. 1 až 4 na vzdálenost přes 9 000 do 10 000 m
7 | K | 162701109 | Příplatek k vodorovnému přemístění výkopku/sypaniny z horniny tř. 1 až 4 ZKD 1000 m přes 10000 m | Vodorovné přemístění výkopku nebo sypaniny po suchu na obvyklém dopravním prostředku, bez naložení výkopku, avšak se složením bez rozhrnutí z horniny tř. 1 až 4 na vzdálenost Příplatek k ceně za každých dalších i započatých 1 000 m
8 | K | 171201201 | Uložení sypaniny na skládky | Uložení sypaniny na skládky, vč. rozprostření sypaniny ve vrstvách s hrubým urovnáním na skládce.
9 | K | 171201211 | Poplatek za uložení odpadu ze sypaniny na skládce (skládkovné) | Uložení sypaniny - poplatek za uložení sypaniny na skládce ( skládkovné )
10 | K | 174101101 | Zásyp jam, šachet rýh nebo kolem objektů sypaninou se zhutněním | Zásyp jam, šachet rýh nebo kolem objektů sypaninou se zhutněním
11 | K | 175101101 | Obsypání potrubí bez prohození sypaniny z hornin tř. 1 až 4 uloženým do 3 m od kraje výkopu | Obsypání potrubí bez prohození sypaniny z hornin tř. 1 až 4 uloženým do 3 m od kraje výkopu
12 | M | 583312000 | kamenivo těžené zásypový materiál | kamenivo těžené zásypový materiál
4 - Vodorovné konstrukce
13 | K | 452311151 | Podkladní desky z betonu prostého tř. C 20/25 XC1 otevřený výkop | Podkladní a zajišťovací konstrukce z betonu prostého v otevřeném výkopu desky pod potrubí, stoky a drobné objekty z betonu tř. C 20/25
14 | K | 452351101 | Bednění podkladních desek nebo bloků nebo sedlového lože otevřený výkop | Bednění podkladních a zajišťovacích konstrukcí v otevřeném výkopu desek nebo sedlových loží pod potrubí, stoky a drobné objekty
15 | K | 452368211 | Výztuž podkladních desek nebo bloků nebo pražců otevřený výkop ze svařovaných sítí Kari | Výztuž podkladních desek, bloků nebo pražců v otevřeném výkopu ze svařovaných sítí typu Kari
8 - Trubní vedení
16 | K | 894 901 | Dodávka a montáž dvouplášťové válcové nádrže | Dodávka a montáž dvouplášťové válcové nádrže pro vybetonování se zabudovanou armovací výztuží Ø 2,0/1,82 m, vhodná pro umístění pod úroveň hladiny spodní vody
17 | K | 894302141 | Stěny šachet tl nad 200 mm ze ŽB obyčejného tř. C 16/20 | Ostatní konstrukce na trubním vedení ze železového betonu stěny šachet tloušťky přes 200 mm ze železového betonu obyčejného tř. C 16/20
18 | K | 894412411 | Osazení železobetonových dílců pro šachty skruží přechodových | Osazení železobetonových dílců pro šachty skruží přechodových
19 | M | 592243120 | konus šachetní betonový TBR-Q.1 100-63/58/12 KPS 100x62,5x58 cm | prefabrikáty pro vstupní šachty a drenážní šachtice (betonové a železobetonové) šachty pro odpadní kanály a potrubí uložená v zemi konus šachetní (síla stěny 12 cm) KPS - kapsové plastové stupadlo TBR-Q.1 100-63/58/12 KPS 100 x 62,5 x 58
20 | K | 899104111 | Osazení poklopů litinových nebo ocelových včetně rámů hmotnosti nad 150 kg | Osazení poklopů litinových a ocelových včetně rámů hmotnosti jednotlivě přes 150 kg
21 | M | 422 9010 | poklop třída B 400, kruhový s rámem BEGU | poklop třída B 400, kruhový s rámem BEGU s odvětráním
99 - Přesun hmot
22 | K | 998271301 | Přesun hmot pro kanalizace hloubené monolitické z betonu otevřený výkop | Přesun hmot pro kanalizace (stoky) hloubené monolitické z betonu nebo železobetonu v otevřeném výkopu dopravní vzdálenost do 15 m
711 - Izolace proti vodě, vlhkosti a plynům
23 | K | 711141559 | Provedení izolace proti zemní vlhkosti pásy přitavením vodorovné NAIP | Provedení izolace proti zemní vlhkosti pásy přitavením NAIP na ploše vodorovné
24 | M | 628526300 | pás asfaltovaný modifikovaný SBS s vložkou ze skelné tkaniny | pásy s modifikovaným asfaltem vložka textilie asfaltované pásy modifikované podklad. pás-skelná tkanina,krycí vrstva asfaltu modifikovaná kaučukem, pískovaný
25 | K | 998711101 | Přesun hmot tonážní pro izolace proti vodě, vlhkosti a plynům v objektech výšky do 6 m | Přesun hmot pro izolace proti vodě, vlhkosti a plynům stanovený z hmotnosti přesunovaného materiálu vodorovná dopravní vzdálenost do 50 m v objektech výšky do 6 m

## P-SO 3.1
| Stavba: |  | 3A12290 - Odstranění následků důlní činnosti a důlních poklesů z minulosti - protipovodňová ochrana Žabník v Ostravě - Koblově
| Objekt: |  | SO 3.1 - Úprava ulice Žabník
PČ | Typ | Kód | Položka | Popis
1 - Zemní práce
1 | K | 121101101 | Sejmutí ornice s vod přem na hromady do 50 m | Sejmutí ornice s vodorovným přemístěním na mezideponii se složením, na vzdálenost do 50 m, s naložením ornice na dopravní prostředek
2 | K | 162401102 | Vodorovné přem.výkopku do 2000m 1-4 | Vodorovné přemístění výkopku nebo sypaniny po suchu bez naložení, ale se složením, bez rozhrnutí z horniny třídy 1-4 na vzdálenost přes 1500 m do 2000m
3 | K | 171201201 | Uloženi sypaniny na skládku | Uloženi sypaniny na dočasnou skládku předepsanou projektem nebo na trvalou skládku
4 | K | 167101102 | Nakládání výkopku přes 100m3 tř. 4 | Nakládání výkopku na dopravní prostředek přes 100m3 z hornin tř. 1-4
5 | K | 162701105 | Vodorovné přem.výkopku do 10000m1-4 | Vodorovné přemístění výkopku nebo sypaniny po suchu bez naložení, ale se složením, bez rozhrnutí z horniny třídy 1-4 na vzdálenost přes 9000 m do 10000 m
6 | K | 171201201 | Uložení sypaniny na skládky | Uloženi sypaniny na dočasnou skládku předepsanou projektem nebo na trvalou skládku
7 | K | 171201211 | Uložení sypaniny poplatek za uložení sypaniny na skládce (skládkovné) | Poplatek za uložení zeminy na skládce
8 | K | 113107141 | Odstranění krytu živičného tl.do 5 cm plochy do 50 m2 | Odstranění podkladu nebo krytů s přemístěním na skládku na vzdálenost do 3 m nebo s naložením na dopravní prostředek v ploše jednotlivě do 50 m2, živičných tloušťky do 5 cm
9 | K | 997221551 | Vodorovná doprava suti do 1 km | Vodorovná doprava suti bez naložení , ale se složením a s hrubým urovnáním ze sypkých materiálů na vzdálenost do 1 km
10 | K | 997221559 | Příplatek za každý další km | Vodorovná doprava suti - příplatek za každý další i započatý 1 km přes 1 km, uvažováno 50km
11 | K | R | Poplatek za likvidaci litého asfaltu ve spalovně | Poplatek za likvidaci litého asfaltu ve spalovně
12 | K | 113107132 | Odstranění krytu betonového tl.do 15-30 cm plochy do 50m2 | Odstranění podkladu nebo krytů s přemístěním na skládku na vzdálenost do 3 m nebo s naložením na dopravní prostředek v ploše jednotlivě do 50 m2, z betonu prostého tloušťky přes 15 cm do 30 cm
13 | K | 997221551 | Vodorovná doprava suti do 1 km | Vodorovná doprava suti bez naložení , ale se složením a s hrubým urovnáním ze sypkých materiálů na vzdálenost do 1 km
14 | K | 997221559 | Příplatek za každý další km | Vodorovná doprava suti - příplatek za každý další i započatý 1 km přes 1 km, uvažováno 15km
15 | K | 997221855 | Poplatek za uložení odpadu betonového na skládce | Poplatek za uložení stavebního odpadu na skládce betonového odpadu
16 | K | 113154224 | Fréz živ krytu pl 500-1000 m2 tl do 10 cm bez přek š.do 1 m | Frézování živičného podkladu nebo krytu s naložením na dopravní prostředek plochy přes 500 do 1000 m2 bez překážek v trase, pruhu šířky do 1 m tloušťky vrstvy do 10 cm
17 | K | 997221551 | Vodorovná doprava suti do 1 km | Vodorovná doprava suti bez naložení , ale se složením a s hrubým urovnáním ze sypkých materiálů na vzdálenost do 1 km
18 | K | 997221559 | Příplatek za každý další km | Vodorovná doprava suti - příplatek za každý další i započatý 1 km přes 1 km, uvažováno 10km
19 | K | 997221855 | Poplatek za uložení odpadu z kameniva na skládce | Poplatek za uložení stavebního odpadu na skládce z asfaltu
20 | K | 113107223 | Odstranění podkladu z kam hrub drceného tl.do 30 cm plochy přes 200m2 | Odstranění podkladu nebo krytů s přemístěním na skládku na vzdálenost do 3 m nebo s naložením na dopravní prostředek v ploše jednotlivě přes 200 m2, z kameniva hrubého drceného tloušťky přes 20 cm do 40 cm
21 | K | 997221551 | Vodorovná doprava suti do 1 km | Vodorovná doprava suti bez naložení , ale se složením a s hrubým urovnáním ze sypkých materiálů na vzdálenost do 1 km
22 | K | 997221559 | Příplatek za každý další km | Vodorovná doprava suti - příplatek za každý další i započatý 1 km přes 1 km, uvažováno 10km
23 | K | 997221855 | Poplatek za uložení odpadu z kameniva na skládce | Poplatek za uložení stavebního odpadu na skládce z kameniva
24 | K | 113202111 | Vytrhání obrub z krajníků, obrubníků stojatých s vybouráním lože | Vytrhání obrub s vybouráním lože, s přemístěním hmot na skládku na vzdálenost do 3 m nebo s naložením na dopravní prostředek, obruby chodníkové ležaté
25 | K | 997221571 | Vodorovná doprava vybouraných hmot do 1 km | Vodorovná doprava vybouraných hmot bez naložení , ale se složením a s hrubým urovnáním ze sypkých materiálů na vzdálenost do 1 km
26 | K | 997221579 | Příplatek za každý další km | Vodorovná doprava vybouraných hmot - příplatek za každý další i započatý 1 km přes 1 km, uvažováno 9km
27 | K | 997221815 | Poplatek za uložení betonového odpadu na skládce | Poplatek za uložení stavebního odpadu na skládce - betonového, kamenného
28 | K | 122302201 | Odkop pro spodní stavbu silnic hor. 4 do 100 m3 | Odkopávky a prokopávky nezapažené pro silnice s přemístěním výkopku v příčných profilech na vzdálenost do 15 m nebo s naložením na dopravní prostředek v hornině třídy1-4 do 100 m3
29 | K | 162701105 | Vodorovné přem.výkopku do 10000m1-4 | Vodorovné přemístění výkopku nebo sypaniny po suchu bez naložení, ale se složením, bez rozhrnutí z horniny třídy 1-4 na vzdálenost přes 9000 m do 10000 m
30 | K | 171201201 | Uložení sypaniny na skládky | Uloženi sypaniny na dočasnou skládku předepsanou projektem nebo na trvalou skládku
31 | K | 171201211 | Uložení sypaniny poplatek za uložení sypaniny na skládce (skládkovné) | Poplatek za uložení zeminy na skládce
32 | K | 132301201 | Hlb rýh 60-200cm tř. 4 100m3 | Hloubení zapažených i nezapažených rýh šířky přes 600 do 2000 mm s urovnáním dna do předepsaného profilu a spádu v horninách třídy 4 do 100 m3 s naložením na dopravní prostředek nebo uložením výkopku do 3 m od hrany výkopu
33 | K | 162701105 | Vodorovné přem.výkopku do 10000m1-4 | Vodorovné přemístění výkopku nebo sypaniny po suchu bez naložení, ale se složením, bez rozhrnutí z horniny třídy 1-4 na vzdálenost přes 9000 m do 10000 m
34 | K | 171201201 | Uložení sypaniny na skládky | Uloženi sypaniny na dočasnou skládku předepsanou projektem nebo na trvalou skládku
35 | K | 171201211 | Uložení sypaniny poplatek za uložení sypaniny na skládce (skládkovné) | Poplatek za uložení zeminy na skládce
36 | K | 171101101 | Obsypání potrubí v vhod hornin bez prohození sypaniny | Obsypání potrubí sypaninou z vhodných hornin třídy 1-4 nebo materiálem připraveným podél výkopu pro jakoukoliv hloubku výkopu
37 | M |  | Písek pro obsyp | Písek pro obsyp
38 | K | 174101101 | Zásyp zhutněný jam | Zásyp sypaninou z jakékoliv horniny s uložením výkopku ve vrstvách se zhutněním, jam, šachet rýh nebo kolem objektů v těchto vykopávkách
39 | M | 583441690 | STERKODRTE 0-32A | Štěrkodrť 0/32
40 | K | 181951102 | Úprava pláně v hor.1-4 se zhutněním | Úprava pláně vyrovnáním výškových rozdílů v hornině třídy 1-4 se zhutněním
41 | K | 167101101 | Nakládání výkopku do 100m3 tř. 4 | Nakládání výkopku přes 100m3 z hornin tř. 1-4
42 | K | 162401102 | Vodorovné přem.výkopku do 2000m 1-4 | Vodorovné přemístění výkopku nebo sypaniny po suchu bez naložení, ale se složením, bez rozhrnutí z horniny třídy 1-4 na vzdálenost přes 1500 m do 2000m
43 | K | 181301102 | Rozpr ornice v rovině do 1:5 pl do 500m2 15cm | Rozprostření a urovnání ornice ve svahu sklonu přes 1:5 souvislé plochy přes 500m2 tloušťky vrstvy 10-15cm
44 | K | 180401211 | Založení trávníku luč osetím rovina včetně dodávky travního semene | Založení trávníku na půdě předem připravené s pokosením, naložením, odvozem odpadu do 20 km a se složením, lučního, výsevem, v rovině nebo na svahu do 1:5, včetně dodávky travního semene - směsi travní balení obvykle 25 kg krajinná
45 | K | 183403111 | Obděl půdy nakop ním do 0,1 m rovin | Příprava podkladu pro založení trávníku nakopáním půdy do hloubky 50-100 mm v rovině nebo na svahu sklonu do 1:5
46 | K | 183403153 | Obděl půdy hrabání v rovině | Příprava podkladu pro založení trávníku obděláním půdy hrabáním v rovině nebo na svahu sklonu do 1:5
47 | K | 182101101 | Svahování trvalých svahů do projektovaných profilů v zářezech hor.1-4 | Svahování trvalých svahů do projektovaných profilů s potřebným přemístěním výkopku při svahování, v zářezech v hornině třídy 1-4
48 | K | 569903311 | Zřízení zemních krajnic se zhutněním | Zřízení zemních krajnic z hornin jakékoliv třídy se zhutněním včetně nákladů na opatření zeminy a jejího přemístění k místu zabudování
20 Zakládání
1 | K | 451572111 | Lože pod potrubí z kam drobného těženého | Lože pod potrubí, stoky, drobné objekty v otevřeném výkopu z kameniva drobného těženého 0až 4 mm
2 | K | 212752213 | Trativody z trub dren plast flexibil DN 100-160 mm vč.lože a obsypu | Trativody z drenážních trubek se zřízením štěrkopískového lože pod trubky a s jejich obsypem v průměrném celkovém množství do 0,15 m3/m z trubek plastových flexibilních trub DN přes 100mm do 160 mm
3 | K | 919726122 | Geotextilie netkaná pro ochranu, separaci, filtraci přes 200 do 300 g/m2 | Geotextilie netkaná pro ochranu, separaci, filtraci, měrná hmotnost přes 200 do 300 g/m2, včetně nákladů na položení a dodání geotextilie včetně přesahů
50 Komunikace
1 | K | 577134211 | Asf beton obrusný ACO 11 (ABS) tl. 40mm tř. II, š. do 3, nemodifik.asfalt | Asfaltový beton vrstva obrusná ACO 11 (ABS) s rozprostřením a se zhutněním z nemodifikovaného asfaltu v pruhu šířky do 3 m třídy II, tloušťky po zhutnění 40 mm
2 | K | 573231111 | Spojovací postřik ze sil.emulze v množství 0,50-0,80 kg/m2 | Spojovací postřik ze sil.emulze v množství 0,50-0,80 kg/m2, zbytkové množství pojiva 0,20 kg/m2
3 | K | 565135111 | Asf.beton podkladní ACP 16+ (OKS) tl. 50mm, š. do 3 m | Asfaltový beton vrstva podkladní ACP 16 (OKS) s rozprostřením a se zhutněním v pruhu šířky do 3 m, tloušťky po zhutnění 50 mm
4 | K | 564851111 | Podklad ze štěrkodrti tl.150 mm po zhutnění | Podklad ze štěrkodrti s rozprostřením a zhutněním tloušťka po zhutnění 150 mm včetně dodávky materiálu
5 | K | 564851111 | Podklad ze štěrkodrti tl.150 mm po zhutnění | Podklad ze štěrkodrti s rozprostřením a zhutněním tloušťka po zhutnění 150 mm včetně dodávky materiálu
6 | K | 577134211 | Asf beton obrusný ACO 11 (ABS) tl. 40mm tř. II, š. do 3, nemodifik.asfalt | Asfaltový beton vrstva obrusná ACO 11 (ABS) s rozprostřením a se zhutněním z nemodifikovaného asfaltu v pruhu šířky do 3 m třídy II, tloušťky po zhutnění 40 mm
7 | K | 564911411 | Podklad z asfaltového recyklátu tl. 50 mm po zhutnění | Podklad nebo podsyp z asfaltového recyklátu s rozprostřením a zhutněním, tloušťka po zhutnění 150 mm včetně dodávky materiálu
8 | K | 564851111 | Podklad ze štěrkodrti tl.150 mm po zhutnění | Podklad ze štěrkodrti s rozprostřením a zhutněním tloušťka po zhutnění 150 mm včetně dodávky materiálu
9 | K | 569831111 | Zpevnění krajnic štěrkodrtí tl.100 mm po zhut | Zpevnění krajnic štěrkodrtí, s rozprostřením a zhutněním, tloušťka po zhutnění 100 mm. včetně dodávky materiálu
80 Trubní vedení
1 | K | 895941111 | Zříz vpusti uliční B UV50 normál | Zřízení vpusti kanalizační uliční z betonových dílců, normální typ, včetně nákladů na zřízení lože ze štěrkopísku
2 | K | 592 | Dno s kalovou prohlubni TBV-Q 450/300/2a | Dno s kalovou prohlubni TBV-Q 450/300/2a
3 | K | 592 | Skruž s otvorem pro DN 150 TBV-Q 450/450/3a | Skruž s otvorem pro DN 150 TBV-Q 450/450/3a
4 | K | 592 | Horní skruž TBV-Q 450/570/5d | Horní skruž TBV-Q 450/570/5d
5 | K | 592 | Vyrovnávací prstenec na mříž 500x500 TBV-Q 390/60/10a | Vyrovnávací prstenec na mříž 500x500 TBV-Q 390/60/10a
6 | K | 899204111 | Osaz mříži litin s rámem nad 150KG | Osazení mříži litinových včetně rámu a košů na bahno hmotnosti jednotlivě nad 150KG
7 | K | 552 | Rám DIN19583-9 zabetonovaný, 500/500 | Rám DIN19583-9 zabetonovaný, 500/500
8 | K | 552 | Mříž M1 D400 litinová DIN 19583-13, 500/500 | Mříž M1 D400 litinová DIN 19583-13, 500/500
10 | K | 552 | C3 koš pozink. DIN 4052, vysoký, pro rám 500/300 | C3 koš pozink. DIN 4052, vysoký, pro rám 500/300
11 | K | 871315221 | Kanal potrubí DN 150 syst KG tuhost SN8 | Kanalizační potrubí z tvrdého PVC systém KG v otevřeném výkopu ve sklonu do 20% tuhost třídy SN 8, DN 150
12 | K | 827 | Napojení drenáží navrtávkou do uličního vpustí | Navrtávka do vpusti včetně napojení potrubí a zapěnování
13 | K | 827 | Napojení potrubí přípojek do stáv.potrubí | Napojení potrubí DN150 do odbočky na kanalizaci
90 Ostatní práce
1 | K | 916231213 | Osaz chodn obrub B s opěrou stoj B do betonu C20/25 | Osazení chodníkového obrubníku betonového stojatého s boční opěrou do lože z betonu prostého C20/25, včetně dodání hmot pro lože tloušťky 80 až 100 mm a boční opěru z téhož betonu
2 | M | 592 | Obruba betonová 100 x 250 x 1000 | Betonová obruba 10/25
3 | K | 916241213 | Osaz chodn obrub kamen s opěrou stoj B do betonu C20/25 | Osazení chodníkového obrubníku kamenného stojatého s boční opěrou do lože z betonu prostého C20/25, včetně dodání hmot pro lože tloušťky 80 až 100 mm a boční opěru z téhož betonu
4 | M | 592 | Kamenná obruba 150x300x1000 | Kamenná obruba 15/30
5 | K | 916241113 | Osaz chodn obrub kamen s opěrou lež B do betonu C20/25 | Osazení chodníkového obrubníku kamenného ležatého s boční opěrou do lože z betonu prostého C20/25, včetně dodání hmot pro lože tloušťky 80 až 100 mm a boční opěru z téhož betonu
6 | M | 592 | Kamenná obruba OP 3 | Kamenní obruba OP3 20/25
7 | K | 966006132 | Odstraň značek doprav sloup B patky | Odstranění dopravních značek se sloupkem s betonovou patkou
8 | K | 914511112 | Montáž sloupku SDZ do hliníkové patky | Montáž sloupku dopravní značky délky do 3,5 m do hliníkové patky, včetně vykopání jamky, betonového základu, dodání hliníkové patky a včetně dodávky a montáže sloupku a plastového víčka
9 | K | 914111111 | Montáž SDZ základní vel do 1m2 objímkami na sloupky | Montáž svislé dopravní značky velikosti do 1 m2 včetně dodání značky a upevňovacího materiálu na předem připravenou nosnou konstrukci (sloupek, konzolu, sloup)
10 | K | 900000001 | Provizorní dopravní značení - pro celou akci | Provizorní dopravní značení - pro celou akci
11 | K | 900000002 | Vytyčení stávajících inženýrských sítí | Vytyčení stávajících inženýrských sítí
99 Přesun hmot
1 | K | 998225111 | Přesun hm poz kom kryt živičný | Přesun hmot pro komunikace s krytem živičným jakékoliv délky objektu

## P-SO 3.2
| Stavba: |  | 3A12290 - Odstranění následků důlní činnosti a důlních poklesů z minulosti - protipovodňová ochrana Žabník v Ostravě - Koblově
| Objekt: |  | SO 3.2 - Úprava ulice Pobřežní
PČ | Typ | Kód | Položka | Popis
1 - Zemní práce
1 | K | 121101101 | Sejmutí ornice s vod přem na hromady do 50 | Sejmutí ornice s vodorovným přemístěním na mezideponii se složením, na vzdálenost do 50 m, s naložením ornice na dopravní prostředek
2 | K | 162401102 | Vodorovné přem.výkopku do 2000m 1-4 | Vodorovné přemístění výkopku nebo sypaniny po suchu bez naložení, ale se složením, bez rozhrnutí z horniny třídy 1-4 na vzdálenost přes 1500 m do 2000m
3 | K | 171201201 | Uloženi sypaniny na skládku | Uloženi sypaniny na dočasnou skládku předepsanou projektem nebo na trvalou skládku
4 | K | 167101102 | Nakládání výkopku přes 100m3 tř. 4 | Nakládání výkopku přes 100m3 z hornin tř. 1-4
5 | K | 162701105 | Vodorovné přem.výkopku do 10000m1-4 | Vodorovné přemístění výkopku nebo sypaniny po suchu bez naložení, ale se složením, bez rozhrnutí z horniny třídy 1-4 na vzdálenost přes 9000 m do 10000 m
6 | K | 171201201 | Uložení sypaniny na skládky | Uloženi sypaniny na dočasnou skládku předepsanou projektem nebo na trvalou skládku
7 | K | 171201211 | Uložení sypaniny poplatek za uložení sypaniny na skládce (skládkovné) | Poplatek za uložení zeminy na skládce
8 | K | 122302202 | Odkop pro spodní stavbu silnic hor. 4 do 1000 m3 | Odkopávky a prokopávky nezapažené pro silnice s přemístěním výkopku v příčných profilech na vzdálenost do 15 m nebo s naložením na dopravní prostředek v hornině třídy1-4 do 1000 m3
9 | K | 162701105 | Vodorovné přem.výkopku do 10000m1-4 | Vodorovné přemístění výkopku nebo sypaniny po suchu bez naložení, ale se složením, bez rozhrnutí z horniny třídy 1-4 na vzdálenost přes 9000 m do 10000 m
10 | K | 171201201 | Uložení sypaniny na skládky | Uloženi sypaniny na dočasnou skládku předepsanou projektem nebo na trvalou skládku
11 | K | 171201211 | Uložení sypaniny poplatek za uložení sypaniny na skládce (skládkovné) | Poplatek za uložení zeminy na skládce
12 | K | 181951102 | Úprava pláně v hor.1-4 se zhutněním | Úprava pláně vyrovnáním výškových rozdílů v hornině třídy 1-4 se zhutněním
13 | K | 182101101 | Svahování trvalých svahů do projektovaných profilů v zářezech hor.1-4 | Svahování trvalých svahů do projektovaných profilů s potřebným přemístěním výkopku při svahování, v zářezech v hornině třídy 1-4
14 | K | 113107224 | Odstranění podkladu z kam hrub drceného tl.do 40 cm plochy přes 200m2 | Odstranění podkladu nebo krytů s přemístěním na skládku na vzdálenost do 3 m nebo s naložením na dopravní prostředek v ploše jednotlivě přes 200 m2, z kameniva hrubého drceného tloušťky přes30 cm do 40 cm
15 | K | 997221551 | Vodorovná doprava suti do 1 km | Vodorovná doprava suti bez naložení , ale se složením a s hrubým urovnáním ze sypkých materiálů na vzdálenost do 1 km
16 | K | 997221559 | Příplatek za každý další km | Vodorovná doprava suti - příplatek za každý další i započatý 1 km přes 1 km
17 | K | 997221855 | Poplatek za uložení odpadu z kameniva na skládce | Poplatek za uložení stavebního odpadu na skládce z kameniva
18 | K | 167101102 | Nakládání výkopku do 100m3 tř. 4 | Nakládání výkopku do 100m3 z hornin tř. 1-4
19 | K | 162401102 | Vodorovné přem.výkopku do 2000m 1-4 | Vodorovné přemístění výkopku nebo sypaniny po suchu bez naložení, ale se složením, bez rozhrnutí z horniny třídy 1-4 na vzdálenost přes 1500 m do 2000m
20 | K | 182301132 | Rozpr ornice ve svahu sklonu přes 1:5 pl přes 500m2 15cm | Rozprostření a urovnání ornice ve svahu sklonu přes 1:5 souvislé plochy přes 500m2 tloušťky vrstvy 10-15cm
21 | K | 180401211 | Založení trávníku luč osetím rovina včetně dodávky travního semene | Založení trávníku na půdě předem připravené s pokosením, naložením, odvozem odpadu do 20 km a se složením, lučního, výsevem, v rovině nebo na svahu do 1:5, včetně dodávky travního semene - směsi travní balení obvykle 25 kg krajinná
22 | K | 183403111 | Obděl půdy nakop ním do 0,1 m rovin | Příprava podkladu pro založení trávníku nakopáním půdy do hloubky 50-100 mm v rovině nebo na svahu sklonu do 1:5
23 | K | 183403153 | Obděl půdy hrabání v rovině | Příprava podkladu pro založení trávníku obděláním půdy hrabáním v rovině nebo na svahu sklonu do 1:5
24 | K | 182911112 | Vyplnění otvorů zpev prefabrikátů ornicí na svahu přes 1:1 | Vyplnění otvorů zpevňovacích prefabrikátů ornicí nebo substrátem o tloušťce vrstvy 100-150 mm v nakypřeném stavu, na svahu přes 1:1
20 Zakládání
1 | K | 919726122 | Geotextilie netkaná pro ochranu, separaci, filtraci přes 200 do 300 g/m2 | Geotextilie netkaná pro ochranu, separaci, filtraci, měrná hmotnost přes 200 do 300 g/m2, včetně nákladů na položení a dodání geotextilie včetně přesahů
50 Komunikace
1 | K | 571381111 | Penetrační makadam hrubý (PMH) tl. 90 mm z kam hr drceného | Penetrační makadam hrubý (PMH) s rozprostřením kameniva na sucho, s postřikem živicí, s posypem drtí a zhutněním, tloušťka po zhutnění 90 mm, z kameniva hrubého drceného
2 | K | 564871111 | Podklad ze štěrkodrti tl.250 mm po zhutnění | Podklad ze štěrkodrti s rozprostřením a zhutněním tloušťka po zhutnění 250 mm včetně dodávky materiálu
3 | K | 569903311 | Zřízení zemních krajnic se zhutněním | Zřízení zemních krajnic z hornin jakékoliv třídy se zhutněním včetně nákladů na opatření zeminy a jejího přemístění k místu zabudování
4 | K | 596411112 | Klad bet dlažby z vegetačních tvárnic tl. 80 mm, pl. 50-100 m2 | Kladení betonové dlažby z betonových vegetačních tvárnic tl. 80 mm s ložem z kameniva těženého nebo drceného tloušťky do 40 mm s vyplněním spár s hutněním, vibrováním, plochy 50-100 m2
5 | M | 592 | Vegetační tvárnice 600 x 400 x 80 | Betonová vegetační tvárnice 600 x 400 x 80
6 | K | 569831111 | Zpevnění krajnic štěrkodrtí tl.100 mm po zhut | Zpevnění krajnic štěrkodrtí, s rozprostřením a zhutněním, tloušťka po zhutnění 100 mm. včetně dodávky materiálu
99 Přesun hmot
|  | 998225111 | Přesun hm poz kom kryt z kameniva | Přesun hmot pro komunikace s krytem z kameniva jakékoliv délky objektu

## P-SO 3.3
| Stavba: |  | 3A12290 - Odstranění následků důlní činnosti a důlních poklesů z minulosti - protipovodňová ochrana Žabník v Ostravě - Koblově
| Objekt: |  | SO 3.3 - Obslužná komunikace
PČ | Typ | Kód | Položka | Popis
1 - Zemní práce
1 | K | 121101101 | Sejmutí ornice s vod přem na hromady do 50 | Sejmutí ornice s vodorovným přemístěním na mezideponii se složením, na vzdálenost do 50 m, s naložením ornice na dopravní prostředek
2 | K | 162401102 | Vodorovné přem.výkopku do 2000m 1-4 | Vodorovné přemístění výkopku nebo sypaniny po suchu bez naložení, ale se složením, bez rozhrnutí z horniny třídy 1-4 na vzdálenost přes 1500 m do 2000 m
3 | K | 171201201 | Uloženi sypaniny na skládku | Uloženi sypaniny na dočasnou skládku předepsanou projektem nebo na trvalou skládku
4 | K | 167101102 | Nakládání výkopku přes 100m3 tř. 4 | Nakládání výkopku na dopravní prostředek přes 100m3 z hornin tř. 1-4
5 | K | 162701105 | Vodorovné přem.výkopku do 10000m1-4 | Vodorovné přemístění výkopku nebo sypaniny po suchu bez naložení, ale se složením, bez rozhrnutí z horniny třídy 1-4 na vzdálenost přes 9000 m do 10000 m
6 | K | 171201201 | Uložení sypaniny na skládky | Uloženi sypaniny na dočasnou skládku předepsanou projektem nebo na trvalou skládku
7 | K | 171201211 | Uložení sypaniny poplatek za uložení sypaniny na skládce (skládkovné) | Poplatek za uložení zeminy na skládce
8 | K | 122302202 | Odkop pro spodní stavbu silnic hor. 4 do 1000 m3 | Odkopávky a prokopávky nezapažené pro silnice s přemístěním výkopku v příčných profilech na vzdálenost do 15 m nebo s naložením na dopravní prostředek v hornině třídy1-4 do 1000 m3
9 | K | 162401102 | Vodorovné přem.výkopku do 2000m 1-4 | Vodorovné přemístění výkopku nebo sypaniny po suchu bez naložení, ale se složením, bez rozhrnutí z horniny třídy 1-4 na vzdálenost přes 1500 m do 2000 m
10 | K | 171201201 | Uloženi sypaniny na skládku | Uloženi sypaniny na dočasnou skládku předepsanou projektem nebo na trvalou skládku
11 | K | 171101103 | Uložení sypaniny do násypů zhut ze soudrž zemin, 96-100% PS | Uložení sypaniny do násypů s rozprostřením sypaniny ve vrstvách a s hrubým urovnáním, zhutněných s uzavřením povrchu násypu, z hornin soudržných s předepsanou mírou zhutnění 96-100% Proctor standard
12 | K | R | Nákup a dovoz vhodného materiálu pro násypy | Nákup a dovoz vhodného materiálu pro násypy
13 | K | 167101102 | Nakládání výkopku do 100m3 tř. 4 | Nakládání výkopku na dopravní prostředek přes 100m3 z hornin tř. 1-4
14 | K | 162401102 | Vodorovné přem.výkopku do 2000m 1-4 | Vodorovné přemístění výkopku nebo sypaniny po suchu bez naložení, ale se složením, bez rozhrnutí z horniny třídy 1-4 na vzdálenost přes 1500 m do 2000 m
15 | K | 162301101 | Vodorovné přem.výkopku do 500m 1-4 | Vodorovné přemístění výkopku nebo sypaniny po suchu bez naložení, ale se složením, bez rozhrnutí z horniny třídy 1-4 na vzdálenost přes 50 m do 500 m
16 | K | 171201101 | Uložení sypaniny do násypů nezhutněných | Uložení sypaniny do násypů nezhutněných s rozprostřením sypaniny ve vrstvách a s hrubým urovnáním
17 | K | 181951102 | Úprava pláně v hor.1-4 se zhutněním | Úprava pláně vyrovnáním výškových rozdílů v hornině třídy 1-4 se zhutněním
18 | K | 182101101 | Svahování trvalých svahů do projektovaných profilů v zářezech hor.1-4 | Svahování trvalých svahů do projektovaných profilů s potřebným přemístěním výkopku při svahování, v zářezech v hornině třídy 1-4
19 | K | 167101102 | Nakládání výkopku do 100m3 tř. 4 | Nakládání výkopku na dopravní prostředek do 100m3 z hornin tř. 1-4
20 | K | 162401102 | Vodorovné přem.výkopku do 2000m 1-4 | Vodorovné přemístění výkopku nebo sypaniny po suchu bez naložení, ale se složením, bez rozhrnutí z horniny třídy 1-4 na vzdálenost přes 1500 m do 2000 m
21 | K | 182301132 | Rozpr ornice ve svahu sklonu přes 1:5 pl přes 500m2 15cm | Rozprostření a urovnání ornice ve svahu sklonu přes 1:5 souvislé plochy přes 500m2 tloušťky vrstvy 10-15cm
22 | K | 180401211 | Založení trávníku luč osetím rovina včetně dodávky travního semene | Založení trávníku na půdě předem připravené s pokosením, naložením, odvozem odpadu do 20 km a se složením, lučního, výsevem, v rovině nebo na svahu do 1:5, včetně dodávky travního semene - směsi travní balení obvykle 25 kg krajinná
23 | K | 183403111 | Obděl půdy nakop ním do 0,1 m rovin | Příprava podkladu pro založení trávníku nakopáním půdy do hloubky 50-100 mm v rovině nebo na svahu sklonu do 1:5
24 | K | 183403153 | Obděl půdy hrabání v rovině | Příprava podkladu pro založení trávníku obděláním půdy hrabáním v rovině nebo na svahu sklonu do 1:5
20 Zakládání
| K | 919726122 | Geotextilie netkaná pro ochranu, separaci, filtraci přes 200 do 300 g/m2 | Geotextilie netkaná pro ochranu, separaci, filtraci, měrná hmotnost přes 200 do 300 g/m2, včetně nákladů na položení a dodání geotextilie včetně přesahů
50 Komunikace
1 | K | 571381111 | Penetrační makadam hrubý (PMH) tl. 90 mm z kam hr drceného | Penetrační makadam hrubý (PMH) s rozprostřením kameniva na sucho, s postřikem živicí, s posypem drtí a zhutněním, tloušťka po zhutnění 90 mm, z kameniva hrubého drceného
2 | K | 564871111 | Podklad ze štěrkodrti tl.250 mm po zhutnění | Podklad ze štěrkodrti s rozprostřením a zhutněním, tloušťka po zhutnění 250 mm včetně dodávky materiálu
3 | K | 569903311 | Zřízení zemních krajnic se zhutněním | Zřízení zemních krajnic z hornin jakékoliv třídy se zhutněním včetně nákladů na opatření zeminy a jejího přemístění k místu zabudování
4 | K | 569831111 | Zpevnění krajnic štěrkodrtí tl.100 mm po zhut | Zpevnění krajnic štěrkodrtí, s rozprostřením a zhutněním, tloušťka po zhutnění 100 mm včetně dodávky materiálu
99 Přesun hmot
1 | K | 998225111 | Přesun hm poz kom kryt z kameniva | Přesun hmot pro komunikace s krytem z kameniva jakékoliv délky objektu

## SO_04_1
| Stavba: |  | 3A12290 - Odstranění následků důlní činnosti a důlních poklesů z minulosti - protipovodňová ochrana Žabník v Ostravě - Koblově
| Objekt: |  | 04.1 - Přeložky a úpravy kanalizací
PČ | Typ | Kód | Položka | Popis
1 - Zemní práce
1 | K | 115009001 | Přečerpávání odpadních vod | Přečerpávání odpadních vod
2 | K | 115101201 | Čerpání vody na dopravní výšku do 10 m průměrný přítok do 500 l/min | Čerpání vody na dopravní výšku do 10 m s uvažovaným průměrným přítokem do 500 l/min, vč. nákladů na odpadní potrubí v délce do 20 m, na lešení pod čerpadla a pod odpadní potrubí.
3 | K | 115101301 | Pohotovost čerpací soupravy pro dopravní výšku do 10 m přítok do 500 l/min | Pohotovost záložní čerpací soupravy pro dopravní výšku do 10 m s uvažovaným průměrným přítokem do 500 l/min
4 | K | 119001401 | Dočasné zajištění potrubí ocelového nebo litinového DN do 200 | Dočasné zajištění potrubí ocelového nebo litinového DN do 200
5 | K | 119001421 | Dočasné zajištění kabelů a kabelových tratí ze 3 volně ložených kabelů | Dočasné zajištění kabelů a kabelových tratí ze 3 volně ložených kabelů
6 | K | 130001101 | Příplatek za ztížení vykopávky v blízkosti pozemního vedení | Příplatek za ztížení vykopávky v blízkosti pozemního vedení
7 | K | 131201203 | Hloubení jam zapažených v hornině tř. 3 objemu do 5000 m3 | Hloubení zapažených jam a zářezů s urovnáním dna do předepsaného profilu a spádu v hornině tř. 3 přes 1 000 do 5 000 m3 s případným nutným přemístěním výkopku ve výkopišti a s přehozením výkopku na přilehlém terénu na vzdálenost do 3 m od okraje jámy nebo s naložením na dopravní prostředek.
8 | K | 131201209 | Příplatek za lepivost u hloubení jam zapažených v hornině tř. 3 | Hloubení zapažených jam a zářezů s urovnáním dna do předepsaného profilu a spádu Příplatek k cenám za lepivost horniny tř. 3
9 | K | 132201202 | Hloubení rýh š do 2000 mm v hornině tř. 3 objemu do 1000 m3 | Hloubení rýh š do 2000 mm v hornině tř. 3 objemu do 1000 m3
10 | K | 132201209 | Příplatek za lepivost k hloubení rýh š do 2000 mm v hornině tř. 3 | Příplatek za lepivost k hloubení rýh š do 2000 mm v hornině tř. 3
11 | K | 151201101 | Zřízení zátažného pažení a rozepření stěn rýh hl do 2 m | Zřízení pažení a rozepření stěn rýh pro podzemní vedení pro všechny šířky rýhy zátažné, hloubky do 2 m
12 | K | 151201102 | Zřízení zátažného pažení a rozepření stěn rýh hl do 4 m | Zřízení pažení a rozepření stěn rýh pro podzemní vedení pro všechny šířky rýhy zátažné, hloubky do 4 m
13 | K | 151201103 | Zřízení zátažného pažení a rozepření stěn rýh hl do 8 m | Zřízení pažení a rozepření stěn rýh pro podzemní vedení pro všechny šířky rýhy zátažné, hloubky do 8 m
14 | K | 151201111 | Odstranění zátažného pažení a rozepření stěn rýh hl do 2 m | Odstranění pažení a rozepření stěn rýh pro podzemní vedení s uložením materiálu na vzdálenost do 3 m od kraje výkopu zátažné, hloubky do 2 m
15 | K | 151201112 | Odstranění zátažného pažení a rozepření stěn rýh hl do 4 m | Odstranění pažení a rozepření stěn rýh pro podzemní vedení s uložením materiálu na vzdálenost do 3 m od kraje výkopu zátažné, hl. přes 2 do 4 m
16 | K | 151201113 | Odstranění zátažného pažení a rozepření stěn rýh hl do 8 m | Odstranění pažení a rozepření stěn rýh pro podzemní vedení s uložením materiálu na vzdálenost do 3 m od kraje výkopu zátažné, hl. přes 4 do 8 m
17 | K | 161101101 | Svislé přemístění výkopku z horniny tř. 1 až 4 hl výkopu do 2,5 m | Svislé přemístění výkopku z horniny tř. 1 až 4 hl výkopu do 2,5 m
18 | K | 161101102 | Svislé přemístění výkopku z horniny tř. 1 až 4 hl výkopu do 4 m | Svislé přemístění výkopku z horniny tř. 1 až 4 hl výkopu do 4 m
19 | K | 161101103 | Svislé přemístění výkopku z horniny tř. 1 až 4 hl výkopu do 6 m | Svislé přemístění výkopku z horniny tř. 1 až 4 hl výkopu do 6 m
20 | K | 162701105 | Vodorovné přemístění do 10000 m výkopku/sypaniny z horniny tř. 1 až 4 | Vodorovné přemístění do 10000 m výkopku/sypaniny z horniny tř. 1 až 4
21 | K | 162701109 | Příplatek k vodorovnému přemístění výkopku/sypaniny z horniny tř. 1 až 4 ZKD 1000 m přes 10000 m | Vodorovné přemístění výkopku nebo sypaniny po suchu na obvyklém dopravním prostředku, bez naložení výkopku, avšak se složením bez rozhrnutí z horniny tř. 1 až 4 na vzdálenost Příplatek k ceně za každých dalších i započatých 1 000 m
22 | K | 171201201 | Uložení sypaniny na skládky | Uložení sypaniny na skládky, vč. rozprostření sypaniny ve vrstvách s hrubým urovnáním na skládce.
23 | K | 171201211 | Poplatek za uložení odpadu ze sypaniny na skládce (skládkovné) | Uložení sypaniny - poplatek za uložení sypaniny na skládce ( skládkovné )
24 | K | 174101101 | Zásyp jam, šachet rýh nebo kolem objektů sypaninou se zhutněním | Zásyp jam, šachet rýh nebo kolem objektů sypaninou se zhutněním
25 | M | 583373310 | štěrkopísek frakce 0-30 | kamenivo přírodní těžené pro stavební účely PTK (drobné, hrubé, štěrkopísky) štěrkopísky ČSN 72 1511-2 frakce 0-22
26 | K | 175101101 | Obsypání potrubí bez prohození sypaniny z hornin tř. 1 až 4 uloženým do 3 m od kraje výkopu | Obsypání potrubí bez prohození sypaniny z hornin tř. 1 až 4 uloženým do 3 m od kraje výkopu
27 | M | 583373020 | štěrkopísek frakce 0-16 | kamenivo přírodní těžené pro stavební účely PTK (drobné, hrubé, štěrkopísky) štěrkopísky ČSN 72 1511-2 frakce 0-16
2 - Zakládání
28 | K | 212752212 | Trativod z drenážních trubek plastových flexibilních D do 100 mm včetně lože otevřený výkop | Trativody z drenážních trubek se zřízením štěrkopískového lože pod trubky a s jejich obsypem v průměrném celkovém množství do 0,15 m3/m v otevřeném výkopu z trubek plastových flexibilních D přes 65 do 100 mm
3 - Svislé a kompletní konstrukce
29 | K | 321311116 | Konstrukce vodních staveb z betonu prostého mrazuvzdorného tř. C 30/37 XC4 XF1 | Konstrukce z betonu vodních staveb přehrad, jezů a plavebních komor, spodní stavby vodních elektráren, jader přehrad, odběrných věží a výpustných zařízení, opěrných zdí, šachet, šachtic a ostatních konstrukcí prostého pro prostředí s mrazovými cykly C 30/37 XF4
30 | K | 321351010 | Bednění konstrukcí vodních staveb rovinné | Bednění konstrukcí z betonu prostého nebo železového vodních staveb přehrad, jezů a plavebních komor, spodní stavby vodních elektráren, jader přehrad, odběrných věží a výpustných zařízení, opěrných zdí, šachet, šachtic a ostatních konstrukcí zřízení ploch. Bednění zahrnuje podíl otvorů, kapes, rýh, prostupů, výklenků apod. objemu jednotlivě do 1 m3. Bednění je v provedení, které nevyžaduje další úpravu betonových a železobetonových konstrukcí.
4 - Vodorovné konstrukce
31 | K | 451572111 | Lože pod potrubí otevřený výkop z kameniva drobného těženého | Lože pod potrubí otevřený výkop z kameniva drobného těženého
32 | K | 451573111 | Lože pod potrubí otevřený výkop ze štěrkopísku | Lože pod potrubí, stoky a drobné objekty v otevřeném výkopu z písku a štěrkopísku do 63 mm
33 | K | 452111111 | Osazení betonových pražců otevřený výkop pl do 25000 mm2 | Osazení betonových dílců pražců pod potrubí v otevřeném výkopu, průřezové plochy do 25000 mm2
34 | K | 452112111 | Osazení betonových prstenců nebo rámů v do 100 mm | Osazení betonových prstenců nebo rámů v do 100 mm
35 | M | 592243200 | prstenec šachetní betonový vyrovnávací TBW-Q.1 63/6 62,5 x 12 x 6 cm | prstenec šachetní betonový vyrovnávací TBW-Q.1 63/6 62,5 x 12 x 6 cm
36 | M | 592243210 | prstenec šachetní betonový vyrovnávací TBW-Q.1 63/8 62,5 x 12 x 8 cm | prstenec šachetní betonový vyrovnávací TBW-Q.1 63/8 62,5 x 12 x 8 cm
37 | M | 592243230 | prstenec šachetní betonový vyrovnávací TBW-Q.1 63/10 62,5 x 12 x 10 cm | prstenec šachetní betonový vyrovnávací TBW-Q.1 63/10 62,5 x 12 x 10 cm
38 | M | 592243900 R | prstenec šachetní betonový vyrovnávací TBW-Q.1 63/4 62,5 x 12 x 4 cm | prstenec šachetní betonový vyrovnávací TBW-Q.1 63/4 62,5 x 12 x 4 cm
39 | K | 452112121 | Osazení betonových prstenců nebo rámů v do 200 mm | Osazení betonových prstenců nebo rámů v do 200 mm
40 | M | 592243901 R | prstenec šachetní betonový vyrovnávací TBW-Q.1 63/12 62,5 x 12 x 12 cm | prstenec šachetní betonový vyrovnávací TBW-Q.1 63/12 62,5 x 12 x 12 cm
41 | K | 452311131 | Podkladní desky z betonu prostého tř. C 12/15 otevřený výkop | Podkladní a zajišťovací konstrukce z betonu prostého v otevřeném výkopu desky pod potrubí, stoky a drobné objekty z betonu tř. C 12/15
42 | K | 452312131 | Sedlové lože z betonu prostého tř. C 12/15 otevřený výkop | Podkladní a zajišťovací konstrukce z betonu prostého v otevřeném výkopu sedlové lože pod potrubí z betonu tř. C 12/15
43 | K | 452368211 | Výztuž podkladních desek, otevřený výkop ze svařovaných sítí Kari | Výztuž podkladních desek, bloků nebo pražců v otevřeném výkopu ze svařovaných sítí typu Kari
44 | K | 463212121 | Rovnanina z lomového kamene s vyklínováním spár těženým kamenivem | Rovnanina z lomového kamene upraveného, tříděného jakékoliv tloušťky rovnaniny s vyplněním spár a dutin těženým kamenivem
45 | K | 463212191 | Příplatek za vypracováni líce rovnaniny | Rovnanina z lomového kamene upraveného, tříděného Příplatek k cenám za vypracování líce
46 | K | 464531112 | Pohoz z hrubého drceného kamenivo zrno 63 až 125 mm z terénu | Pohoz dna nebo svahů jakékoliv tloušťky z hrubého drceného kameniva, z terénu, frakce 63 - 125 mm, vč. úpravy jednotlivých kamenů hmotnosti přes 500 kg dodatečným rozpojením na místě uložení.
47 | K | 465513127 | Dlažba z lomového kamene na cementovou maltu s vyspárováním tl 200 mm | Dlažba z lomového kamene lomařsky upraveného na cementovou maltu, s vyspárováním cementovou maltou, tl. kamene 200 mm
48 | K | 451311531 | Podklad pro dlažbu z betonu prostého vodostavebného V4 tř. B 20 vrstva tl nad 150 do 200 mm | Podklad z prostého betonu vodostavebného pod dlažbu V4 – B 20, ve vrstvě tl. přes 150 do 200 mm
8 - Trubní vedení
49 | K | 822372111 | Montáž potrubí z trub s integrovaným těsněním otevřený výkop sklon do 20 % DN 300 | Montáž potrubí z trub železobetonových typu TZH v otevřeném výkopu ve sklonu do 20 % s integrovaným těsněním DN 300
50 | M | 592225380 | trouba hrdlová přímá železobetonová s integr. těsněním DN 300/1000 | trouby pro splaškové odpadní vody železobetonové trouby hrdlové přímé s integrovaným těsněním TZH-Q 300/1000 integro 30 x 100 x 7
51 | K | 822392111 | Montáž potrubí z trub s integrovaným těsněním otevřený výkop sklon do 20 % DN 400 | Montáž potrubí z trub železobetonových typu TZH v otevřeném výkopu ve sklonu do 20 % s integrovaným těsněním DN 400
52 | M | 592225400 | trouba hrdlová přímá železobet. s integr. těsněním DN 400/1000 | trouby pro splaškové odpadní vody železobetonové trouby hrdlové přímé s integrovaným těsněním TZH-Q 400/1000 integro 40 x 100 x 7,5
53 | K | 822492111 | Montáž potrubí z trub s integrovaným těsněním otevřený výkop sklon do 20 % DN 1000 | Montáž potrubí z trub železobetonových typu TZH v otevřeném výkopu ve sklonu do 20 % s integrovaným těsněním DN 1000
54 | M | 592224520 | trouba železobetonová hrdlová přímá s čedičovou vystýl. DN 1000/2500 | trouby pro splaškové odpadní vody železobetonové trouby hrdlové přímé s čedičovou vystýlkou OC 180° integro TZH-Q 1000/2500 100 x 250 x 13
55 | K | 831392121 | Montáž potrubí z trub kameninových hrdlových s integr. těsněním výkop sklon do 20 % DN 400 | Montáž potrubí z trub kameninových hrdlových s integrovaným těsněním v otevřeném výkopu ve sklonu do 20 % DN 400
56 | M | 597107060 | trouba kameninová glazovaná DN400mm L2,50m | trouby kameninové kanalizační hrdlové trouby kameninové glazované s integrovaným spojem stavební délka 2,50 m DN 400 mm tř.200 C
57 | K | 831422121 | Montáž potrubí z trub kameninových hrdlových s integr. těsněním výkop sklon do 20 % DN 500 | Montáž potrubí z trub kameninových hrdlových s integrovaným těsněním v otevřeném výkopu ve sklonu do 20 % DN 500
58 | M | 597107090 | trouba kameninová glazovaná DN500mm L2,50m | trouby kameninové kanalizační hrdlové trouby kameninové glazované s integrovaným spojem stavební délka 2,50 m DN 500 mm tř.160 C
59 | K | 871354121 | Montáž potrubí v otevřeném výkopu sklonu do 20 % z plastových trub DN 200 | Montáž potrubí z kanalizačních trub z plastů z polyetylenu svařovaných na tupo v otevřeném výkopu ve sklonu do 20 % DN 200
60 | M | 286171240 | trubka kanalizační PP SN 10, dl.6m, DN 200 | trubky z polypropylénu a kombinované potrubí kanalizační podzemní systém PP trubky hladké PP, SN 10 dle ONR 20 513, třívrstvé, dl 6 m DN 200
61 | K | 871364121 | Montáž potrubí v otevřeném výkopu sklonu do 20 % z plastových trub DN 250 | Montáž potrubí z kanalizačních trub z plastů z polyetylenu svařovaných na tupo v otevřeném výkopu ve sklonu do 20 % DN 250
62 | M | 286171250 | trubka kanalizační PP SN 10, dl.6m, DN 250 | trubky z polypropylénu a kombinované potrubí kanalizační podzemní systém PP trubky hladké PP SN 10 dle ONR 20 513 , třívrstvé délka 6 m DN 250
63 | K | 891495211 | Montáž koncových klapek DN 1000 | Montáž vodovodních armatur na potrubí koncových klapek přírubových DN 1000
64 | M | 422 9001 | Koncová klapka pro betonové trouby DN 1000 mm | Koncová klapka pro betonové trouby DN 1000 mm
65 | K | 892009001 | Provedení kamerové zkoušky potrubí | Provedení kamerové zkoušky potrubí
66 | K | 892351111 | Zkouška těsnosti kanalizačního potrubí DN 150 | Zkouška těsnosti kanalizačního potrubí DN 150, součástí položky je montáž, demontáž a odsun zkoušecího čerpadla, napuštění vodou a dodání vody pro zkoušku těsnosti
67 | K | 892381111 | Provedení zkoušky vodotěsnosti potrubí DN 250 | Zkouška těsnosti kanalizačního potrubí DN 250, součástí položky je montáž, demontáž a odsun zkoušecího čerpadla, napuštění vodou a dodání vody pro zkoušku těsnosti
68 | K | 892421111 | Provedení zkoušky vodotěsnosti potrubí DN 400 nebo 500 | Zkouška těsnosti kanalizačního potrubí DN 400 nebo 500, součástí položky je montáž, demontáž a odsun zkoušecího čerpadla, napuštění vodou a dodání vody pro zkoušku těsnosti
69 | K | 892491111 | Zkouška vodotěsnosti kanalizačního potrubí DN 1000 | Zkouška těsnosti kanalizačního potrubí DN 1000, součástí položky je montáž, demontáž a odsun zkoušecího čerpadla, napuštění vodou a dodání vody pro zkoušku těsnosti
70 | K | 894204261 | Žlaby šachet průřezu o poloměru nad 500 mm z betonu prostého tř. C 25/30 | Ostatní konstrukce na trubním vedení z prostého betonu žlaby šachet z prostého betonu tř. C 25/30, průřezu o poloměru přes 500 mm
71 | K | 894 9001 R | Kameninový obklad kynety a nástupnice šachty Š10 | Kameninový obklad kynety a nástupnice šachty Š10
72 | K | 894411231 | Zřízení šachet kanalizačních z betonových dílců na potrubí DN 400 dno kamenina | Zřízení šachet kanalizačních z betonových dílců výšky vstupu do 1,50 m s obložením dna kameninou nebo kanalizačními cihlami, na potrubí DN přes 300 do 400, vč. podkladní desky z betonu prostého a dodání a osazení stupadel
73 | K | 894411241 | Zřízení šachet kanalizačních z betonových dílců na potrubí DN 500 dno kamenina | Zřízení šachet kanalizačních z betonových dílců výšky vstupu do 1,50 m s obložením dna kameninou nebo kanalizačními cihlami, na potrubí DN 500, vč. podkladní desky z betonu prostého a dodání a osazení stupadel
74 | M | 592241600 | skruž betonová s ocelová se stupadly +PE povlakem TBS-Q 1000/250/120 SP 100x25x12 cm | skruž betonová s ocelová se stupadly +PE povlakem TBS-Q 1000/250/120 SP 100x25x12 cm
75 | M | 592241620 | skruž betonová s ocelová se stupadly +PE povlakem TBH-Q 1000/1000/120 SP 100x100x12 cm | skruž betonová s ocelová se stupadly +PE povlakem TBH-Q 1000/1000/120 SP 100x100x12 cm
76 | M | 592243120 | konus šachetní betonový TBR-Q.1 100-63/58/12 KPS 100x62,5x58 cm | konus šachetní betonový TBR-Q.1 100-63/58/12 KPS 100x62,5x58 cm
77 | M | 5929001 | deska betonová zákrytová TZK-Q.1 100-63/17 | deska betonová zákrytová TZK-Q.1 100-63/17
78 | M | 592243380 | dno betonové šachty kanalizační přímé TBZ-Q.1 100/80 V max. 50 100/80x50 cm | dno betonové šachty kanalizační přímé TBZ-Q.1 100/80 V max. 50 100/80x50 cm
79 | M | 592243480 | těsnění elastomerové pro spojení šachetních dílů EMT DN 1000 | těsnění elastomerové pro spojení šachetních dílů EMT DN 1000
80 | K | 894419001 | Zřízení šachet DN 1500 mm kanalizačních z beton. dílců na potrubí DN 1000 dno kamenina | Zřízení šachet kanalizačních z betonových dílců výšky vstupu do 1,50 m s obložením dna kameninou nebo kanalizačními cihlami, na potrubí DN 1000, vč. podkladní desky z betonu prostého a dodání a osazení stupadel
81 | M | 592249001 | skruž betonová s ocelová se stupadly +PE povlakem TBS-Q.1 150/50 | skruž betonová s ocelová se stupadly +PE povlakem TBS-Q.1 150/50
82 | M | 592 9002 | deska betonová zákrytová TZK-Q.1 150-63/17 | deska betonová zákrytová TZK-Q.1 150-63/17
83 | M | 592 9003 | deska betonová zákrytová přechodová TZK-Q.1 150-100/25 Q.1 | deska betonová zákrytová přechodová TZK-Q.1 150-100/25 Q.1
84 | M | 592 9004 | dno betonové šachty kanalizační přímé TBZ-Q.1 150/159 V max. 100 | dno betonové šachty kanalizační přímé TBZ-Q.1 150/159 V max. 100
85 | M | 592 9005 | těsnění elastomerové pro spojení šachetních dílů EMT DN 1500 | těsnění elastomerové pro spojení šachetních dílů EMT DN 1500
86 | K | 894419002 | Atypická prafabrikovaná šachta Š 10 | Atypická šachta z prefabrikovaných dílců vč. zákrytové desky, o síle stěn a dna 20 cm. Součástí dílců budou stupadla (ocel + PE povlak) a utěsnění prostupů
87 | K | 894419003 | Napojení kanalizačního potrubí DN 150 do Š10 | Napojení kanalizačního potrubí DN 150 do Š10 - jádrový odvrt a vsazení speciální průchodky
88 | K | 894419004 | Napojení kanalizačního PP potrubí DN 200 do Š10 | Napojení kanalizačního PP potrubí DN 200 do Š10, jádrový odvrt a vsazení speciální průchodky
89 | K | 894419005 | Revizní šachta z PP DN 400 | Revizní šachta z PP DN 400 pro propojení stávajícího potrubí DN 150
90 | K | 899009001 | Rušení stávající kanalizace DN 300 mm | Rušení stávající kanalizace DN 300 mm - položka zahrnuje demontáž stávající kanalizace - beton DN 300, odvoz betonové suti do vzd. 10 km, uložení na skládku vč. poplatku
91 | K | 899009100 | Přeskládání stávajícího kameninového žlabu | Přeskládání stávajícího kameninového žlabu - rozebrání, očištění a přeskládání žlabu a jeho podbetonování
92 | K | 899102111 | Osazení poklopů litinových nebo ocelových včetně rámů hmotnosti nad 50 do 100 kg | Osazení poklopů litinových nebo ocelových včetně rámů hmotnosti nad 50 do 100 kg
93 | M | 552 9001 | poklop kruhový s rámem BEGU s odvětráním - ozn. B 125 GU-B-1 B125 | poklop kruhový s rámem BEGU s odvětráním - ozn. B 125 GU-B-1 B125
94 | K | 899104111 | Osazení poklopů litinových nebo ocelových včetně rámů hmotn. nad 150 kg | Osazení poklopů litinových nebo ocelových včetně rámů hmotn. nad 150 kg
95 | M | 552 9002 | poklop třída B 400, kruhový s rámem BEGU s odvětráním | poklop třída B 400, kruhový s rámem BEGU s odvětráním
96 | K | 899623141 | Obetonování potrubí nebo zdiva stok betonem prostým tř. C 12/15 otevřený výkop | Obetonování potrubí nebo zdiva stok betonem prostým tř. C 12/15 otevřený výkop
97 | K | 899911113 | Osazení ocelových součástí pro potrubí závěsných a úložných hmotnosti jednotlivě nad 10 kg | Osazení ocelových součástí závěsných a úložných pro potrubí na mostech, konstrukcích apod. hmotnosti jednotlivě přes 10 kg
98 | M | 553 9001 | Kotvení železobetonových trub pod hrází | Kotvení železobetonových trub pod hrází
9 - Ostatní konstrukce a práce
99 | K | 935112111 | Osazení příkopového žlabu do betonu tl 100 mm z betonových tvárnic š 500 mm | Osazení betonového příkopového žlabu s vyplněním a zatřením spár cementovou maltou s ložem tl. 100 mm z betonu prostého tř. C 12/15 z betonových příkopových tvárnic šířky do 500 mm
100 | M | 592277310 | žlabovka betonová TBZ 30/20/80 30x20x8 cm | tvárnice meliorační a příkopové betonové a železobetonové žlaby odvodňovací TBZ 30/20/8 30 x 20 x 8
99 - Přesun hmot
101 | K | 998274101 | Přesun hmot pro trubní vedení z trub betonových otevřený výkop | Přesun hmot pro trubní vedení hloubené z trub betonových nebo železobetonových pro vodovody nebo kanalizace v otevřeném výkopu dopravní vzdálenost do 15 m

## SO_04_2
| Stavba: |  | 3A12290 - Odstranění následků důlní činnosti a důlních poklesů z minulosti - protipovodňová ochrana Žabník v Ostravě - Koblově
| Objekt: |  | 04.2 - Přeložky a úpravy vodovodů
PČ | Typ | Kód | Položka | Popis
1 - Zemní práce
1 | K | 113106241 | Rozebrání vozovek ze silničních dílců | Rozebrání dlažeb a dílců komunikací pro pěší, vozovek a ploch s přemístěním hmot na skládku na vzdálenost do 3 m nebo s naložením na dopravní prostředek vozovek a ploch, s jakoukoliv výplní spár ze silničních dílců v jakékoliv ploše a jakýchkoliv rozměrů
2 | K | 113107111 | Odstranění podkladu pl do 50 m2 z kameniva těženého tl 100 mm | Odstranění podkladu pl do 50 m2 z kameniva těženého tl 100 mm
3 | K | 113107122 | Odstranění podkladu pl do 50 m2 z kameniva drceného tl 200 mm | Odstranění podkladu pl do 50 m2 z kameniva drceného tl 200 mm
4 | K | 113107143 | Odstranění podkladu pl do 50 m2 živičných tl 150 mm | Odstranění podkladu pl do 50 m2 živičných tl 150 mm
5 | K | 115101201 | Čerpání vody na dopravní výšku do 10 m průměrný přítok do 500 l/min | Čerpání vody na dopravní výšku do 10 m s uvažovaným průměrným přítokem do 500 l/min, vč. nákladů na odpadní potrubí v délce do 20 m, na lešení pod čerpadla a pod odpadní potrubí.
6 | K | 115101301 | Pohotovost čerpací soupravy pro dopravní výšku do 10 m přítok do 500 l/min | Pohotovost záložní čerpací soupravy pro dopravní výšku do 10 m s uvažovaným průměrným přítokem do 500 l/min
| K | 119001401 | Dočasné zajištění potrubí ocelového nebo litinového DN do 200 | Dočasné zajištění potrubí ocelového nebo litinového DN do 200
| K | 119001421 | Dočasné zajištění kabelů a kabelových tratí ze 3 volně ložených kabelů | Dočasné zajištění kabelů a kabelových tratí ze 3 volně ložených kabelů
| K | 130001101 | Příplatek za ztížení vykopávky v blízkosti pozemního vedení | Příplatek za ztížení vykopávky v blízkosti pozemního vedení
| K | 132201202 | Hloubení rýh š do 2000 mm v hornině tř. 3 objemu do 1000 m3 | Hloubení rýh š do 2000 mm v hornině tř. 3 objemu do 1000 m3
| K | 132201209 | Příplatek za lepivost k hloubení rýh š do 2000 mm v hornině tř. 3 | Příplatek za lepivost k hloubení rýh š do 2000 mm v hornině tř. 3
| K | 151101101 | Zřízení příložného pažení a rozepření stěn rýh hl do 2 m | Zřízení příložného pažení a rozepření stěn rýh hl do 2 m
| K | 151101102 | Zřízení příložného pažení a rozepření stěn rýh hl do 4 m | Zřízení pažení a rozepření stěn rýh pro podzemní vedení pro všechny šířky rýhy příložné pro jakoukoliv mezerovitost, hloubky do 4 m
| K | 151101111 | Odstranění příložného pažení a rozepření stěn rýh hl do 2 m | Odstranění příložného pažení a rozepření stěn rýh hl do 2 m
| K | 151101112 | Odstranění příložného pažení a rozepření stěn rýh hl do 4 m | Odstranění pažení a rozepření stěn rýh pro podzemní vedení s uložením materiálu na vzdál. do 3 m od kraje výkopu příložné, hl. přes 2 do 4 m
| K | 161101101 | Svislé přemístění výkopku z horniny tř. 1 až 4 hl výkopu do 2,5 m | Svislé přemístění výkopku z horniny tř. 1 až 4 hl výkopu do 2,5 m
| K | 162701105 | Vodorovné přemístění do 10000 m výkopku/sypaniny z horniny tř. 1 až 4 | Vodorovné přemístění výkopku nebo sypaniny po suchu na obvyklém dopravním prostředku, bez naložení výkopku, avšak se složením bez rozhrnutí z horniny tř. 1 až 4 na vzdálenost přes 9 000 do 10 000 m
| K | 162701109 | Příplatek k vodorovnému přemístění výkopku/sypaniny z horniny tř. 1 až 4 ZKD 1000 m přes 10000 m | Vodorovné přemístění výkopku nebo sypaniny po suchu na obvyklém dopravním prostředku, bez naložení výkopku, avšak se složením bez rozhrnutí z horniny tř. 1 až 4 na vzdálenost Příplatek k ceně za každých dalších i započatých 1 000 m
| K | 171201201 | Uložení sypaniny na skládky | Uložení sypaniny na skládky, vč. rozprostření sypaniny ve vrstvách s hrubým urovnáním na skládce.
| K | 171201211 | Poplatek za uložení odpadu ze sypaniny na skládce (skládkovné) | Uložení sypaniny - poplatek za uložení sypaniny na skládce ( skládkovné )
| K | 174101101 | Zásyp jam, šachet rýh nebo kolem objektů sypaninou se zhutněním | Zásyp jam, šachet rýh nebo kolem objektů sypaninou se zhutněním
| M | 5839001 | kamenivo drcené hrubé frakce 16-32 MN | kamenivo drcené hrubé frakce 16-32 MN
| K | 175101101 | Obsypání potrubí bez prohození sypaniny z hornin tř. 1 až 4 uloženým do 3 m od kraje výkopu | Obsypání potrubí bez prohození sypaniny z hornin tř. 1 až 4 uloženým do 3 m od kraje výkopu
| M | 583312000 | kamenivo těžené zásypový materiál | kamenivo těžené zásypový materiál
4 - Vodorovné konstrukce
| K | 451572111 | Lože pod potrubí otevřený výkop z kameniva drobného těženého | Lože pod potrubí otevřený výkop z kameniva drobného těženého
| K | 452313171 | Podkladní bloky z betonu prostého tř. C 30/37 otevřený výkop | Podkladní a zajišťovací konstrukce z betonu prostého v otevřeném výkopu bloky pro potrubí z betonu tř. C 30/37
5 - Komunikace
| K | 566901231 | Vyspravení podkladu po překopech ing sítí plochy přes 15 m2 štěrkodrtí tl. 100 mm | Vyspravení podkladu po překopech inženýrských sítí plochy přes 15 m2 s rozprostřením a zhutněním štěrkopískem tl. 100 mm
| K | 566901242 | Vyspravení podkladu po překopech ing sítí plochy přes 15 m2 kamenivem hrubým drceným tl. 150 mm | Vyspravení podkladu po překopech inženýrských sítí plochy přes 15 m2 s rozprostřením a zhutněním kamenivem hrubým drceným tl. 150 mm
| K | 566901261 | Vyspravení podkladu po překopech ing sítí plochy přes 15 m2 obalovaným kamenivem ACP (OK) tl. 100 mm | Vyspravení podkladu po překopech inženýrských sítí plochy přes 15 m2 s rozprostřením a zhutněním obalovaným kamenivem ACP (OK) tl. 100 mm
| K | 572340112 | Vyspravení krytu vozovky po překopech ing sítí plochy do 15 m2 asfaltovým betonem ACO (AB) tl 70 mm | Vyspravení krytu vozovky po překopech inženýrských sítí plochy do 15 m2 asfaltovým betonem ACO (AB), po zhutnění tl. přes 50 do 70 mm
8 - Trubní vedení
| K | 852242121 | Montáž potrubí z trub litinových tlakových přírubových délky do 1 m otevřený výkop DN 80 | Montáž potrubí z trub litinových tlakových přírubových délky do 1 m otevřený výkop DN 80
| M | 552532350 | trouba přírubová litinová práškový epoxid tl.250µm FF DN 80 mm délka 200 mm | trouba přírubová litinová práškový epoxid tl.250µm FF DN 80 mm délka 200 mm
| K | 857242121 | Montáž litinových tvarovek jednoosých přírubových otevřený výkop DN 80 | Montáž litinových tvarovek jednoosých přírubových otevřený výkop DN 80
| M | 552540470 | koleno přírubové z tvárné litiny,práškový epoxid, tl.250µm s patkou N-kus DN 80 mm | koleno přírubové z tvárné litiny,práškový epoxid, tl.250µm s patkou N-kus DN 80 mm
| K | 857261131 | Montáž litinových tvarovek jednoosých hrdlových otevřený výkop s integrovaným těsněním DN 100 | Montáž litinových tvarovek jednoosých hrdlových otevřený výkop s integrovaným těsněním DN 100
| M | 854511000016 | TVAROVKA - OBLOUK 45° DN 110, s jištěním proti posunu | TVAROVKA - OBLOUK 45° DN 110, s jištěním proti posunu
| M | 855510000016 | TVAROVKA - OBLOUK 30° DN 100-110, s jištěním proti posunu | TVAROVKA - OBLOUK 30° DN 100-110, s jištěním proti posunu
| K | 857262121 | Montáž litinových tvarovek jednoosých přírubových otevřený výkop DN 100 | Montáž litinových tvarovek na potrubí litinovém tlakovém jednoosých na potrubí z trub přírubových v otevřeném výkopu, kanálu nebo v šachtě DN 100
| M | 552598150 | přechod přírubový RP tvárná litina DN100/80 L200 mm | přechod přírubový RP tvárná litina DN100/80 L200 mm
| M | P 422 0400 | Přírubový spoj pro PE potrubí d 110 s jištěním proti posunu | Přírubový spoj pro PE potrubí d 110 s jištěním proti posunu
| K | 871161121 | Montáž potrubí z trubek z tlakového polyetylénu otevřený výkop vnější průměr 32 mm | Montáž potrubí z plastických hmot v otevřeném výkopu, z tlakových trubek polyetylenových PE svařených vnějšího průměru 32 mm, vč. montáže tvarovek
| M | 286131100 | potrubí vodovodní PE100 PN16 SDR11 6 m, 100 m, 32 x 3,0 mm | trubky z polyetylénu vodovodní potrubí PE100 SDR 11 PN16 tyče 6 m, 12 m, návin 100 m 32 x 3,0 mm, tyče + návin
| M | FB0632003203216 | TVAROVKA ISO SPOJKA DN 32-32 | TVAROVKY ISO SPOJKA DN 32-32
| K | 871251121 | Montáž potrubí z trubek z tlakového polyetylénu otevřený výkop svařovaných vnější průměr 110 mm | Montáž potrubí z trubek z tlakového polyetylénu otevřený výkop svařovaných vnější průměr 110 mm
| M | 286131160 | potrubí vodovodní PE100 PN16 SDR11 6 m, 12 m, 100 m, 110 x 10,0 mm | trubky z polyetylénu vodovodní potrubí PE100 SDR 11 PN16 tyče 6 m, 12 m, návin 100 m 110 x 10,0 mm, tyče + návin
| K | 877161121 | Montáž elektrotvarovek na potrubí z trubek z tlakového PE otevřený výkop vnější průměr 32 mm | Montáž elektrotvarovek na potrubí z plastických hmot v otevřeném výkopu na potrubí z tlakových trubek polyetylenových svařených vnějšího průměru 32 mm
| M | P 286 9001 | Elektrotvarovka - koleno PE, BW 90 d 32 - 90°, SDR11 | Elektrotvarovka - koleno PE, BW 90 d 32 - 90°, SDR11
| M | P 286 9002 | Elektrotvarovka - koleno PE, BW 45 d 32 - 45°, SDR11 | Elektrotvarovka - koleno PE, BW 45 d 32 - 45°, SDR11
| K | 877251121 | Montáž elektrotvarovek na potrubí z trubek z tlakového PE otevřený výkop vnější průměr 110 mm | Montáž elektrotvarovek na potrubí z trubek z tlakového PE otevřený výkop vnější průměr 110 mm
| M | P 286 9003 | Elektrotvarovka - koleno PE, BW 45 d 110 - 45°, SDR11 | Elektrotvarovka - koleno PE, BW 45 d 110 - 45°, SDR11
| M | P 286 9004 | Elektrotvarovka - koleno PE, BW 30 d 110 - 30°, SDR11 | Elektrotvarovka - koleno PE, BW 30 d 110 - 30°, SDR11
| M | P 286 9005 | Elektrotvarovka - navrtávací odbočkový T- kus d 110/ 32 | Elektrotvarovka - navrtávací odbočkový T- kus d 110/ 32
| K | 891163111 | Montáž vodovodního ventilu hlavního pro přípojky DN 25 | Montáž vodovodních armatur na potrubí ventilů hlavních pro přípojky DN 25, s osazením zemní soupravy
| M | 263003402516 | ŠOUPÁTKO DOMOVNÍ PŘÍPOJKY ISO DN 25 | ŠOUPÁTKO DOMOVNÍ PŘÍPOJKY ISO DN 25
| M | 960103400000 | SOUPRAVA ZEMNÍ TELESKOPICKÁ DOM. ŠOUPÁTKA-1,3-1,8 DN 3/4"-2" (1,3-1,8m) | ZEMNÍ SOUPRAVY DOMOVNÍ PŘÍPOJKY TELESKOPICKÉ DOM. ŠOUPÁTKA-1,3-1,8 DN 3/4"-2" (1,3-1,8m)
| K | 891241111 | Montáž vodovodních šoupátek otevřený výkop DN 80 | Montáž vodovodních šoupátek otevřený výkop DN 80
| M | 470208000016 | ŠOUPĚ E2 PŘÍRUBOVÉ DLOUHÉ DN 80 | ŠOUPĚ E2 PŘÍRUBOVÉ DLOUHÉ DN 80
| M | 950008000000 | SOUPRAVA ZEMNÍ TELESKOPICKÁ A-1,3 -1,8 DN 80 | SOUPRAVA ZEMNÍ TELESKOPICKÁ A-1,3 -1,8 DN 80
| K | 891247111 | Montáž hydrantů podzemních DN 80 | Montáž hydrantů podzemních DN 80
| M | 422736000 | hydrant podzemní DN80 PN16 krycí hloubka 1000 mm | armatury speciální ostatní do PN 40 hydranty podzemní DN 80, PN 16, dle DIN hlavní díly ze šedé litiny, matice vřetena a sedlo ventilu jsou z mosazi krycí hloubka 1000
| K | 892233121 | Proplach a desinfekce vodovodního potrubí DN do 70 | Proplach a desinfekce vodovodního potrubí DN od 40 do 70, v položce je započteno napuštění a vypuštění vody, dodání vody a desinfekčního prostředku a na bakteriologický rozbor vody.
| K | 892241111 | Tlaková zkouška vodovodního potrubí do 80 | Tlaková zkouška vodovodního potrubí do 80 položka zahrnuje : přísun, montáž, demontáž a odsun zkoušecího čerpadla, napuštění tlakovou vodou a dodání vody pro tlakovou zkoušku
| K | 892273121 | Proplach a desinfekce vodovodního potrubí DN od 80 do 125 | Proplach a desinfekce vodovodního potrubí DN od 80 do 125, v položce je započteno napuštění a vypuštění vody, dodání vody a desinfekčního prostředku a na bakteriologický rozbor vody.
| K | 892372111 | Zabezpečení konců vodovodního potrubí DN do 300 při tlakových zkouškách | Zabezpečení konců vodovodního potrubí DN do 300 při tlakových zkouškách položka zahrnuje : montáž a demontáž výrobků nebo dílců pro zabezpečení konce zkoušeného úseku potrubí, montáž a demontáž koncových tvarovek, montáž zaslepovací příruby, zaslepení odboček pro hydranty, vzdušníky a jiné armatury a odbočky pro odbočující řady,
| K | 893811151 | Osazení vodoměrné šachty kruhové z PP samonosné pro běžné zatížení průměru do 1,0 m hloubky do 1,2 m | Osazení vodoměrné šachty kruhové z PP samonosné pro běžné zatížení průměru do 1,0 m hloubky do 1,2 m vč. podkladní desky z betonu prostého tl. 100 mm
| M | 5629001 | vodoměrná tubusová šachta pro montáž axiálního vodoměru dl. 110 mm | vodoměrná tubusová šachta pro montáž axiálního vodoměru dl. 110 mm
| K | 894401211 | Osazení betonových dílců pro šachty skruží rovných | Osazení betonových dílců pro šachty skruží rovných
| M | 592241040 | skruž betonová TBS-Q 100x100x9 cm | prefabrikáty pro vstupní šachty a drenážní šachtice (betonové a železobetonové) šachty pro studňové a drenážní soustavy skruže, síla stěny 9 cm TBS-Q 100 x 100 x 9
40 | K | 899401112 | Osazení poklopů litinových šoupátkových | Osazení poklopů litinových šoupátkových
41 | M | 175000000001 | POKLOP ULIČNÍ ŠOUP. DN VODA | POKLOP ULIČNÍ ŠOUP. DN VODA
42 | M | 422 9001 | Podkladová deska k šoupátkovému poklopu | Podkladová deska k šoupátkovému poklopu
| K | 899401113 | Osazení poklopů litinových hydrantových | Osazení poklopů litinových hydrantových
| M | 195000000000 | POKLOP K PODZEMNÍ HYDRANT HAWLE DN LITINA | POKLOP K PODZEMNÍ HYDRANT HAWLE DN LITINA
| M | 422 9002 | Podkladová deska k hydrantovému poklopu | Podkladová deska k hydrantovému poklopu
| K | 899409002 | Výstražná páska modré barvy s nápisem "Vodovod" | Výstražná páska modré barvy s nápisem "Vodovod"
| K | 899409003 | Identifikační vodič Cu 4 mm | Identifikační vodič Cu 4 mm
| K | 899409009 | Orientační tabulka modré barvy pro šoupátka | Orientační tabulka červené barvy pro hydranty
| K | 899409010 | Orientační tabulka červené barvy pro hydranty | Orientační tabulka červené barvy pro hydranty
| K | 899409011 | Orientační sloupek vč. osazení a zabetonování | Orientační tabulka červené barvy pro hydranty
9 - Ostatní konstrukce a práce-bourání
| K | 919735112 | Řezání stávajícího živičného krytu hl do 100 mm | Řezání stávajícího živičného krytu hl do 100 mm
| K | 997221551 | Vodorovná doprava suti ze sypkých materiálů do 1 km | Vodorovná doprava suti ze sypkých materiálů do 1 km
| K | 997221559 | Příplatek ZKD 1 km u vodorovné dopravy suti ze sypkých materiálů | Příplatek ZKD 1 km u vodorovné dopravy suti ze sypkých materiálů
| K | 997221845 | Poplatek za uložení odpadu z asfaltových povrchů na skládce (skládkovné) | Poplatek za uložení odpadu z asfaltových povrchů na skládce (skládkovné)
| K | 997221855 | Poplatek za uložení odpadu z kameniva na skládce (skládkovné) | Poplatek za uložení odpadu z kameniva na skládce (skládkovné)
| K | 997221815 | Poplatek za uložení betonového odpadu na skládce (skládkovné) | Poplatek za uložení stavebního odpadu na skládce (skládkovné) betonového
99 - Přesun hmot
47 | K | 998276101 | Přesun hmot pro trubní vedení z trub z plastických hmot otevřený výkop | Přesun hmot pro trubní vedení z trub z plastických hmot otevřený výkop

## SO_04.4.2-Rekapitulace stavby
| Stavba: |  | 3A12290 - Odstranění následků důlní činnosti a důlních poklesů z minulosti - protipovodňová ochrana Žabník v Ostravě - Koblově
| Objekt: |  | SO 04.4.2 Přeložka kabelu VN - OVaK
| Datum : |  | 2012-11-28
PČ | list | Kód | Položka | Popis
1 | 2 | 3 | 4 | 5
0 |  |  | Projektové a průzkumné práce
1 | 1 |  | Cena za PD | Cena za aktualizaci a dopracování projektové dokumentace SO 04.4.2 pro Stavební povolení a Realizaci stavby a pro výběr zhotovitele
2 | 1 |  | Administrace SOBS VB a dohod o omezení | Zajištění a vypracování podkladů pro vypracování smlouvy SOBS pro Stavební Objekt 04.4.2 , mezi vlastníkem zařízení a vlastníkem nemovitosti ( pozemků) pro vkládané zařízení.
3 | 1 |  | Zajištění BOZP v rámci PD | Vypracování podkladů BOZP stavebního objektu 04.4.2 , pro zapracování do zpávy BOZP celé stavby
4 | 1 |  | Provozní soubory a stavební objekty
5 | 1 |  | Materiály dodávané zhotovitelem | Cena za materiál nutný k provedení stavby,kterrý bude zakoupený a dodaný vybraným zhotovitelem na stavbu
6 | 1 |  | Práce | Cena za práci, k vybraným položkám, které tuto práci v sobě obsahují
7 |  |  | Ostatní náklady
8 | 1 |  | Vytýčení podzemních zařízení | Rozumí se cena za vytyčení stávajících podzemních zařízení v prostoru stavby Stavebního objektu SO 04.4.2, před zahájením výkopových prací
9 | 1 |  | Doprava výkopového materiálu, odvoz zeminy | Odvoz zůstatku zeminy ze stavebního prostoru na skládku, po provedeném záhozu kabelové rýhy , udusání a provedení povrchové úpravy nad rýhou
10 | 1 |  | Revize | Revize - dle ČSN 33 1500 musí každé zařízení elektro projít Výchozí revizí , o způsobilosti provozování , provedení a vypsání TZ Revize
11 | 1 |  | Skládkovné | Cena za uložení výkopového materiálu na veřejné skládce
12 | 1 |  | Koodrdinační činnost zhotovitele | Koordinační činnost zhotovitele SO 04.4.2 s dalšími zhotoviteli, se správci stávajících inženýrských sítí
13 | 1 |  | Archeologický dohled | Rozumí se, dohled určeného pracovníka Archeologického ústavu, pokud si toto stavba SO 04.4.2 , vyžádá.
14 |  |  | Jiné investice
15 | 1 |  | Inženýrink DSO | Náklady vynaložené na spolupráci s techniky Distribuční sítě VN a Dispečinkem ČEZu - je nutnosté pro vypínání a zapínání Distribuční sítě ČEZu Distribuce a.s.
16 | 1 |  | Manipulace,vypínání,diagostika a činnost ČDS ( s použitím metody PPN nebo bez ) | Cena za manipulace na vedení VN pro zajištění odběratelů el.energie na vypínaném vedení VN 179. Vypínáním se rozumí Vypínání a opětné zapnutí po provedené montáži u SO 04.4.2 do veřejné distribuční sítě VN 22 kV. Diagnostikou a činností ČDS , se myslí měření zvýšeným napětím nových kabelů VN a spojek VN , před spuštěním do trvalého provozu. Motoda PPN ( Práce Pod Napětím ) se u tohoto SO nebudou provádět - nejsou nutné. Stavba SO 04.4.2 toto nevyžaduje .)
17 | 1 |  | Koordinátor BOZP | Cena za účast koordinátora BOZP, pokud by si to výstavba SO 04.4.2 vyžadovala
18 | 1 |  | Pronájem záložních zdrojů | Cena za zapůjčení záložního zdroje o požadovaném výkonu 250 kVA, ten bude po dobu přepojování, provádění spojek VN na novém kabelu VN, v provozu dle požadavku techniků vlastníka vkládaného zařízení tj. OVaK Ostrava
19 | 1 |  | Věcná břemena celkem | Cena za VB celkem, za všechny prováděné úkony s VB spojené
20 | 1 |  | Věcná břemena vklady | Cena nutná pro provedení vkladu smlouvy SoVB
21 | 1 |  | Geometrické plány pro VB | Cena nutná, za provedení geometrického zaměření VB pro smlouvu SoVB k provedení zavkladování.
22 | 1 |  | Geodetické vytyčení před zahájením stavba | Geodetické vytyčení trasy stavby před zahájením výkopových prací kabelového vedení VN přeložky SO 04.4.2
23 | 1 |  | Geodetické vytyčení skutečného stavu | Geodetické vytyčení trasy skutečného provedení stavby po ukončení výkopových prací , pro kabelové vedení VN přeložky SO 04.4.2
24 | 1 |  | Stavebně montážní činnost | Náklady vynaložené na stavbu objektu , tj. práce + materiál
25 | 1 |  | Celkové náklady za stavbu | Celkové náklady za stavbu SO 04.4.2
Jde o Rekapitulaci stavby Stavebního objektu SO 04.4.2 Přeložky kabelu VN - OVaK,
položky jsou automaticky vypočteny z INV vložených do rozpočtového programu, podle jeho vnitřního nastavení .
List č. 2 není zkonkretizován s ohledem na skutečnost, že obsahuje položky zadávané automaticky do systému registrace INV ČEZu Distribuce a.s.
a se stavbou tohoto SO 04.4.2 nemají žádnou souvislost

## SO_04.4.2-rekapitulace
| Stavba: |  | 3A12290 - Odstranění následků důlní činnosti a důlních poklesů z minulosti - protipovodňová ochrana Žabník v Ostravě - Koblově
| Objekt: |  | SO 04.4.2 Přeložka kabelu VN - OVaK
| Datum : |  | 2012-11-28
PČ | list | Kód | Položka | Popis
1 | 2 | 3 | 4 | 5
1 | 3 |  | Délka vedení dle PD v "km" | Vkládá se délka odvozená z délek uvedených v Projektové dokumentaci a je udaná v kilometrech
2 | 3 |  | Počet SOBS VB majitelé / spolumatelé | Zajištění a vypracování podkladů pro vypracování smlouvy SOBS pro Stavební povolení, pro Objekt 04.4.2 , mezi vlastníkem zařízení a vlastníkem nemovitosti ( pozemků) pro vkládané zařízení.
3 | 3 |  | Počet LV v ks | Počet kusů Listů vlastníků pro smlouvy ( věcná břemena, smlouvy a o právu provést stavbu )
4 | 3 |  | Délka výkopu kabelových rýh dle PD v km | Délka výkopů kabelových rýh dle PD, zadaných v kilometrech.
5 | 3 |  | Počet dní záboru | Předpokládaná doba práce na stavbě konkrétního stavebního objektu tj. SO 04.4.2
6 | 3 |  | Plocha záboru v m2 | Konkrétní rozsah záboru pro stavbu SO 04.4.2
7 | 3 |  | Provozní soubory a stavební objekty | Součet vzniklých nákladů pro Provozní soubory a Stavební objekty
8 | 3 |  | Investiční dodávky ( SaZ + trafa ) | Cena za pořizované investiční dodávky Strojů a Zařízení , transformátorů ) nutných pro provozovaní SO 04.4.2
9 | 3 |  | Materiáy dodávané ČLG (mimo SaZ + traf) | Cena za dodávané materiály na stavbu přímo Čez Logistikou , mimo Strojů a Zařízení , transformátorů ) nutných pro provozovaní SO 04.4.2, mimo Stroje a Zařízení + transformátory
10 | 3 |  | Materiáy dodávané zhotovitelem | Cena za dodávaný materiál na stavbu vybraným zhotovitelem, mimo Strojů a Zařízení , transformátorů ) nutných pro provozovaní SO 04.4.2, mimo Stroje a Zařízení + transformátory
11 | 3 |  | Práce | Cena za práci, k vybraným položkám, které tuto práci v sobě obsahují
12 | 3 |  | Počet hodin elektromont.prací / Hodinová sazba | Cena celkem elektomontážních prací při hodinové sazbě 310,00 Kč x počet hodin, pro zadané prvky takto nadefinované
13 | 3 |  | Počet hodin stavebních ( zemních) prací / Hodinová sazba | Cena celkem stavebních ( zemních ) prací při hodinové sazbě 220,00 Kč x počet hodin, pro zadané prvky takto nadefinované
14 | 3 |  | Ostatní náklady | Součet nákladů vynaložených na doplňující činnosti pro zajištění stavby SO 04.4.2
15 | 3 |  | Vytýčení podzemních zařízení | Rozumí se cena za vytyčení stávajících podzemních zařízení v prostoru stavby Stavebního objektu SO 04.4.2, před zahájením výkopových prací
16 | 3 |  | Doprava výkopového materiálu, odvoz zeminy | Odvoz zůstatku zeminy ze stavebního prostoru na skládku, po provedeném záhozu kabelové rýhy , udusání a provedení povrchové úpravy nad rýhou
17 | 3 |  | Revize | Revize - dle ČSN 33 1500 musí každé zařízení elektro projít Výchozí revizí , o způsobilosti provozování , provedení a vypsání TZ Revize
18 | 3 |  | Zábory | Cena za nutné zábory pro výstavbu SO 04.4.2, stavba SO toto nevyžaduje
19 | 3 |  | Skládkovné | Cena za uložení výkopového materiálu na veřejné skládce
20 | 3 |  | Koodrdinační činnost zhotovitele | Koordinační činnost zhotovitele SO 04.4.2 s dalšími zhotoviteli, se správci stávajících inženýrských sítí
21 | 3 |  | Archeologický dohled | Rozumí se, dohled určeného pracovníka Archeologického ústavu, pokud si toto stavba SO 04.4.2 , vyžádá.
22 | 3 |  | Jiné investice | Součet jiných investičních nákladů nutných k zajištění a dokončení stavby SO 04.4.2
23 | 3 |  | Inženýrink DSO | Náklady vynaložené na spolupráci s techniky Distribuční sítě VN a Dispečinkem ČEZu - je nutnosté pro vypínání a zapínání Distribuční sítě ČEZu Distribuce a.s.
24 | 3 |  | Manipulace,vypínání,diagostika a činnost ČDS ( s použitím metody PPN nebo bez ) | Cena za manipulace na vedení VN pro zajištění odběratelů el.energie na vypínaném vedení VN 179. Vypínáním se rozumí Vypínání a opětné zapnutí po provedené montáži u SO 04.4.2 do veřejné distribuční sítě VN 22 kV. Diagnostikou a činností ČDS , se myslí měření zvýšeným napětím nových kabelů VN a spojek VN , před spuštěním do trvalého provozu. Motoda PPN ( Práce Pod Napětím ) se u tohoto SO nebudou provádět - nejsou nutné. Stavba SO 04.4.2 toto nevyžaduje .)
25 | 3 |  | Koordinátor BOZP | Cena za účast koordinátora BOZP, pokud by si to výstavba SO 04.4.2 vyžadovala
26 | 3 |  | Pronájem záložních zdrojů | Cena za zapůjčení záložního zdroje o požadovaném výkonu 250 kVA, ten bude po dobu přepojování, provádění spojek VN na novém kabelu VN, v provozu dle požadavku techniků vlastníka vkládaného zařízení tj. OVaK Ostrava
27 | 3 |  | Věcná břemena celkem | Cena za VB celkem, za všechny prováděné úkony s VB spojené
28 | 3 |  | Věcná břemena vklady | Cena nutná pro provedení vkladu smlouvy SoVB
29 | 3 |  | Geometrické plány pro VB | Cena nutná, za provedení geometrického zaměření VB pro smlouvu SoVB k provedení zavkladování.
30 | 3 |  | Geodetické vytyčení před zahájením stavba | Geodetické vytyčení trasy stavby před zahájením výkopových prací kabelového vedení VN přeložky SO 04.4.2
31 | 3 |  | Geodetické vytyčení skutečného stavu | Geodetické vytyčení trasy skutečného provedení stavby po ukončení výkopových prací , pro kabelové vedení VN přeložky SO 04.4.2
32 | 3 |  | Stavebně montážní činnost | Náklady vynaložené na stavbu daného objektu , tj. práce + materiál
33 | 3 |  | Celkové náklady za stavbu | Celkové náklady za stavbu SO 04.4.2
Jde o Rekapitulaci stavby Stavebního objektu SO 04.4.2 Přeložky kabelu VN - OVaK,
položky jsou automaticky vypočteny z INV vložených do rozpočtového programu, podle vnitřního nastavení .

## SO_04.4.2-mont.prvky mimo
| Stavba: |  | 3A12290 - Odstranění následků důlní činnosti a důlních poklesů z minulosti - protipovodňová ochrana Žabník v Ostravě - Koblově
| Objekt: |  | SO 04.4.2 Přeložka kabelu VN - OVaK
| Datum : |  | 2012-11-28
PČ | Typ | Kód | Položka | Popis
1 | 4 |  | Montážní položky mimo platné ZMP / SMP | Určení položek mimo mateiálovou základnu obsaženou v použitém rozpočtovém programu ČEZu Distribuce a.s.
|  | 01 | Kabelové vedení VN22 kV | Identifikace druhu vedení dle ČSN 33 2000-5-52
|  | 220 | Vedení kabelové VN | Identifikace typu vedení dle ČSN 33 2000-5-52
2 | XXA | 01 | Izolovaný vodič PAS 1x150 mm2 | Cena pro nákup typizovaného izolovaného vodiče typu PAS 1x150 mm2, který je nutný pro provedení propojů
3 | XXA | 07 | Ručně - zemní práce, nedefinované | Cena na předpokládané zemní práce navíc, které nemohly být definované s ohledem na neznalost složení zeminy pod povrchem, tj. pod 0,00 niveletou
4 | XXA | 06 | Kabel 22 kV AXEKVCEY 1x150 /25, cca 90 m | Cena pro nákup typizovaného jednožilového kabelu VN 22 kV typu AXEKVCEY 1x150 mm2, který je nutný pro provedení stavby, dle požadavku provozovatele překládaného zařízení. Kabel tohoto typu není v materiálové základně ČLG obsažen.
5 | XXA | 02 | Montážní plošina, mont. A demont. omezovačů a koncovek | Cena za zapůjčení montážní plošiny, která je nutná pro práce ve výšce, tj. pro montáž a demontáž omezovačů VN na konzolu a pro montáž a demontáž venkovních kabelových koncovek VN na šrouby omezovačů a propojů PAS vodiči mezi omezovači a spodními šrouby úsekového odpínače.
6 | XXA | 03 | Elektromontážní práce - dokončovací | Cena za práce, které nejsou nikde definované, např. fázování vedení, nebo práce vyvolané přímo stavbou a které nebylo možné předpokládat
7 | XXA | 04 | Náhradní zdroj - 250 kVA , zapínání, vypínání | Cena za obsluhu náhradního zdroje při stavbě, kdy bude tento náhradní zdroj využít.
8 | XXA | 05 | Elektromontážní práce - demontáže | Cena za elektomontážní práce demontáže nedefinované, vyvolané přímo stavbou a které nebylo možné předpokládat.
9 | XXA | 07 | Ručně - zemní práce, nedefinované | Cena na předpokládané zemní práce navíc, které nemohly být definované s ohledem na neznalost složení zeminy pod povrchem, tj. pod 0,00 niveletou, u stávajícího kabelu VN
10 |  |  | Montážní položky mimo platné ZMP / SMP | Cena celkem za netypové prvky, které nejsou definovány v materiálové základně

## SO 04.4.2-oceněné práce
Stavba: |  |  | 3A12290 - Odstranění následků důlní činnosti a důlních poklesů z minulosti - protipovodňová ochrana Žabník v Ostravě - Koblově
Objekt: |  |  | SO 04.4.2 Přeložka kabelu VN - OVaK
Datum : |  |  | 2012-11-28
PČ | Typ | Kód | Položka | Popis
|  | 01 | Kabelové vedení VN22 kV | Identifikace druhu vedení dle ČSN 33 2000-5-52
|  | 220 | Vedení kabelové VN | Identifikace typu vedení dle ČSN 33 2000-5-52
XXA01 | M |  | Izol.vodič PAS 1x150 mm2 | Cena ( předběžná ) pro nákup typizovaného izolovaného vodiče typu PAS 1x150 mm2, který je nutný pro provedení propojů
XXA06 | M |  | Kabel 22 kV AXEKVCEY 1x150 /25, cca 90 m | Cena ( předběžná ) pro nákup typizovaného jednožilového kabelu VN 22 kV typu AXEKVCEY 1x150 mm2, který je nutný pro provedení stavby, dle požadavku provozovatele překládaného zařízení. Kabel tohoto typu není v materiálové základně ČLG obsažen.
XXA 02 | M |  | Montážní plošina, mont. A demont. omezovačů a koncovek | Cena ( předběžná ) pro zapůjčení montážní plošiny, která je nutná pro práce ve výšce, tj. pro montáž a demontáž omezovačů VN na konzolu a pro montáž a demontáž venkovních kabelových koncovek VN na šrouby omezovačů a propojů PAS vodiči mezi omezovači a spodními šrouby úsekového odpínače.
XXA 03 | M |  | Elektromontážní práce - dokončovací | Cena ( předběžná ) za práce, které nejsou nikde definované, např. fázování vedení, nebo práce vyvolané přímo stavbou a které nebylo možné předpokládat
XXA04 | M |  | Náhradní zdroj - 250 kVA , zapínání, vypínání | Cena ( přeběžná ) za obsluhu mobilního náhradního zdroje při stavbě, za dobu kdy bude tento náhradní zdroj využít. ( není určen k trvalé instalaci - je jen dočasný na dobu stavby SO 04.4.2 )
PCHA33A | M | 315 | Štítek označovací SJZ pro kabel - nová vedení | Prvek obsahuje : štítek na kabel - 359 050 - 1 ks, vázací drát pro kabel VPC 5/430 - bal. = 100 ks, 0,010 bal. , obsahuje i práci zadanou v Normo Hodinách a sazbě 310,- Kč
PCHA34A | M | 315 | Štítek označovací SJZ pro kabel - stávající vedení | Prvek obsahuje : štítek na kabel - 359 050- 1 ks , vázací drát pro kabel VPC 5/430 - bal = 100 ks, 0,010 bal. , obsahuje i práci zadanou v Normo Hodinách a sazbě 310,- Kč
PCHA35A | M | 315 | Označení kabelu v zemi | Značka kabelová BALL MARKER 1402 - 1 ks , ukládá se do výkopu nad kabely a používá se u spojek, změny směru trasy, u křížení s komunikacemi apod.. Usnadňuje vyhledávání kabelů při následných případných poruchách. obsahuje i práci zadanou v Normo Hodinách a sazbě 310,- Kč
PCHA37A | M | 315 | Svazkování jednožilových kabelů VN | Prvek obsahuje : vázací drát pro kabel VPC 5/430, bal. = 100 ks, 0,010 bal , svazkuje se v rozteči cca 1,00 , obsahuje i práci zadanou v Normo Hodinách a sazbě 310,- Kč
PCHA40A | M | 315 | Příplatek za zatahování kabelu v ochranné trubce | Příplatek za práci při zatahování kabelu VN do ochranné trubky, před uložením trubky s kabelem do výkopu kabelové rýhy, obsahuje i práci zadanou v Normo Hodinách a sazbě 310,- Kč
PBDA42 | M | 315 | Montáž ochranného kabelového krytu 200 | Práce spojená s montáží ( umístěním ) kabelového krytu - ochrany na podpěrný bod ( stožár ), obsahuje i práci zadanou v Normo Hodinách a sazbě 310,- Kč
PCMA08 | M | 315 | Příplatek za montáž koncovek 22-35 kV z plošiny | Cenový příplatek za práci ve výšce spojenou s montáží venkovních kabelových koncovek VN při použití montážní plošiny , obsahuje i práci zadanou v Normo Hodinách a sazbě 310,- Kč
PCLA47 | M | 315 | Spojka 22 kV POLJ24/1X70-150, 70-150 mm2, | Prvek obsahuje :1 ks kabelové spojky VN typu POLJ 24 /1X 70-150 , 70-150 mm2 , spojka je pro spojení stávajícího a nového kabelu VN typu AXEKVCEY 1x 150 mm2, obsahuje i práci zadanou v Normo Hodinách a sazbě 310,- Kč
PCKA02 | M | 315 | Koncovka venkovní 22 kV POLT 24D/1XO 70-240, 120-240 mm2 | Prvek obsahuje : 1 sadu venkovních kabelových koncovek typu POLT24D/1XO 120-240 mm2, pro ukončení jednožilových kabelů VN typu AXEKVCEY 1x150 mm2, obsahuje i práci zadanou v Normo Hodinách a sazbě 310,- Kč
PCIA26 | M | 315 | Ukončení a zapojení vodiče Al 150 mm2 vč.oka M10 | Prvek obsahuje : 1 ks kabelového oka plného / 36 kV Al 1x150 x 10 Alu-F 1 ks , pro ukončení jednožilových kabelů VN typu AXEKVCEY 1x150 mm2, obsahuje i práci zadanou v Normo Hodinách a sazbě 310,- Kč
PBLA26 | M | 315 | Lišta omezovačů přepětí 22 kV, ES-PS, 689-00 | Prvek obsahuje : 1 ks lišty pro uchycení omezovačů přepětí VN 22 kV na příhradový stožár, obsahuje i práci zadanou v Normo Hodinách a sazbě 310,- Kč
PCUA42 | M | 315 | Montáž omezovače VN včetně zapojení | Práce spojená s montáží ( umístěním ) omezovače přepětí VN - na lištu umístěnou na kontrukci příhradového stožáru VN , obsahuje i práci zadanou v Normo Hodinách a sazbě 310,- Kč
PCGA08 | D | 315 | Kabel 22 kV AXEKVCE 1x150 /25, volně uložený | Prvek obsahuje : kabel VN 22 kV typu AXEKVCE 1x150/25 mm2, volně uložený - 1 m, pro demontáž stávajícího kabelu , obsahuje i práci zadanou v Normo Hodinách a sazbě 310,- Kč, materiál nebude na stavbu dodávan, jde jen o cenu pro demontáž tohoto materiálu na stavbě.
PCGA58 | D | 315 | Kabel 22 kV AXEKVCE 1x150 /25, pevně uložený | Prvek obsahuje : kabel VN 22 kV typu AXEKVCE 1x150/25 mm2 - 1 m , prvně uložený pro demontáž stávajícího kabelu, obsahuje i práci zadanou v Normo Hodinách a sazbě 310,- Kč . Materiál nebude na stavbu dodáván, jde jen o cenu pro demontáž tohoto materiálu na stavbě.
PCIA21 | D | 315 | Ukončení a zapojení vodiče Al 150 mm2 vč.oka M12 | Prvek obsahuje : 1 ks kabelového oka plného / 36 kV Al 1x150 x 12 Alu-F , pro ukončení jednožilových kabelů VN typu AXEKVCEY 1x150 mm2, obsahuje i práci zadanou v Normo Hodinách a sazbě 310,- Kč, materiál nebude na stavbu dodáván, jde o cenu demontáže tohoto materiálu na stavbě.
PCKA02 | D | 315 | Koncovka venkovní 22 kV POLT 24D/1XO 70-240, 120-240 mm2 | Prvek obsahuje : 1 sadu venkovních kabelových koncovek typu POLT24D/1XO 120-240 mm2, pro ukončení jednožilových kabelů VN typu AXEKVCEY 1x150 mm2, obsahuje i práci zadanou v Normo Hodinách a sazbě 310,- Kč, materiál nebude na stavbu dodáván, jde o cenu demontáže tohoto materiálu na stavbě.
PCMA08 | D | 315 | Příplatek za montáž koncovek 22-35 kV z plošiny | Cenový příplatek za práci ve výšce spojenou s montáží venkovních kabelových koncovek VN při použití montážní plošiny , obsahuje i práci zadanou v Normo Hodinách a sazbě 310,- Kč.
PBLA26 | D | 315 | Lišta omezovačů přepětí 22 kV, ES-PS, 689-00 | Prvek obsahuje : 1 ks lišty pro uchycení omezovačů přepětí VN 22 kV na příhradový stožár, obsahuje i práci zadanou v Normo Hodinách a sazbě 310,- Kč, materiál nebude na stavbu dodáván, jde o cenu demontáže tohoto materiálu na stavbě.
PCUA42 | D | 315 | Montáž omezovače VN včetně zapojení | Práce spojená s demontáží ( zrušením umístění ) omezovače přepětí VN - na liště umístěné na kontrukci příhradového stožáru VN , obsahuje i práci zadanou v Normo Hodinách a sazbě 310,- Kč
PBDA42 | D | 315 | Montáž ochranného kabelového krytu 200 | Práce spojená s montáží ( umístěním ) kabelového krytu - ochrany na podpěrný bod ( stožár ), obsahuje i práci zadanou v Normo Hodinách a sazbě 310,- Kč, materiál nebude na stavbu dodáván, jde o cenu demontáže tohoto materiálu na stavbě.
PXDA12 | D | 315 | Izolovaný vodič PAS 22 kV 1x120 mm2 | Prvek obsahuje : izolovaný vodič VN 22 kV PAS 1x 120 mm2, obsahuje i práci zadanou v Normo Hodinách a sazbě 310,- Kč, materiál nebude na stavbu dodáván, jde o cenu demontáže tohoto materiálu na stavbě.
PDQA32 | D | 335 | Svodový vodič-lano FeZn 50 mm2 bez podpěr | Prvek obsahuje : pramence ocelové 50 mm2 , 540 MPa, obsahuje i práci zadanou v Normo Hodinách ( NM ) a sazbě 310,- Kč, materiál nebude na stavbu dodáván, jde o cenu demontáže tohoto materiálu na stavbě.
XXA05 | M |  | Elektromontážní práce - demontáže | Demontáže, práce vyvolané stavbou a jinde nedefinované, obsahují práci zadanou v NM a sazbě 310,- Kč, dále mechanizaci zadanou v NM a sazbě 330,- Kč
PEFA70 | M | 215 | Zához kabelové rýhy 65x120 cm , ručně zem. Tř. 4 | Prvek obsahuje : délku kabelové rýhy udanou v metrech a práci zadanou v Normo Hodinách ( NM ) a sazbě 220,- Kč
PEFA95 | M | 215 | Zához kabelové rýhy 80x130 cm , ručně zem. Tř. 4 | Prvek obsahuje : délku kabelové rýhy udanou v metrech a práci zadanou v Normo Hodinách ( NM ) a sazbě 220,- Kč
PEJA02 | M | 215 | Kabel.lože pískové, šíře 50 cm, bez zakrytí | Prvek obsahuje : délku kabelového lože udanou v metrach - 184 kg / 1 m délky , písek zásypový červený fr. 0-4 a práci zadanou v Normo Hodinách ( NM ) a sazbě 220,- Kč
PEJA41 | M | 215 | Folie výstražná z PVC , šířka 33 cm | Prvek obsahuje : délku ochranné folie zadanou v metrech, Folii výstražnou s bleskem 330 x 0,4, červenou , dl. 125 m , práci zadanou v Normo Hodinách ( NM ) a sazbě 220,- Kč
PELA10 | M | 215 | Zához jámy pro kabel. spojku, ručně, tř, 3-4 | Prvek obsahuje : délku kabelové rýhy udanou v metrech a práci zadanou v Normo Hodinách ( NM ) a sazbě 220,- Kč
PELA17 | M | 215 | Vypodložení, oddělení, krytí spojky do 22 kV | Prvek obsahuje : písek zásypový červený fr. 0-4, 245 kg / 1 ks spojky, cihlu červenouz pálenou plnou P 10/14/6,5 červenou, 28 ks / 1 ks spojky a práci zadanou v Normo Hodinách ( NM ) a sazbě 220,- Kč
PELA07 | M | 217 | Výkop jámy pro spojku nad 10 kV ručně. Tř. 4 | Prvek obsahuje : počet jam pro spojky nad 10 kV udaných v kusech a práci zadanou v Normo Hodinách ( NM ) a sazbě 220,- Kč
PELA44 | M | 215 | Trubka ochranná KORUFLEX 160 mm, černá | Prvek obsahuje : délku ochranné trubky zadanou v metrech, trubka KORUNG ohebná , KORUFLEX 160 černá, 50m , 1 m , práci zadanou v Normo Hodinách ( NM ) a sazbě 220,- Kč
PENA04 | M | 215 | Pažení rýhy šířky do 1,3 m a hloubky do 2,00 m | Prvek obsahuje : 0,250 kg hřebíků stavebních, se zap.hlav.mříž. 2,8x70, 0,017 m3 řeziva deskového jehlič. Neopac., 0,03 m3 řeziva hranolového jehličnan do 120 cm2 , práci zadanou v Normo Hodinách ( NM ) a sazbě 220,- Kč
PENA06 | M | 215 | Pažení v jámě o ploše do 10 m2 a hloubky do 2,00 m | Prvek obsahuje : 0,500 kg hřebíků stavebních, se zap.hlav.mříž. 2,8x70, 0,103 m3 řeziva deskového jehlič. Neopac., 0,065 m3 řeziva hranolového jehličnan do 120 cm2 , práci zadanou v Normo Hodinách ( NM ) a sazbě 220,- Kč
PENA10 | M | 215 | Odstranění pažení - rýha šířky do 1,3 m hl. 2,00 m | Prvek obsahuje : délku určenou k demontáži pažení v kabelové rýze a práci zadanou v NM a sazbě 220,- Kč
PENA12 | M | 215 | Odstranění pažení - jam do10 m2 a hl. 2,00 m | Prvek obsahuje : počet pažení v jámě určených k demontáži a práci zadanou v NM a sazbě 220,- Kč
PENA24 | M | 215 | Zřízení a odstranění provizorní lávky | Prvek obsahuje : délku určenou k montáži a následně demontáži provizorní lávky, přes kabel.rýhu, dále obsahuje 0,530 kg hřebíků stavebních, se zap.hlav.mříž. 2,8x70, 0,020 m3 řeziva deskového jehlič. neopac. a práci zadanou v NM a sazbě 220,- Kč
PEQA17 | M | 215 | Podkladová vrstva z betonu C 6/7,5 | Prvek obsahuje : podkladový beton C 6/7,5 zadaný v m3 i a práci zadanou v NM a sazbě 220,- Kč
PEDA70 | M | 217 | Výkop kabelové rýhy 65x120 cm , ručně zem. Tř. 4 | Prvek obsahuje : délku kabelové rýhy udanou v metrech a práci zadanou v Normo Hodinách ( NM ) a sazbě 220,- Kč
PEDA95 | M | 217 | Výkop kabelové rýhy 80x130 cm , ručně zem. Tř. 4 | Prvek obsahuje : délku kabelové rýhy udanou v metrech a práci zadanou v Normo Hodinách ( NM ) a sazbě 220,- Kč
PENA03 | M | 230 | Hutnění zeminy strojně, vrstva 20 cm | Prvek obsahuje : množství zadané v m3 provedeného hutnění v kabelových rýhách a práci zadanou v Normo Hodinách ( NM ) a sazbě 220,- Kč
PMEA11 | M | 250 | Dem + Mont. Vozovka asfalt, kryt nad výkopem | Prvek obsahuje : jen materiál nutný k opravě křížené komunikace 0,002 ks kotouč řezací diamant PR. 450- asfalt , 202,400 kg štěrkopísek fr. 0-32, tř. C , 189,070 kg štěrkodrť fr. 0-63, tř. A, 57,300 kg kamenivo drcené hrubé, fr. 4-8, tř. B , 515,700 kg kamemivo drcené hrubé, fr. 63-125, tř. B, 265,860 kg živice střednězrná OKS tř. II, 0,120 kg lak asfalt. penetral ALP sud. 160, 4,170 kg zálivka asfalt AZ bubny, 2,430 kg kamenivo dolom. do betonu , tř. fr. 0-4 VL
XXA07 | M |  | Ručně - zemní práce - nedefinované | Cena za Ruční - zemní práce - jinde nedefinované , pro případ nepředpokládaných překážek při výkopových pracích
|  |  | Oceněné práce celkem | Oceněné práce celkem

## SO 04.4.2-bodový rozpis
| Stavba: |  | 3A12290 - Odstranění následků důlní činnosti a důlních poklesů z minulosti - protipovodňová ochrana Žabník v Ostravě - Koblově
| Objekt: |  | SO 04.4.2 Přeložka kabelu VN - OVaK
| Datum : |  | 2012-11-28
PČ | Typ | Kód | Položka | Popis
1 |  | 01 | Kabelové vedení VN22 kV | Identifikace druhu vedení dle ČSN 33 2000-5-52
|  | 220 | Vedení kabelové VN | Identifikace typu vedení dle ČSN 33 2000-5-52
| M | XXA01 | izol. vodič PAS 1x 150 | Izolovaný vodič VN 22 kV typu PAS 1x 150 mm2 , jde o hliníkové lano s izolací
2 | M | XXA07 | Ručně - zemní práce - nedefinované | Cena za Ruční - zemní práce - jinde nedefinované , pro případ nepředpokládaných překážek při výkopových pracích
3 | M | XXA06 | Kabel 22 kV AXEKVCEY 1x150 /25, | Cena ( předběžná ) pro nákup typizovaného jednožilového kabelu VN 22 kV typu AXEKVCEY 1x150 mm2 s AL drády, izolací proti vodě a stíněním, který je nutný pro provedení stavby, dle požadavku provozovatele překládaného zařízení. Kabel tohoto typu není v materiálové základně ČLG obsažen.
4 | M | XXA02 | Montážní plošina, mont. A demont. omezovačů a koncovek | Cena ( předběžná ) pro zapůjčení montážní plošiny, která je nutná pro práce ve výšce, tj. pro montáž a demontáž omezovačů VN na konzolu a pro montáž a demontáž venkovních kabelových koncovek VN na šrouby omezovačů a propojů PAS vodiči mezi omezovači a spodními šrouby úsekového odpínače.
5 | M | XXA05 | Elektromontážní práce - dokončovací | Cena ( předběžná ) za práce, které nejsou nikde definované, např. fázování vedení, nebo práce vyvolané přímo stavbou a které nebylo možné předpokládat
6 | M | XXA04 | Náhradní zdroj - 250 kVA , zapínání, vypínání | Cena ( přeběžná ) za obsluhu mobilního náhradního zdroje při stavbě, za dobu kdy bude tento náhradní zdroj využít. ( není určen k trvalé instalaci - je jen dočasný na dobu stavby )
7 | M | CHA33 | Štítek označovací SJZ pro kabel - nová vedení | Štítek na kabel , který je umístěný na svazkovaném jednožilovém kabelu VN , pod koncovkami, změně trasy, u spojky, křížení s jiným zařízením apod.
8 | M | CHA 34 | Štítek označovací SJZ pro kabel - stávající vedení | Štítek na kabel, který je umístěný na svazkovaném jednožilovém kabelu VN , u spojky ze strany stávajícího kabelu
9 | M | CHA35 | Označení kabelu v zemi | Značka kabelová BALL MARKER 1402 - 1 ks , ukládá se do výkopu nad kabely VN a používá se u spojek, změny směru trasy, u křížení s komunikacemi apod..
10 | M | CHA37 | Svazkování jednožilových kabelů VN | Svazkování jednožilového kabelu do trojúhelníku , svazkuje se provádí v rozteči cca 1,00 střídá se s popisovým štítkem,
11 | M | CHA40 | Příplatek za zatahování kabelu v ochranné trubce | Příplatek za práci při zatahování kabelu VN do ochranné trubky, před uložením trubky s kabelem do výkopu kabelové rýhy,
12 | M | BDA42 | Montáž ochranného kabelového krytu 200 | Práce spojená s montáží ( umístěním ) kabelového krytu - ochrany kabelu VN na podpěrný bod ( stožár ), kabel.kryt chrání kabel VN před poškozením
13 | M | BDA67 | Kryt kabelový - dl. 3 M na příhrad stožár, příchytky. 3x 44 | Kabelová ochrana o délce 3,00 m , s pryžovými držáky pro kabel do prům. jedné žíly - 44 mm , kabelová ochrana je pro uchycení na příhradový stožár
14 | M | CMA08 | Příplatek za montáž koncovek 22-35 kV z plošiny | Cenový příplatek za práci ve výšce spojenou s montáží venkovních kabelových koncovek VN při použití montážní plošiny , u montáže nového vedení a demontáže stávajícího vedení.
15 | M | CLA47 | Spojka 22 kV POLJ24/1X70-150, 70-150 mm2, | kabelové spojky VN typu POLJ 24 /1X 70-150 , 70-150 mm2 včetně spojovačů , spojka je pro spojení stávajícího a nového jednožilového kabelu VN 22 kV typu AXEKVCEY 1x 150 mm2,
16 | M | CKA02 | Koncovka venkovní 22 kV POLT 24D/1XO 70-240, 120-240 mm2 | venkovní kabelové koncovky typu POLT24D/1XO 120-240 mm2, pro ukončení jednožilových kabelů VN typu AXEKVCEY 1x150 mm2, ve výšce ve venkovním prostředí
17 | M | CKA84 | Sada kabelových ok AL 3x240/M12+CU3x25/M10 AXEKV | Sada kabelových ok AL pro ukončení kabelů v koncovce vč. ok pro uzemnění stínění, oka 240 se nahradí oky 150
18 | M | CIA26 | Ukončení a zapojení vodiče Al 150 mm2 vč.oka M10 | Prvek obsahuje : kabelové oko plné 150 , pro ukončení jednožilových kabelů VN typu AXEKVCEY 1x150 mm2 pro konovky nedo spojky
19 | M | CKA85 | Sada kabelových ok AL 3x240/M16+CU3x25/M12 AXEKV | Sada kabelových ok AL pro ukončení kabelů v koncovce vč. ok pro uzemnění stínění, oka 240 se nahradí oky 150
| M | CHA72 | Příchytka kabel. KPZ prům.kab. 3x44 na příhrad stožár | pryžová kabelová příchytka pro kabel do průměru jedné žíly 44 mm pro upevnění na příhradový stožár
| M | BLA26 | Lišta omezovačů přepětí 22 kV, ES-PS, 689-00 | Lišta pro uchycení omezovačů přepětí VN 22 kV na příhradový stožár,
| M | CUA10 | Omezovače přepětí venk. II. tř. 22 kV, na konzolu a bez zapojení | Omezovače přepětí VN 22 kV, 10 kA, pro umístění na konzolu, pro uchycení 2 ks ok
| M | CUA42 | Montáž omezovače VN včetně zapojení | Prvek obsahuje : 1 ks lišty pro uchycení omezovačů přepětí VN 22 kV na příhradový stožár, obsahuje i práci zadanou v Normo Hodinách a sazbě 310,- Kč, materiál nebude na stavbu dodáván, jde o cenu demontáže tohoto materiálu na stavbě.
|  | POB0001 | SO02 Kabely VN - demontáž
| D | GCA08 | Kabel 22 kV AXEKVCE 1x150 /25, pevně uložený | kabel VN 22 kV typu AXEKVCE 1x150/25 mm2 , prvně uložený pro demontáž stávajícího kabelu, Materiál nebude na stavbu dodáván, jde jen o cenu pro demontáž tohoto materiálu na stavbě.
| D | GCA58 | Kabel 22 kV AXEKVCE 1x150 /25, pevně uložený | kabel VN 22 kV typu AXEKVCE 1x150/25 mm2 - 1 m , prvně uložený pro demontáž stávajícího kabelu, . Materiál nebude na stavbu dodáván, jde jen o cenu pro demontáž tohoto materiálu na stavbě.
| D | CIA21 | Ukončení a zapojení vodiče Al 150 mm2 vč.oka M12 | kabelové oko pro ukončení jednožilových kabelů VN typu AXEKVCEY 1x150 mm2 ve venkovní koncovce , materiál nebude na stavbu dodáván, jde o cenu demontáže tohoto materiálu na stavbě.
| D | CKA02 | Koncovka venkovní 22 kV POLT 24D/1XO 70-240, 120-240 mm2 | Prvek obsahuje : koncovka venkovní určená pro ukončení jednožilových kabelů VN typu AXEKVCEY 1x150 mm2, materiál nebude na stavbu dodáván, jde o cenu demontáže tohoto materiálu na stavbě.
| D | CMA08 | Příplatek za montáž koncovek 22-35 kV z plošiny | Cenový příplatek za práci ve výšce spojenou s demontáží venkovních kabelových koncovek VN při použití montážní plošiny ,
| D | BLA26 | Lišta omezovačů přepětí 22 kV, ES-PS, 689-00 | lišta pro uchycení omezovačů přepětí VN 22 kV na příhradový stožár, materiál nebude na stavbu dodáván, jde o cenu demontáže tohoto materiálu na stavbě.
| D | CUA42 | Montáž omezovače VN včetně zapojení | Práce spojená s demontáží ( zrušením umístění ) omezovače přepětí VN - na liště umístěné na kontrukci příhradového stožáru VN
| D | BDA43 | Montáž ochranného kabelového krytu 200 | Práce spojená s demontáží kabelového krytu - ochrany na podpěrný bod ( stožár ), materiál nebude na stavbu dodáván, jde o cenu demontáže tohoto materiálu na stavbě.
| D | XDA12 | Izolovaný vodič PAS 22 kV 1x120 mm2 | izolovaný vodič VN 22 kV PAS 1x 120 mm2, materiál nebude na stavbu dodáván, jde o cenu demontáže tohoto materiálu na stavbě.
| D | DQA32 | Svodový vodič-lano FeZn 50 mm2 bez podpěr | pramence ocelové 50 mm2 , 540 MPa, materiál nebude na stavbu dodáván, jde o cenu demontáže tohoto materiálu na stavbě.
| D | XXA05 | Elektromontážní práce - demontáže | Demontáže, práce vyvolané stavbou a jinde nedefinované,
|  | POB0002 | SO02 Zemní práce
| M | EFA70 | Zához kabelové rýhy 65x120 cm , ručně zem. Tř. 4 | délka záhozu udané kabelové rýhy v metrech
| M | EFA95 | Zához kabelové rýhy 80x130 cm , ručně zem. Tř. 4 | délka záhozu udané kabelové rýhy v metrech
| M | EJA02 | Kabel.lože pískové, šíře 50 cm, bez zakrytí | délka pískového kabelového lože dané šířky a udaná v metrach
| M | EJA41 | Folie výstražná z PVC , šířka 33 cm | délka ochranné energetické folie zadaná v metrech,
| M | ELA10 | Zához jámy pro kabel. spojku, ručně, tř, 3-4 | délka dané kabelové rýhy udaná v m3
| M | ELA17 | Vypodložení, oddělení, krytí spojky do 22 kV | Vypodložení, oddělení, krytí spojky do 22 kV ,písek , cihla pálená
| M | ELA07 | Výkop jámy pro spojku nad 10 kV ručně. Tř. 4 | počet jam pro spojky nad 10 kV udaných v kusech
| M | ELA44 | Trubka ochranná KORUFLEX 160 mm, černá | délka ochranné trubky v metrech, trubka KORUNG ohebná 160 mm
| M | ENA04 | Pažení rýhy šířky do 1,3 m a hloubky do 2,00 m | Jde o pažení v kabelové rýze při větší hloubce než 1,00 mo
| M | ENA05 | Pažení v jámě o ploše do 10 m2 a hloubky do 2,00 m | Jde o pažení v kabelové jámě pro spojky a při větší hloubce než 1,00 mo
| M | ENA10 | Odstranění pažení - rýha šířky do 1,3 m hl. 2,00 m | délka určená k demontáži pažení v kabelové rýze
| M | ENA12 | Odstranění pažení - jam do10 m2 a hl. 2,00 m | počet pažení v jámě určených k demontáži
| M | ENA24 | Zřízení a odstranění provizorní lávky | délku určenou k montáži a následně demontáži provizorní lávky, přes kabel.rýhu,
| M | EQA17 | Podkladová vrstva z betonu C 6/7,5 | podkladový beton C 6/7,5 zadaný v m3
| M | EDA70 | Výkop kabelové rýhy 65x120 cm , ručně zem. Tř. 4 | délka kabelové rýhy udaná v metrech
| M | EDA95 | Výkop kabelové rýhy 80x130 cm , ručně zem. Tř. 4 | délka kabelové rýhy udaná v metrech
| M | ENA03 | Hutnění zeminy strojně, vrstva 20 cm | množství dané v m3 provedeného hutnění v kabelových rýhách
| M | MEA11 | Dem + Mont. Vozovky asfalt s krytem nad výkopem | Dem + Mont. Vozovka asfalt, kryt nad výkopem kabelové rýhy
| M | XXA07 | Ručně - zemní práce - nedefinované | Ruční - zemní práce - jinde nedefinované

## SO 04.4.2-dodávky zhotovitele
| Stavba: |  | 3A12290 - Odstranění následků důlní činnosti a důlních poklesů z minulosti - protipovodňová ochrana Žabník v Ostravě - Koblově
| Objekt: |  | SO 04.4.2 Přeložka kabelu VN - OVaK
| Datum : |  | 2012-11-28
PČ | Typ | Kód | Položka | Popis
1 |  | 01 | Kabelové vedení VN22 kV | Identifikace druhu vedení dle ČSN 33 2000-5-52
2 |  | 220 | Vedení kabelové VN | Identifikace typu vedení dle ČSN 33 2000-5-52
3 | výk. |  | Písek zásypový červený fr. 0-4 | materiál výkonnový
4 | výk. |  | Řezivo hranolové jehličnaté do 120 cm | materiál výkonnový
5 | výk. |  | Řezivo deskové jehličnaté neopracované | materiál výkonnový
6 | výk. |  | Směs betonová tř. V 6/7,5 podkladový | materiál výkonnový
7 | výk. |  | Kamenivo drcené hrubé fr.4-8, tř. B | materiál výkonnový
8 | výk. |  | Kamenivo drcené hrubé fr.63 - 125, tř. B | materiál výkonnový
9 | výk. |  | Kamenivo drcené hrubé fr.63 - 125, tř. B | materiál výkonnový
10 | výk. |  | Kamenivo dolom. Do betonu fr 0-4 VL | materiál výkonnový
11 | výk. |  | Štěrkopísek fr. 0-32 , tř. C | materiál výkonnový
12 | výk. |  | Štěrkodrť fr. 0-63 , tř. A | materiál výkonnový
13 | výk. |  | Živice střednězrnná OKS tř.OK-II | materiál výkonnový
14 | výk. |  | Živice hrubozrnná OKH tř.OK-II | materiál výkonnový
15 | výk. |  | Lak asfalt. Penetral ALP SUD 160kg | materiál výkonnový
16 | výk. |  | Zálivka asfaltová AZ bubny | materiál výkonnový
17 | výk. |  | Kotouč řezací diamant pr. 450 asfalt | materiál výkonnový
18 |  |  | Dodávky zhotovitele celkem

## SO 04.4.2-dodávka ČEZ Log.
| Stavba: |  | 3A12290 - Odstranění následků důlní činnosti a důlních poklesů z minulosti - protipovodňová ochrana Žabník v Ostravě - Koblově
| Objekt: |  | SO 04.4.2 Přeložka kabelu VN - OVaK
| Datum : |  | 2012-11-28
PČ | Typ | Kód | Položka | Popis
1 |  | 01 | Kabelové vedení VN22 kV
2 |  | 220 | Vedení kabelové VN
3 |  | hlav | Štítek PVC - 359050na kabel | hlavní materiál
4 |  | hlav | Značka kabelová BALL MARKER 1402 | hlavní materiál
5 |  | hlav | Pásek vázací kabel VPC 5/450 , bal - 100 ks | hlavní materiál
6 |  | hlav | Ochrana mechanická kabelu na příhrad.stožár 3m | hlavní materiál
7 |  | hlav | Spojka kabelová 22kV POLJ-24/1X 70-150 | 1x spojka vč. spojovače
8 |  | hlav | Koncovka venk. POLT-24D/1XO 70-240 | 3x koncovka bez kabelových ok
9 |  | hlav | Kabelové oko plné /36 kV , AL 240x12 ALU-F | RM/SM-240 RE 300 / GPH
10 |  | hlav | Oko kabelové plné /36 kV, AL 150x10 ALU-F | RM/SM-150RE 185 / GPH
11 |  | hlav | Kabelové oko plné /36 kV , AL 240x12 ALU-F | RM/SM-240 RE 300 / GPH
12 |  | hlav | Oko kabelové plné /36 kV, Cu 25x10 ALU-F | RM/SM /RE-25 / GPH
13 |  | hlav | Šroub M10 x 40, 6 hranná hlava, pozink - ČSN 021303 | DIN 933 - 8,8 - VZ
14 |  | hlav | Matice M10 , 6 hranná, přesná, pozink. | DIN 934 - 8 - VZ
15 |  | hlav | Podložka plochá 10,5 DIN 125, poz. | DIN 125 - 140 HV - VZ-A
16 |  | hlav | konzola ke KPZ na příhrad. Stožár | hlavní materiál
17 |  | hlav | Třmen ke KPZ Al, bez pryž. Držáku kp. | hlavní materiál
18 |  | hlav | Držák pryžový KP 44/3 - do pr. kabelu 44 mm | bez třmenu
19 |  | hlav | Lišta omezovačů přepětí 22 kV ES-PS 689-00 | hlavní materiál
20 |  | hlav | Omezovač 10 kA OCP2-24S-NFF na 2 oka | hlavní materiál
21 |  | hlav | Folie výstražná s bleskem 330x0,4, červená 125m | hlavní materiál
22 |  | hlav | Cihla pálená plná P 10 29/14/6,5 červená | hlavní materiál
23 |  | hlav | Trubka KORUNG ohebná KORUFL. 160 černá 50m | hlavní materiál
24 |  | hlav | Hrebík stavební se zap.hlavou mříž. 2,8 x 70 2825 | hlavní materiál
25 |  |  | Ostatní dodávky ČEZ Logistiky celkem

## SO_04_5_VO
| Stavba: |  | 3A12290 - Odstranění následků důlní činnosti a důlních poklesů z minulosti - protipovodňová ochrana Žabník v Ostravě - Koblově
| Objekt: |  | SO 04.5 přeložky a úpryvy VO
PČ | Typ | Kód | Položka | Popis
1 | R | 001 | Demontáž svítidla | Demontáž výbojkového svítidla VO, s držákem a nosičem svítidla, demontáž svodového kabelu, likvidace a uložení odpadu (svítidla se zdrojem, svodový kabel, upevňovací armatury a pod.) ze stávajícího betonového stožáru, vč. dodávky montážní plošiny
2 | R | 002 | demontáž svítidla, svítidlo bude opět využito | Demontáž výbojkového svítidla VO, s držákem a nosičem svítidla, demontáž svodového kabelu, likvidace a uložení odpadu (svítidla se zdrojem, svodový kabel, upevňovací armatury a pod.) ze stávajícího betonového stožáru, vč. dodávky montážní plošiny
3 | R | 003 | demontáž vedení 1-AES 4x25 | Demontáž samonosného izolovaného vodiče 1-AES 4x25mm2 , čtyřžilový vodič s hliníkovým slaněným jádrem a PVC izolací, uložení ve vzduchu, demontáž úchytů a objímek vč. likvidace a uložení odpadu, ze stáv. betonového stožáru vč. dodávky montážní plošiny
4 | R | 004 | demontáž vedení 1-AES 4x25 vedení bude opět využito | Demontáž samonosného izolovaného vodiče 1-AES 4x25mm2 , čtyřžilový vodič s hliníkovým slaněným jádrem a PVC izolací, uložení ve vzduchu, demontáž úchytů a objímek vč. likvidace a uložení odpadu, vedení bude opět využito, ze stáv. betonového stožáru vč. dodávky montážní plošiny
5 | R | 005 | odvoz materiálu demontovaného v položkách č.1 až č.4 | Zahrnuje odvoz demontovaného materiálu z položek č.1 až č.4 bez poplatků za uložení
6 | R | 006 | držák a nosič svítidla na objímky, svítidlo s vestavěným jištěním | Montáž držáku a nosiče svítidla na ocelové páskové objímky, montáž svítidla s vestavěným jištěním, montáž a ucyhcení svodového kabelu CYKY-J vč. svorek pro napojení svodu na stávající vodič AES - na stávajícím betonovém stožáru, vč. dodávky montážní plošiny
7 | R | 007 | montáž veškeré potřebné výstroje a armatur pro vodiče 1-AES 4x25 | Montáž veškeré potřebné výstroje a armatur pro vodiče 1-AES 4x25 (objímky, svorky, háky, napín. šrouby, izolační koncovky apod.) na stávající betonový stožár vč. dodávky montážní plošiny
8 | R | 008 | montáž samonosných izol. vodičů 1-AES 4 x 25 | Montáž stávajících přeložených samonosných izol. vodičů 1-AES 4 x 25 včetně napnutí vodiče, vyregulování a montážní plošiny
9 | R | 009 | zaizolování vodičů 1-AES 4x25 | Zaizolování vodičů 1-AES 4x25 v místech demontovaných propichovacích svorek vč. dodávky potřebného materiálu (vulkanizační pásky)
10 | R | 010 | očíslování betonového stožáru | Plastový spínač osvětlení (vypínač) 250V, 10A, IP20, montáž pod omítku, včetně zapojení
11 | R | 011 | držák (ramínko) a nosič pro upevnění svítidla na betonový stožár | Držák (ramínko) a nosič pro upevnění svítidla na betonový stožár vč. spojovacího materiálu (vše pozink. nebo v ekvivalentní povrchové úpravě)
12 | R | 012 | propichovací svorka pro napojení žíly CYKY 1,5 na žílu AES 25 | Odbočná propichovací svorka pro napojení žíly kabelu CYKY 1,5 na žílu kmenového vedení vodiče 1-AES 25
13 | R | 013 | proudová svorka pro propojení 1 žíly vodičů 1-AES 4x25mm | Proudová svorka pro elektrické propojení 1 žíly vodiče 1-AES 4x25mm s 1 žílou vodiče 1-AES 4x25mm
14 | R | 014 | kotevní objímka na betonový stožár | Kotevní objímka na vrchol betonového stožáru vč. šroubů a matic
15 | R | 015 | nosná svorka pro vodiče 1-AES 4x25 | Nosná svorka pro vodiče 1-AES 4x25 (průběžné vedení)
16 | R | 016 | kotevní svorka pro vedení 1-AES 4x25 | Kotevní svorka pro vedení 1-AES 4x25 (konec vedení)
17 | R | 017 | napínací šroub M16 oko - hák, délka 230 mm | Napínací šroub M16 oko - hák, délka 230 mm pro napnutní vodiče 1-AES 4x25
18 | R | 018 | Kabel CYKY do 3×1.5 mm2 | Kabel CYKY do 3×1.5 mm2 Silový kabel 750V CYKY 3×1,5mm2, třížilový kabel s měděným jádrem a PVC izolací, uložení ve vzduchu, zatižitelnost 19.5A
19 | R | 019 | ocelová nerez upínací páska šířky 12,7 mm | Ocelová nerez upínací páska šířky 12,7 mm pro upevnění svítidel, lišt a pod.
20 | R | 020 | přizemnění ochranného vodiče, montáž bleskojistek nn | Přizemnění ochranného vodiče, montáž bleskojistek nn (3ks) vč. svodu, svorek, krytí, zemnící tyče, označení zemnící svorky - na betonovém stožáru, vč. dodávky montážní plošiny
21 | R | 021 | omezovače přepětí ZnO | Omezovače přepětí ZnO (3 ks) vč. svodu (lano FeZn 50mm2), odboč. svorek (4 ks), zkušební svorky, propojů pro omezovače (3 ks), zemnící tyče (pozink., 2 m),dřevěné ochranné lišty a potřebného spojovacího materiálu v povrch. úpravě dlouhodobě odolávající povětrnostním vlivům
22 | R | 022 | přepojení rozvodu VO, provizorní provoz, rozfázování, potřebná měření, koordinace se zhotoviteli jiných SO | Přepojení rozvodu VO, provizorní provoz, rozfázování, potřebná měření, koordinace se zhotoviteli jiných SO
23 | R | 023 | výchozí revize | Provedení výchozí revize, provedení měření, vypracování kompletní zprávy
24 | R | 024 | digitální fotodokumentace stavby pro účely pasportizace VO | Digitální fotodokumentace stavby pro účely pasportizace VO v rozlišení min. 1600x1200, 24bit, vč. digitálního nosiče
25 | R | 025 | geodetické zaměření SO 04.5
26 | R | 026 | provizorní dopravní značení | Provizorní dopravní značení k omezení dopravy, výstražné značení a pod.

## SO_05
| Stavba: |  | 3A12290 - Odstranění následků důlní činnosti a důlních poklesů z minulosti - protipovodňová ochrana Žabník v Ostravě - Koblově
| Objekt: |  | SO 05 Mokřad
PČ | Typ | Kód | Položka | Popis
1 - Zemní práce
1 | K | 115101201 | Čerpání vody na dopravní výšku do 10 m průměrný přítok do 500 l/min | Čerpání vody na dopravní výšku do 10 m průměrný přítok do 500 l/min
2 | K | 121101103 | Sejmutí ornice s přemístěním na vzdálenost do 250 m | Sejmutí ornice nebo lesní půdy s vodorovným přemístěním na hromady v místě upotřebení nebo na dočasné či trvalé skládky se složením, na vzdálenost přes 100 do 250 m
3 | K | 131201202 | Hloubení jam zapažených v hornině tř. 3 objemu do 1000 m3 | Hloubení zapažených jam a zářezů s urovnáním dna do předepsaného profilu a spádu v hornině tř. 3 přes 100 do 1 000 m3
4 | K | 131203101 | Hloubení jam ručním nebo pneum nářadím v soudržných horninách tř. 3 | Hloubení zapažených i nezapažených jam ručním nebo pneumatickým nářadím s urovnáním dna do předepsaného profilu a spádu v horninách tř. 3 soudržných
5 | K | 167101102 | Nakládání výkopku z hornin tř. 1 až 4 přes 100 m3 | Nakládání, skládání a překládání neulehlého výkopku nebo sypaniny nakládání, množství přes 100 m3, z hornin tř. 1 až 4
6 | K | 180402111 | Založení parkového trávníku výsevem v rovině a ve svahu do 1:5 | Založení trávníku výsevem parkového v rovině nebo na svahu do 1:5
7 | M | 005724700 | osivo směs travní krajinná - technická | osiva pícnin směsi travní balení obvykle 25 kg krajinná
8 | K | 181301105 | Rozprostření ornice tl vrstvy do 300 mm pl do 500 m2 v rovině nebo ve svahu do 1:5 | Rozprostření a urovnání ornice v rovině nebo ve svahu sklonu do 1 : 5 při souvislé ploše do 500 m2, tl. vrstvy přes 250 do 300 mm
9 | K | 182101101 | Svahování v zářezech v hornině tř. 1 až 4 | Svahování v zářezech v hornině tř. 1 až 4
10 | K | 162301101 | Vodorovné přemístění do 500 m výkopku/sypaniny z horniny tř. 1 až 4 | Vodorovné přemístění do 500 m výkopku z horniny tř. 1 až 4
11 | K | 132201101 | Hloubení rýh š do 600 mm v hornině tř. 3 objemu do 100 m3 | Hloubení rýh š do 600 mm v hornině tř. 3 objemu do 100 m3
12 | K | 132201109 | Příplatek za lepivost k hloubení rýh š do 600 mm v hornině tř. 3 | Příplatek za lepivost k hloubení rýh š do 600 mm v hornině tř. 3
13 | K | 175101101 | Obsypání potrubí bez prohození sypaniny z hornin tř. 1 až 4 uloženým do 3 m od kraje výkopu | Obsyp potrubí bez prohození sypaniny z hornin tř. 1 až 4 uloženým do 3 m od kraje výkopu
14 | M | 583373100 | štěrkopísek frakce 0-4 třída B | kamenivo přírodní těžené pro stavební účely PTK (drobné, hrubé, štěrkopísky) štěrkopísky ČSN 72 1511-2 frakce 0-4
15 | K | 174101101 | Zásyp jam, šachet rýh nebo kolem objektů sypaninou se zhutněním | Zásyp jam, šachet rýh nebo kolem objektů sypaninou se zhutněním
16 | K | 05-R-1 | odborné přesazení rostlin ze stávajícího mokřadu do nově budovaného | odborné přesazení rostlin ze stávajícího mokřadu do nově budovaného
17 | K | 185804312 | Zalití rostlin vodou plocha přes 20 m2 | Zalití rostlin vodou plochy záhonů jednotlivě přes 20 m2
HSV - Práce a dodávky HSV
2 - Zakládání
18 | K | 215901101 | Zhutnění podloží z hornin soudržných do 92% PS nebo nesoudržných sypkých I(d) do 0,8 | Zhutnění podloží pod násypy z rostlé horniny tř. 1 až 4 z hornin soudružných do 92 % PS a nesoudržných sypkých relativní ulehlosti I(d) do 0,8
3 - Svislé a kompletní konstrukce
19 | K | 321311116 | Konstrukce vodních staveb z betonu prostého mrazuvzdorného tř. C 30/37 XF3 | Konstrukce z betonu vodních staveb přehrad, jezů a plavebních komor, spodní stavby vodních elektráren, jader přehrad, odběrných věží a výpustných zařízení, opěrných zdí, šachet, šachtic a ostatních konstrukcí prostého pro prostředí s mrazovými cykly C 30/37 XF3
20 | K | 321351010 | Bednění konstrukcí vodních staveb rovinné - zřízení | Bednění konstrukcí z betonu prostého nebo železového vodních staveb přehrad, jezů a plavebních komor, spodní stavby vodních elektráren, jader přehrad, odběrných věží a výpustných zařízení, opěrných zdí, šachet, šachtic a ostatních konstrukcí zřízení ploch
21 | K | 321352010 | Bednění konstrukcí vodních staveb rovinné - odstranění | Bednění konstrukcí z betonu prostého nebo železového vodních staveb přehrad, jezů a plavebních komor, spodní stavby vodních elektráren, jader přehrad, odběrných věží a výpustných zařízení, opěrných zdí, šachet, šachtic a ostatních konstrukcí odstranění pl
4 - Vodorovné konstrukce
22 | K | 452311141 | Podkladní desky z betonu prostého tř. C 16/20 otevřený výkop | Podkladní a zajišťovací konstrukce z betonu prostého v otevřeném výkopu desky pod potrubí, stoky a drobné objekty z betonu tř. C 16/20
8 - Trubní vedení
23 | K | 871315211 | Kanalizační potrubí z tvrdého PVC-systém KG tuhost třídy SN4 DN150 | Kanalizační potrubí z tvrdého PVC systém KG v otevřeném výkopu ve sklonu do 20 %, tuhost třídy SN 4 DN 150
24 | K | 899623151 | Obetonování potrubí nebo zdiva stok betonem prostým tř. C 16/20 otevřený výkop | Obetonování potrubí nebo zdiva stok betonem prostým v otevřeném výkopu, beton tř. C 16/20
9 - Ostatní konstrukce a práce-bourání
99 - Přesun hmot
25 | K | 998332011 | Přesun hmot pro úpravy vodních toků a kanály | Přesun hmot pro úpravy vodních toků a kanály

## SO_06_1
| Stavba: |  | 3A12290 - Odstranění následků důlní činnosti a důlních poklesů z minulosti - protipovodňová ochrana Žabník v Ostravě - Koblově
| Objekt: |  | SO 06 - SO 06.1 Kácení stromů
PČ | Typ | Kód | Položka | Popis
HSV - Práce a dodávky HSV
1 - Zemní práce
1 | K | 111201102 | Odstranění křovin a stromů průměru kmene do 100 mm i s kořeny z celkové plochy přes 1000 do 10000 m2 | Odstranění křovin a stromů s odstraněním kořenů průměru kmene do 100 mm do sklonu terénu 1 : 5, při celkové ploše přes 1 000 do 10 000 m2
2 | K | 111251111 | Drcení ořezaných větví D do 100 mm s odvozem do 20 km | Drcení ořezaných větví strojně o průměru větví do 100 mm
3 | K | 112101101 | Kácení stromů listnatých D kmene do 300 mm | Kácení stromů s odřezáním kmene a s odvětvením listnatých, průměru kmene přes 100 do 300 mm
4 | K | 112101102 | Kácení stromů listnatých D kmene do 500 mm | Kácení stromů s odřezáním kmene a s odvětvením listnatých, průměru kmene přes 300 do 500 mm
5 | K | 112101103 | Kácení stromů listnatých D kmene do 700 mm | Kácení stromů s odřezáním kmene a s odvětvením listnatých, průměru kmene přes 500 do 700 mm
6 | K | 112101104 | Kácení stromů listnatých D kmene do 900 mm | Kácení stromů s odřezáním kmene a s odvětvením listnatých, průměru kmene přes 700 do 900 mm
7 | K | 112101105 | Kácení stromů listnatých D kmene do 1100 mm | Kácení stromů s odřezáním kmene a s odvětvením listnatých, průměru kmene přes 900 do 1100 mm
8 | K | 112101121 | Kácení stromů jehličnatých D kmene do 300 mm | Kácení stromů s odřezáním kmene a s odvětvením jehličnatých bez odkornění, kmene průměru přes 100 do 300 mm
9 | K | 112101122 | Kácení stromů jehličnatých D kmene do 500 mm | Kácení stromů s odřezáním kmene a s odvětvením jehličnatých bez odkornění, kmene průměru přes 300 do 500 mm
10 | K | 112201101 | Odstranění pařezů D do 300 mm | Odstranění pařezů s jejich vykopáním, vytrháním nebo odstřelením, s přesekáním kořenů průměru přes 100 do 300 mm
11 | K | 112201102 | Odstranění pařezů D do 500 mm | Odstranění pařezů s jejich vykopáním, vytrháním nebo odstřelením, s přesekáním kořenů průměru přes 300 do 500 mm
12 | K | 112201103 | Odstranění pařezů D do 700 mm | Odstranění pařezů s jejich vykopáním, vytrháním nebo odstřelením, s přesekáním kořenů průměru přes 500 do 700 mm
13 | K | 112201104 | Odstranění pařezů D do 900 mm | Odstranění pařezů s jejich vykopáním, vytrháním nebo odstřelením, s přesekáním kořenů průměru přes 700 do 900 mm
14 | K | 112201105 | Odstranění pařezů D přes 900 mm | Odstranění pařezů s jejich vykopáním, vytrháním nebo odstřelením, s přesekáním kořenů průměru přes 900 mm
15 | K | 162301411 | Vodorovné přemístění kmenů stromů listnatých do 5 km D kmene do 300 mm | Vodorovné přemístění větví, kmenů nebo pařezů s naložením, složením a dopravou do 5000 m kmenů stromů listnatých, průměru přes 100 do 300 mm
16 | K | 162301412 | Vodorovné přemístění kmenů stromů listnatých do 5 km D kmene do 500 mm | Vodorovné přemístění větví, kmenů nebo pařezů s naložením, složením a dopravou do 5000 m kmenů stromů listnatých, průměru přes 300 do 500 mm
17 | K | 162301413 | Vodorovné přemístění kmenů stromů listnatých do 5 km D kmene do 700 mm | Vodorovné přemístění větví, kmenů nebo pařezů s naložením, složením a dopravou do 5000 m kmenů stromů listnatých, průměru přes 500 do 700 mm
18 | K | 162301414 | Vodorovné přemístění kmenů stromů listnatých do 5 km D kmene do 900 mm | Vodorovné přemístění větví, kmenů nebo pařezů s naložením, složením a dopravou do 5000 m kmenů stromů listnatých, průměru přes 700 do 900 mm
19 | K | 162301421 | Vodorovné přemístění pařezů do 5 km D do 300 mm | Vodorovné přemístění větví, kmenů nebo pařezů s naložením, složením a dopravou do 5000 m pařezů kmenů, průměru přes 100 do 300 mm
20 | K | 162301422 | Vodorovné přemístění pařezů do 5 km D do 500 mm | Vodorovné přemístění větví, kmenů nebo pařezů s naložením, složením a dopravou do 5000 m pařezů kmenů, průměru přes 300 do 500 mm
21 | K | 162301423 | Vodorovné přemístění pařezů do 5 km D do 700 mm | Vodorovné přemístění větví, kmenů nebo pařezů s naložením, složením a dopravou do 5000 m pařezů kmenů, průměru přes 500 do 700 mm
22 | K | 162301424 | Vodorovné přemístění pařezů do 5 km D do 900 mm | Vodorovné přemístění větví, kmenů nebo pařezů s naložením, složením a dopravou do 5000 m pařezů kmenů, průměru přes 700 do 900 mm
23 | K | R 001 001 | Vodorovné přemístění kmenů listnatých stromů do 5 km D kmene nad 900 mm | Vodorovné přemístění kmenů listnatých stromů do 5 km D kmene nad 900 mm
24 | K | 162301415 | Vodorovné přemístění kmenů stromů jehličnatých do 5 km D kmene do 300 mm | Vodorovné přemístění větví, kmenů nebo pařezů s naložením, složením a dopravou do 5000 m kmenů stromů jehličnatých, průměru přes 100 do 300 mm
25 | K | 162301416 | Vodorovné přemístění kmenů stromů jehličnatých do 5 km D kmene do 500 mm | Vodorovné přemístění větví, kmenů nebo pařezů s naložením, složením a dopravou do 5000 m kmenů stromů jehličnatých, průměru přes 300 do 500 mm
26 | K | 162301911 | Příplatek k vodorovnému přemístění kmenů stromů listnatých D kmene do 300 mm ZKD 5 km | Vodorovné přemístění větví, kmenů nebo pařezů s naložením, složením a dopravou Příplatek k cenám za každých dalších i započatých 5000 m přes 5000 m kmenů stromů listnatých, o průměru přes 100 do 300 mm
27 | K | 162301912 | Příplatek k vodorovnému přemístění kmenů stromů listnatých D kmene do 500 mm ZKD 5 km | Vodorovné přemístění větví, kmenů nebo pařezů s naložením, složením a dopravou Příplatek k cenám za každých dalších i započatých 5000 m přes 5000 m kmenů stromů listnatých, o průměru přes 300 do 500 mm
28 | K | 162301913 | Příplatek k vodorovnému přemístění kmenů stromů listnatých D kmene do 700 mm ZKD 5 km | Vodorovné přemístění větví, kmenů nebo pařezů s naložením, složením a dopravou Příplatek k cenám za každých dalších i započatých 5000 m přes 5000 m kmenů stromů listnatých, o průměru přes 500 do 700 mm
29 | K | 162301914 | Příplatek k vodorovnému přemístění kmenů stromů listnatých D kmene do 900 mm ZKD 5 km | Vodorovné přemístění větví, kmenů nebo pařezů s naložením, složením a dopravou Příplatek k cenám za každých dalších i započatých 5000 m přes 5000 m kmenů stromů listnatých, o průměru přes 700 do 900 mm
30 | K | R 001 002 | Příplatek k vodorovnému přamístění kmenů stromů listnatých D kmene nad 900 mm ZKD 5000 m | Příplatek k vodorovnému přamístění kmenů stromů listnatých D kmene nad 900 mm ZKD 5000 m
31 | K | 162301915 | Příplatek k vodorovnému přemístění kmenů stromů jehličnatých D kmene do 300 mm ZKD 5 km | Vodorovné přemístění větví, kmenů nebo pařezů s naložením, složením a dopravou Příplatek k cenám za každých dalších i započatých 5000 m přes 5000 m kmenů stromů jehličnatých, průměru přes 100 do 300 mm
32 | K | 162301916 | Příplatek k vodorovnému přemístění kmenů stromů jehličnatých D kmene do 500 mm ZKD 5 km | Vodorovné přemístění větví, kmenů nebo pařezů s naložením, složením a dopravou Příplatek k cenám za každých dalších i započatých 5000 m přes 5000 m kmenů stromů jehličnatých, průměru přes 300 do 500 mm
33 | K | 162301921 | Příplatek k vodorovnému přemístění pařezů D 300 mm ZKD 5 km | Vodorovné přemístění větví, kmenů nebo pařezů s naložením, složením a dopravou Příplatek k cenám za každých dalších i započatých 5000 m přes 5000 m pařezů kmenů, průměru přes 100 do 300 mm
34 | K | 162301922 | Příplatek k vodorovnému přemístění pařezů D 500 mm ZKD 5 km | Vodorovné přemístění větví, kmenů nebo pařezů s naložením, složením a dopravou Příplatek k cenám za každých dalších i započatých 5000 m přes 5000 m pařezů kmenů, průměru přes 300 do 500 mm
35 | K | 162301923 | Příplatek k vodorovnému přemístění pařezů D 700 mm ZKD 5 km | Vodorovné přemístění větví, kmenů nebo pařezů s naložením, složením a dopravou Příplatek k cenám za každých dalších i započatých 5000 m přes 5000 m pařezů kmenů, průměru přes 500 do 700 mm
36 | K | 162301924 | Příplatek k vodorovnému přemístění pařezů D 900 mm ZKD 5 km | Vodorovné přemístění větví, kmenů nebo pařezů s naložením, složením a dopravou Příplatek k cenám za každých dalších i započatých 5000 m přes 5000 m pařezů kmenů, průměru přes 700 do 900 mm
37 | K | R 001 003 | Příplatek k vodorovnému přemístění pařezů D nad 900 mm ZKD 5000 m | Příplatek k vodorovnému přemístění pařezů D nad 900 mm ZKD 5000 m

## SO_06_2
| Stavba: |  | 3A12290 - Odstranění následků důlní činnosti a důlních poklesů z minulosti - protipovodňová ochrana Žabník v Ostravě - Koblově
| Objekt: |  | SO 06 - SO 06.2 Náhradní výsadba
PČ | Typ | Kód | Položka | Popis
HSV - Práce a dodávky HSV
1 - Zemní práce
1 | K | 162201102 | Vodorovné přemístění do 50 m výkopku/sypaniny z horniny tř. 1 až 4 | Vodorovné přemístění výkopku nebo sypaniny po suchu na obvyklém dopravním prostředku, bez naložení výkopku, avšak se složením bez rozhrnutí z horniny tř. 1 až 4 na vzdálenost přes 20 do 50 m
2 | K | 167101102 | Nakládání výkopku z hornin tř. 1 až 4 přes 100 m3 | Nakládání, skládání a překládání neulehlého výkopku nebo sypaniny nakládání, množství přes 100 m3, z hornin tř. 1 až 4
3 | K | 180402111 | Založení parkového trávníku výsevem v rovině a ve svahu do 1:5 | Založení trávníku výsevem parkového v rovině nebo na svahu do 1:5
4 | M | 005724700 | osivo směs travní krajinná - technická | osiva pícnin směsi travní balení obvykle 25 kg krajinná
5 | K | 181301113 | Rozprostření ornice tl vrstvy do 200 mm pl přes 500 m2 v rovině nebo ve svahu do 1:5 | Rozprostření a urovnání ornice v rovině nebo ve svahu sklonu do 1 : 5 při souvislé ploše přes 500 m2, tl. vrstvy přes 150 do 200 mm
6 | K | 183101115 | Jamky pro výsadbu bez výměny půdy zeminy tř 1 až 4 objem do 0,4 m3 v rovině a svahu do 1:5 | Hloubení jamek pro vysazování rostlin v zemině tř.1 až 4 bez výměny půdy v rovině nebo na svahu do 1:5, objemu přes 0,125 do 0,40 m3
7 | K | 184102115 | Výsadba dřeviny s balem D do 0,6 m do jamky se zalitím v rovině a svahu do 1:5 | Výsadba dřeviny s balem do předem vyhloubené jamky se zalitím v rovině nebo na svahu do 1:5, při průměru balu přes 500 do 600 mm
8 | M | R 002 | Jasan ztepilý (14-16) | Jasan ztepilý (10-12)
9 | M | R 003 | Dub letní (14-16) | Dub letní (8-10)
10 | M | R 006 | Lípa srdčitá (14-16) | Lípa srdčitá (10-12)
11 | K | 184911111 | Znovuuvázání dřeviny ke kůlům | Znovuuvázání dřeviny jedním úvazkem ke stávajícímu kůlu
12 | K | 185804312 | Zalití rostlin vodou plocha přes 20 m2 | Zalití rostlin vodou plochy záhonů jednotlivě přes 20 m2
13 | K | 184202121 | Ukotvení kmene dřevin kůly D do 0,1 m a délky do 1 m | Ukotvení dřeviny třemi a více kůly průměru do 100 mm délky do 1 m
14 | M | 052172100 | tyč odkorněná délka 150 cm,tloušťka 10 cm | tyčovina, tyčové a tyčkové výrobky tyče odkorněné délka 150 cm,tloušťka 10 cm
15 | K | 184801131 | Ošetřování vysazených dřevin ve skupinách v rovině a svahu do 1:5 | Ošetření vysazených dřevin ve skupinách v rovině nebo na svahu do 1:5
16 | K | 184813121 | Ochrana dřevin před okusem mechanicky pletivem v rovině a svahu do 1:5 | Ochrana dřevin před okusem zvěří mechanicky v rovině nebo ve svahu do 1:5, pletivem, výšky do 2 m
17 | K | 184921093 | Mulčování rostlin tl do 0,1 m v rovině a svahu do 1:5 | Mulčování vysazených rostlin tl. mulče přes 50 do 100 mm v rovině nebo na svahu do 1:5
18 | M | 103911000 | kůra mulčovací VL | výrobky ostatní kůra mulčovací VL
19 | K | R 001 | Vytyčení skupin stromů technickou nivelací | Vytyčení skupin stromů technickou nivelací
20 | K | R 002 | Kompletní sadařské práce a ošetření nově vysazených dřevin | Kompletní sadařské práce a ošetření nově vysazených dřevin
9 - Ostatní konstrukce a práce-bourání
99 - Přesun hmot
21 | K | 998231311 | Přesun hmot pro sadovnické a krajinářské úpravy vodorovně do 5000 m | Přesun hmot pro sadovnické a krajinářské úpravy dopravní vzdálenost do 5000 m