## Část 1
Příloha č. 1 zadávací dokumentace
Dodávkové vozidlo
|  | DOPLNÍ UCHAZEČ | instrukce pro vyplnění sloupce C
Motor (zvláštní technické podmínky dle vyhlášky č. 162/2011 Sb.) | vznětový |  | ano
| obsah max. 2500 cm3 |  | konkrétní údaj
| výkon min. 77 kW |  | konkrétní údaj
| dle platné legislativy, v současnosti min. EURO 5, vozidla homologovaná po 1.1.2015 EURO 6 |  | ano
Převodovka | 6st. manuální |  | ano
| pohon přední nebo zadní nápravy |  | ano
Rozměry | rozvor min. 2930 mm |  | konkrétní údaj
| vnitřní výška nákladového prostoru min. 1750 mm |  | konkrétní údaj
Karoserie | dodávkového typu, s proskleným vnitřním prostorem |  | ano
| el. nastavitelná a vyhřívaná vnější zpětná zrcátka |  | ano
| min. pravé boční posuvné dveře s oknem |  | ano
| spodní kryt motoru |  | ano
| kryty podběhů u všech kol |  | ano
| zadní dveře výklopné se stěračem, ostřikovačem a vyhříváním zadního skla |  | ano
Kola | sada 5 ks letních pneumatik, disky z lehké slitiny 16", rychlostní index "V", v případě systému přímého měření tlaku vzduchu včetně senzorů, celoroční pneumatiky nejsou přípustné, 1ks letní pneumatiky je plnohodnotná rezerva |  | ano
| sada 5 ks zimních pneumatik včetně disků 16" a krytů kol, rychlostní index "V", v případě systému přímého měření tlaku vzduchu včetně senzorů, celoroční pneumatiky nejsou přípustné, montáž na vozidle dle aktuálního data předání (1.11. - 30.3. zimní pneu), 1 ks zimní pneumatiky je plnohodnotná rezerva |  | ano
Barva | karoserie: barva bílá |  | ano
| interiér: tmavá látka |  | ano
Bezpečnost | airbagy alespoň 2 vpředu - řidič, spolujezdec |  | skutečný počet
| bezpečnostní pásy s předpínači vpředu, tříbodové vpředu i vzadu |  | ano
| výškově nastavitelné opěrky hlavy na předních sedadlech |  | ano
| opěrky hlavy na zadních sedadlech |  | ano
| elektronický stabilizační systém (ESP) |  | obecně používané (obchodní) označení systému
| ABS s brzdovým asistentem |  | obecně používané (obchodní) označení systému
| denní svícení |  | ano
| přední mlhové světlomety |  | ano
Interiér | dálkově ovládané centrální zamykání |  | ano
| mechanické zabezpečení řadící páky |  | ano
| výškově nastavitelný volant |  | ano
| počet sedadel: 2-3 přední + 2x 3 zadní; sedadlo řidiče a spolujezdce posuvné s polohovatelnou opěrkou zad; zadní sedadla dělená, posuvná a vyjímatelná |  | ano
| zátěžové potahy na všechna sedadla (sériové standardní provedení) |  | ano
| gumové koberečky v přední části vozidla (pro řidiče vč. spolujezdců) |  | ano
| 12 V zásuvka v palubní desce a zavazadlovém prostoru |  | ano
Ostatní požadavky | ruční hasící přístroj práškový (2kg, ČSN EN ISO 9001, ČSN EN3) |  | ano
| speciální kladívko na rozbíjení oken a rozříznutí bezpečnostních pásů vozidel připevněné v prostoru předního spolujezdce |  | ano
| přední a zadní parkovací senzory s akustickým signálem, zadní senzory možno nahradit parkovací kamerou |  | ano
| klimatizace (automatická nebo manuální) |  | obecně používané (obchodní) označení systému
| autorádio s RDS min. 2x2 reproduktory (vpředu a vzadu) |  | ano
| zákonná výbava vozidla |  | ano
| součástí dodávky vozidel budou veškeré potřebné doklady umožňující registraci vozidel do provozu |  | ano
Speciální požadavky | tónovaná boční skla u řidiče a spolujezdce |  | ano
| zatmavovací fólie na boční skla a sklo zadních dveří (vyjma řidič, spolujezdec) - PNTHR 35 |  | ano
| tažné zařízení |  | ano
| zvedák + nářadí na demontáž kola |  | ano
| vozidla musí být doplněna všemi provozními kapalinami na úroveň dle doporučení výrobce a nádrž na pohonné hmoty musí být plná |  | ano