## Příloha č. 1.5, TS 1
Příloha č. 1.5. (Část 5. VZ) Technická specifikace 1
Technická specifikace- tovární značka„[DOPLNÍ UCHAZEČ]”- typ sedan - výkon min. 170 kW
|  | „[DOPLNÍ UCHAZEČ]” | instrukce pro vyplnění sloupce C
Motor (zvláštní technické podmínky dle vyhlášky č. 162/2011 Sb.) | vznětový / zážehový |  | konkrétní údaj
| obsah max. 2000 cm3 |  | konkrétní údaj
| výkon min. 170 kW |  | konkrétní údaj
| maximální točivý moment min. 300 Nm |  | konkrétní údaj
| kombinovaná spotřeba |  | v souladu s vyhláškou č. 162/2011 Sb.
| dle platné legislativy, v současnosti min. EURO 5, vozidla homologovaná po 1.1.2015 EURO 6 |  | ano
Převodovka | 6 st. automatická |  | ano
| pohon všech kol |  | ano
Rozměry | rozvor min 2800 mm |  | konkrétní údaj
| zavazadlový prostor min. 600 l (objem bez sklopených zadních opěradel při maximálním zvětšení prostoru pro cestující na zadních sedadlech) |  | konkrétní údaj
Karoserie | 5 dveřová, 5-ti místná sedan |  | ano
Barva | karoserie - metalická černá |  | ano
| interiér: tmavá látka |  | ano
Bezpečnost | airbagy přední, boční a hlavové alespoň vpředu, kolenní pro řidiče, min 6 |  | skutečný počet a umístění
| bezpečnostní pásy s předpínači vpředu, tříbodové vpředu i vzadu |  | ano
| výškově nastavitelné opěrky hlavy na všech sedadlech |  | ano
| elektronický stabilizační systém |  | obecně používané (obchodní) označení systému
| protiprokluzový systém |  | obecně používané (obchodní) označení systému
| brzdový asistent |  | obecně používané (obchodní) označení systému
| parkovací asistent |  | obecně používané (obchodní) označení systému
| parkovací kamera vzadu |  | obecně používané (obchodní) označení systému
| adaptivní tempomat |  | obecně používané (obchodní) označení systému
| vyhřívané přední okno |  | obecně používané (obchodní) označení systému
| asistent rozjezdu do kopce |  | obecně používané (obchodní) označení systému
| kontrola tlaku v pneumatikách |  | obecně používané (obchodní) označení systému
| adaptivní podvozek |  | obecně používané (obchodní) označení systému
| signalizace nezapnutých pásů na všech sedadlech |  | skutečný počet a umístění
| dešťový a světelný senzor stěračů |  | ano
| přední mlhové světlomety |  | ano
Zabezpečení | alarm |  | ano
| mechanické zabezpečení řadící páky |  | ano
Ostatní | vyhřívání předních a zadních sedadel |  | ano
| boční a zadní okna tónovaná |  | ano
| vnitřní zpětné zrcátko automaticky odcloněné |  | ano
| víko kufru s elektrickým pohonem |  | ano
| elektricky nastavitelná přední sedadla |  | ano
| automatická třízónová klimatizace |  | ano
| multifunkční kožený volant s ovládáním rádia a telef. |  | ano
| bezklíčové odemykání, zamykání a startování |  | ano
| zásuvka 230 V |  | ano
| zadní LED svítilny |  | ano
| stínící rolety na zadních bočních a zadním okně |  | ano
| navigační systém (zabudovaný) |  | ano
| autorádio s RDS |  | ano
| bluetooth konektivita |  | ano
| kožené potahy sedadel vpředu ventilované |  | ano
| přídavná ochrana motoru a podvozku |  | ano
| zadní stěrač aero |  | ano
| rezervní dojezdové kolo |  | ano
| sada gumových koberců včetně vany do kufru |  | ano
| nezávislé topení s dálkovým ovládáním |  | ano
| letní kola 235/45 R18 (kola z lehké slitiny) |  | ano
| druhá sada 235/45 R18 kol se zimními pneu (kola z lehké slitiny) |  | ano
| zákonná výbava vozidla |  | ano
| součástí dodávky vozidel budou veškeré potřebné doklady umožňující registraci vozidel do provozu |  | ano
Speciální požadavky | vozidlo s plnou nádrží |  | ano