## Titulní stránka
G. VÝKAZ VÝMĚR
| Objednatel: | Městský obvod Ostrava - Svinov
| Stavba: | Revitalizace centra městského obvodu Svinov u ZŠ Bílovecká 1
za účelem odstranění negativních vlivů důlní činnosti z minulosti
| Stupeň: | DPS
| Vypracoval: | Jakub Nevyjel
Rozpočet zpracován v cenové soustavě ÚRS 2016/1

## Rekapitulace stavby
2012 |  | List obsahuje: |  |  |  |  | 1) Souhrnný list stavby |  |  |  | 2) Rekapitulace objektů | [16 empty] | 2.0 | ZAMOK |  |  |  |  | False | False
| optimalizováno pro tisk sestav ve formátu A4 - na výšku | [17 empty] | >> skryté sloupce << | [13 empty] | 0,01 | 21
[33 empty] | 0,01 | 15
| SOUHRNNÝ LIST STAVBY | [18 empty] | v --- níže se nacházejí doplnkové a pomocné údaje k sestavám --- v | [11 empty] | Návod na vyplnění | 0,001
|  | Kód: |  |  |  |  | 43148-2016-bezVO | [24 empty] | Měnit lze pouze buňky se žlutým podbarvením! 1) na prvním listu Rekapitulace stavby vyplňte v sestavě a) Souhrnný list - údaje o Zhotoviteli (přenesou se do ostatních sestav i v jiných listech) b) Rekapitulace objektů - potřebné Ostatní náklady 2) na vybraných listech vyplňte v sestavě a) Krycí list - údaje o Zhotoviteli, pokud se liší od údajů o Zhotoviteli na Souhrnném listu (údaje se přenesou do ostatních sestav v daném listu) b) Rekapitulace rozpočtu - potřebné Ostatní náklady c) Celkové náklady za stavbu - ceny u položek - množství, pokud má žluté podbarvení - a v případe potřeby poznámku (ta je v skrytém sloupci) | 0,01
|  | Stavba: |  |  |  |  | Revitalizace centra městského obvodu Svinov u ZŠ Bílovecká za účelem odstranění negativních vlivů důlní činnosti z min. | [25 empty] | 0,1
|  | JKSO: | [13 empty] | CC-CZ: | [16 empty] | 1
|  | Místo: |  |  |  |  | Ostrava | [8 empty] | Datum: |  | 3.3.2016 | [14 empty] | 10
100
|  | Objednatel: | [13 empty] | IČ: | [16 empty] | 0,1
|  |  | Statutární město Ostrava | [12 empty] | DIČ: | [16 empty] | 0,1
0,1
|  | Zhotovitel: | [13 empty] | IČ: |  | Vyplň údaj | [14 empty] | 0,1
|  |  | Vyplň údaj | [12 empty] | DIČ: |  | Vyplň údaj | [14 empty] | 0,1
False
|  | Projektant: | [13 empty] | IČ: | [16 empty] | False
|  |  | Projekt 2010, s.r.o. | [12 empty] | DIČ: | [16 empty] | True
0,01
|  | Zpracovatel: | [13 empty] | IČ: | [16 empty] | 0,01
|  |  | Jakub Nevyjel | [12 empty] | DIČ:
Poznámka:
|  | Náklady z rozpočtů | [13 empty] | 0
|  | Ostatní náklady ze souhrnného listu | [13 empty] | 0
|  | Cena bez DPH | [13 empty] | 0
|  | DPH |  | základní |  |  |  | 21% |  | ze | 0 |  |  |  |  | 0
|  |  |  | snížená |  |  |  | 15% |  | ze | 0 |  |  |  |  | 0
|  |  |  | zákl. přenesená |  |  |  | 21% |  | ze | 0 |  |  |  |  | 0
|  |  |  | sníž. přenesená |  |  |  | 15% |  | ze | 0 |  |  |  |  | 0
|  |  |  | nulová |  |  |  | 0% |  | ze | 0 |  |  |  |  | 0
|  | Cena s DPH | [7 empty] | v |  | CZK |  |  |  | 0
|  | Projektant | [10 empty] | Zpracovatel
|  | Datum a podpis: | [6 empty] | Razítko |  |  |  | Datum a podpis: |  |  |  | Razítko
|  | Objednavatel | [10 empty] | Zhotovitel
|  | Datum a podpis: | [6 empty] | Razítko |  |  |  | Datum a podpis: |  |  |  | Razítko
REKAPITULACE OBJEKTŮ STAVBY
| Kód: | [6 empty] | 43148-2016-bezVO
| Stavba: | [6 empty] | Revitalizace centra městského obvodu Svinov u ZŠ Bílovecká za účelem odstranění negativních vlivů důlní činnosti z min.
| Místo: | [6 empty] | Ostrava | [6 empty] | Datum: |  | 3.3.2016
| Objednatel: | [6 empty] | Statutární město Ostrava | [6 empty] | Projektant: |  | Projekt 2010, s.r.o. |  |  | Informatívní údaje z listů zakázek
| Zhotovitel: | [13 empty] | Zpracovatel: |  | Jakub Nevyjel
| Kód |  |  |  | Objekt | [8 empty] | Cena bez DPH [CZK] |  |  |  | Cena s DPH [CZK] |  | z toho Ostat. náklady [CZK] | DPH [CZK] | Normohodiny [h] | DPH základní [CZK] | DPH snížená [CZK] | DPH základní přenesená [CZK] | DPH snížená přenesená [CZK] | Základna DPH základní | Základna DPH snížená | Základna DPH zákl. přenesená | Základna DPH sníž. přenesená | Základna DPH nulová
| 1) Náklady z rozpočtů | [12 empty] | 0 |  |  |  | 0 |  | 0 | 0 | 0 | 0 | 0 | 0 | 0 | 0 | 0 | 0 | 0 | 0 |  | D | 0 | ###NOIMPORT### | IMPORT | {64cff314-4925-45d6-a197-94aee115be4d} | {00000000-0000-0000-0000-000000000000}
/ |  | 0 |  |  |  | Ostatní a vedlejší náklady | [7 empty] | 0 |  |  |  | 0 |  | 0 | 0 | 0 | 0 | 0 | 0 | 0 | 0 | 0 | 0 | 0 | 0 |  |  | 1 |  | IMPORT | {d2e82fcf-99ea-4464-93ec-cf30ed5bdc11} | {64cff314-4925-45d6-a197-94aee115be4d}
/ |  | 1 |  |  |  | SO C 101 - Parkoviště | [7 empty] | 0 |  |  |  | 0 |  | 0 | 0 | 0 | 0 | 0 | 0 | 0 | 0 | 0 | 0 | 0 | 0 |  |  | 1 |  | IMPORT | {2cc8f826-8cdd-4467-b8d2-0dc184acb50a} | {64cff314-4925-45d6-a197-94aee115be4d}
/ |  | 2 |  |  |  | SO C 102 - Oprava chodníků a sjezdů | [7 empty] | 0 |  |  |  | 0 |  | 0 | 0 | 0 | 0 | 0 | 0 | 0 | 0 | 0 | 0 | 0 | 0 |  |  | 1 |  | IMPORT | {542d7294-8d83-4ea6-9d90-21dc77fb99ac} | {64cff314-4925-45d6-a197-94aee115be4d}
/ |  | 3 |  |  |  | SO C 300 - Rekonstrukce kanalizace v ul. Bílovecká | [7 empty] | 0 |  |  |  | 0 |  | 0 | 0 | 0 | 0 | 0 | 0 | 0 | 0 | 0 | 0 | 0 | 0 |  |  | 1 |  | IMPORT | {0a54e9d6-1ff9-4e04-bd1c-35ac300f4719} | {64cff314-4925-45d6-a197-94aee115be4d}
/ |  | 4 |  |  |  | SO C 301 - Rekonstrukce kanalizace v ul. Polanecká | [7 empty] | 0 |  |  |  | 0 |  | 0 | 0 | 0 | 0 | 0 | 0 | 0 | 0 | 0 | 0 | 0 | 0 |  |  | 1 |  | IMPORT | {5b11955d-a26a-4b28-bc52-23bfdb20644f} | {64cff314-4925-45d6-a197-94aee115be4d}
/ |  | 5 |  |  |  | SO C 302 - Kanalizační přípojky | [7 empty] | 0 |  |  |  | 0 |  | 0 | 0 | 0 | 0 | 0 | 0 | 0 | 0 | 0 | 0 | 0 | 0 |  |  | 1 |  | IMPORT | {fb67b4ef-085c-4512-80c7-9bb3c824d06c} | {64cff314-4925-45d6-a197-94aee115be4d}
| 2) Ostatní náklady ze souhrnného listu | [12 empty] | 0 |  |  |  | 0 |  | Procent. zadání [% nákladů rozpočtu] | Zařazení nákladů | DPH | DPH [CZK]
|  | Ostatní náklady | [11 empty] | 0 |  |  |  | 0 |  | 0% | stavební čast | základní | 0 | [12 empty] | OSTATNENAKLADY |  |  | 0 | 0 | 0 | 0 | 0 | 0 | 0 | 0 | 0 | 0 | 1 | 1 | x
|  | Vyplň vlastní | [11 empty] | 0 |  |  |  | 0 |  | 0% | stavební čast | základní | 0 | [12 empty] | OSTATNENAKLADYVLASTNE |  |  | 0 | 0 | 0 | 0 | 0 | 0 | 0 | 0 | 0 | 0 | 1 | 1
|  | Vyplň vlastní | [11 empty] | 0 |  |  |  | 0 |  | 0% | stavební čast | základní | 0 | [12 empty] | OSTATNENAKLADYVLASTNE |  |  | 0 | 0 | 0 | 0 | 0 | 0 | 0 | 0 | 0 | 0 | 1 | 1
|  | Vyplň vlastní | [11 empty] | 0 |  |  |  | 0 |  | 0% | stavební čast | základní | 0 | [12 empty] | OSTATNENAKLADYVLASTNE |  |  | 0 | 0 | 0 | 0 | 0 | 0 | 0 | 0 | 0 | 0 | 1 | 1
| Celkové náklady za stavbu 1) + 2) | [12 empty] | 0 |  |  |  | 0

## 0 - Ostatní a vedlejší ná...
| List obsahuje: |  | 1) Krycí list rozpočtu |  | 2) Rekapitulace rozpočtu |  |  | 3) Rozpočet |  |  | Zpět na list: | Rekapitulace stavby
optimalizováno pro tisk sestav ve formátu A4 - na výšku | [11 empty] | >> skryté sloupce << | [9 empty] | {d2e82fcf-99ea-4464-93ec-cf30ed5bdc11}
2
KRYCÍ LIST ROZPOČTU | [12 empty] | v --- níže se nacházejí doplnkové a pomocné údaje k sestavám --- v | [8 empty] | False
| Stavba: |  | Revitalizace centra městského obvodu Svinov u ZŠ Bílovecká za účelem odstranění negativních vlivů důlní činnosti z min.
| Objekt: |  | 0 - Ostatní a vedlejší náklady
| JKSO: | [7 empty] | CC-CZ:
| Místo: |  | Ostrava | [5 empty] | Datum: |  | 3.3.2016
| Objednatel: | [7 empty] | IČ:
|  | Statutární město Ostrava | [6 empty] | DIČ:
| Zhotovitel: | [7 empty] | IČ: |  | Vyplň údaj
|  | Vyplň údaj | [6 empty] | DIČ: |  | Vyplň údaj
| Projektant: | [7 empty] | IČ:
|  | Projekt 2010, s.r.o. | [6 empty] | DIČ:
| Zpracovatel: | [7 empty] | IČ:
|  | Jakub Nevyjel | [6 empty] | DIČ:
Poznámka:
| Náklady z rozpočtu | [7 empty] | 0
| Ostatní náklady | [7 empty] | 0
| Cena bez DPH | [7 empty] | 0
| DPH | základní | 21% | ze | 0 |  |  |  | 0
|  | snížená | 15% | ze | 0 |  |  |  | 0
|  | zákl. přenesená | 21% | ze | 0 |  |  |  | 0
|  | sníž. přenesená | 15% | ze | 0 |  |  |  | 0
|  | nulová | 0% | ze | 0 |  |  |  | 0
| Cena s DPH |  |  | v | CZK |  |  | 0
| Projektant |  |  |  |  | Zpracovatel
| Datum a podpis: |  |  | Razítko |  | Datum a podpis: |  |  |  | Razítko
| Objednavatel |  |  |  |  | Zhotovitel
| Datum a podpis: |  |  | Razítko |  | Datum a podpis: |  |  |  | Razítko
REKAPITULACE ROZPOČTU
Stavba: |  |  | Revitalizace centra městského obvodu Svinov u ZŠ Bílovecká za účelem odstranění negativních vlivů důlní činnosti z min.
Objekt: |  |  | 0 - Ostatní a vedlejší náklady
Místo: |  |  | Ostrava |  |  |  | Datum: |  | 3.3.2016
Objednatel: |  |  | Statutární město Ostrava |  |  |  | Projektant: |  | Projekt 2010, s.r.o.
Zhotovitel: |  |  | Vyplň údaj |  |  |  | Zpracovatel: |  | Jakub Nevyjel
Kód - Popis | [9 empty] | Cena celkem [CZK]
1) Náklady z rozpočtu | [9 empty] | 0 | [12 empty] | -1
| OST - Ostatní | [8 empty] | 0
| VRN - Vedlejší rozpočtové náklady | [8 empty] | 0
2) Ostatní náklady | [9 empty] | 0 |  |  |  | DPH
| Zařízení staveniště | [8 empty] | 0 |  |  |  | základní | [12 empty] | VRN | 0 | 0 | 0 | 0 | 0 | 1
| Projektové práce | [8 empty] | 0 |  |  |  | základní | [12 empty] | VRN | 0 | 0 | 0 | 0 | 0 | 1
| Územní vlivy | [8 empty] | 0 |  |  |  | základní | [12 empty] | VRN | 0 | 0 | 0 | 0 | 0 | 1
| Provozní vlivy | [8 empty] | 0 |  |  |  | základní | [12 empty] | VRN | 0 | 0 | 0 | 0 | 0 | 1
| Jiné VRN | [8 empty] | 0 |  |  |  | základní | [12 empty] | VRN | 0 | 0 | 0 | 0 | 0 | 1
| Kompletační činnost | [8 empty] | 0 |  |  |  | základní | [12 empty] | KOMPLETACNA | 0 | 0 | 0 | 0 | 0 | 1
Celkové náklady za stavbu 1) + 2) | [7 empty] | 0
ROZPOČET
Stavba: |  |  | Revitalizace centra městského obvodu Svinov u ZŠ Bílovecká za účelem odstranění negativních vlivů důlní činnosti z min.
Objekt: |  |  | 0 - Ostatní a vedlejší náklady
Místo: |  |  | Ostrava |  |  |  | Datum: |  | 3.3.2016
Objednatel: |  |  | Statutární město Ostrava |  |  |  | Projektant: |  | Projekt 2010, s.r.o.
Zhotovitel: |  |  | Vyplň údaj |  |  |  | Zpracovatel: |  | Jakub Nevyjel
PČ | Typ | Kód | Popis |  |  | MJ | Množství | J.cena [CZK] |  | Cena celkem [CZK] |  |  | Poznámka | DPH | J. Nh [h] | Nh celkem [h] | J. hmotnost [t] | Hmotnost celkem [t] | J. suť [t] | Suť Celkem [t]
Náklady z rozpočtu | [9 empty] | 0 | [5 empty] | 0 |  | 0 |  | 0 |  | D | -1 | [10 empty] | 0
| OST - Ostatní | [8 empty] | 0 | [5 empty] | 0 |  | 0 |  | 0 | 4 | D | 0 |  |  |  | ROZPOCET | [6 empty] | 0
1 | K | OST-08 | Zajištění povolení a úhrada poplatků vzniklých na základě HMG zhotovitele v souladu s POV (zvlášní užívání silnice, poplatky za užívání veřejného prostranství, škody na plodinách) |  |  | soubor | 1 | 0 |  | 0 |  |  |  | základní |  | 0 | 0 | 0 | 0 | 0 | 512 | K | 1 |  |  |  | ROZPOCET | 0 | 0 | 0 | 0 | 0 | 1 | 0 | 512 | -213245097
|  |  | 1 |  |  |  | 1 | [14 empty] | VV | 1 | 2 | True | 1 | ROZPOCET
|  |  | "popis" | [18 empty] | VV | 1 | 1 | True | 0 | ROZPOCET
|  |  | "Zajištění povolení a úhrada poplatků vzniklých na základě HMG zhotovitele v souladu s POV | [18 empty] | VV | 1 | 1 | True | 0 | ROZPOCET
|  |  | "zvlášní užívání silnice, poplatky za užívání veřejného prostranství, škody na plodinách | [18 empty] | VV | 1 | 1 | True | 0 | ROZPOCET
2 | K | R006 | Geodetické zaměření skutečného provedení stavby |  |  | kpl | 1 | 0 |  | 0 |  |  |  | základní |  | 0 | 0 | 0 | 0 | 0 | 512 | K | 1 |  |  |  | ROZPOCET | 0 | 0 | 0 | 0 | 0 | 1 | 0 | 512 | 935899514
|  |  | 1 |  |  |  | 1 | [14 empty] | VV | 1 | 2 | True | 1 | ROZPOCET
|  |  | "POPIS: | [18 empty] | VV | 1 | 1 | True | 0 | ROZPOCET
|  |  | "Geodetické zaměření skutečného provedení stavby, vč. zákresu tras a objektů do katastrální mapy | [18 empty] | VV | 1 | 1 | True | 0 | ROZPOCET
|  |  | "Předmětem je zaměření veškerých nadzemních i podzemních objektů, veškerých podzemních i nadzemních objektů, potrubních vedení a elektro rozvodů. | [18 empty] | VV | 1 | 1 | True | 0 | ROZPOCET
|  |  | "Dokumentace zaměření skutečného provedení stavby bude ověřena odpovědným geodetem. | [18 empty] | VV | 1 | 1 | True | 0 | ROZPOCET
|  |  | "Dokumentace bude vyhotovena 2x v tištěné verzi a 2x v digitální verzi na CD. | [18 empty] | VV | 1 | 1 | True | 0 | ROZPOCET
3 | K | R007 | Zkoušky hutnění - 10x (četnost, jaká hodnota) - 45 MPa |  |  | kpl | 1 | 0 |  | 0 |  |  |  | základní |  | 0 | 0 | 0 | 0 | 0 | 512 | K | 1 |  |  |  | ROZPOCET | 0 | 0 | 0 | 0 | 0 | 1 | 0 | 512 | 157770327
|  |  | 1 |  |  |  | 1 | [14 empty] | VV | 1 | 2 | True | 1 | ROZPOCET
|  |  | "POPIS: | [18 empty] | VV | 1 | 1 | True | 0 | ROZPOCET
|  |  | "Zajištění zkoušek hutnění specializovanou firmou včetně vypracování zprávy autorizovaným geologem" | [18 empty] | VV | 1 | 1 | True | 0 | ROZPOCET
4 | K | R009 | Vypracování dokumentace změn stavby - pro změnu stavby před kolaudací |  |  | kpl | 1 | 0 |  | 0 |  |  |  | základní |  | 0 | 0 | 0 | 0 | 0 | 512 | K | 1 |  |  |  | ROZPOCET | 0 | 0 | 0 | 0 | 0 | 1 | 0 | 512 | 247316289
|  |  | 1 |  |  |  | 1 | [14 empty] | VV | 1 | 2 | True | 1 | ROZPOCET
|  |  | "POPIS: | [18 empty] | VV | 1 | 1 | True | 0 | ROZPOCET
|  |  | "Vypracování projektové dokumentace s vyzačením všech změn oproti stavebnímu povolení v rozsahu pro podání žádosti o změnu stavby před dokončením" | [18 empty] | VV | 1 | 1 | True | 0 | ROZPOCET
|  |  | "Projektová dokumentace změn bude vypracována 3x v tištěné verzi a 2x v digitální verzi na CD" | [18 empty] | VV | 1 | 1 | True | 0 | ROZPOCET
5 | K | R009-1 | Vypracování dokumentace skutečného provedení stavby |  |  | kpl | 1 | 0 |  | 0 |  |  |  | základní |  | 0 | 0 | 0 | 0 | 0 | 512 | K | 1 |  |  |  | ROZPOCET | 0 | 0 | 0 | 0 | 0 | 1 | 0 | 512 | -1954179185
|  |  | 1 |  |  |  | 1 | [14 empty] | VV | 1 | 2 | True | 1 | ROZPOCET
|  |  | "POPIS: | [18 empty] | VV | 1 | 1 | True | 0 | ROZPOCET
|  |  | "Vypracování dokumentace skutečného provedení kompletní stavby do katastrální mapy." | [18 empty] | VV | 1 | 1 | True | 0 | ROZPOCET
|  |  | "Dokumentace skutečného provedení stavby vč. zakreslení skutečného provedení stavby do originálu ověřené dokumentace na MMO OVP | [18 empty] | VV | 1 | 1 | True | 0 | ROZPOCET
|  |  | "Do katastrální mapy bude vypracována 5x v tištěné verzi a 2x v digitální verzi na CD" | [18 empty] | VV | 1 | 1 | True | 0 | ROZPOCET
|  |  | "Dokumentace skutečného provedení stavby bude ověřena odpovědným geodetem" | [18 empty] | VV | 1 | 1 | True | 0 | ROZPOCET
6 | K | R0121 | Zajištění BOZP (BOZP na stavbě, používání OOP s přihlédnutím k místním podmínkám na staveništi a požadavkům dotčených orgánů BP) |  |  | kpl | 1 | 0 |  | 0 |  |  |  | základní |  | 0 | 0 | 0 | 0 | 0 | 512 | K | 1 |  |  |  | ROZPOCET | 0 | 0 | 0 | 0 | 0 | 1 | 0 | 512 | -1029478462
|  |  | 1 |  |  |  | 1 | [14 empty] | VV | 1 | 2 | True | 1 | ROZPOCET
|  |  | "POPIS: | [18 empty] | VV | 1 | 1 | True | 0 | ROZPOCET
|  |  | "Zajištění bezpečnosti práce na staveništi vč. provádění průběžných kontrol v rámci systému BOZP" | [18 empty] | VV | 1 | 1 | True | 0 | ROZPOCET
7 | K | R016 | Dočasné zajištění kabelů ve výkopu, dočasné zajištění potrubí |  |  | kpl | 1 | 0 |  | 0 |  |  |  | základní |  | 0 | 0 | 0 | 0 | 0 | 512 | K | 1 |  |  |  | ROZPOCET | 0 | 0 | 0 | 0 | 0 | 1 | 0 | 512 | 1553355299
|  |  | 1 |  |  |  | 1 | [14 empty] | VV | 1 | 2 | True | 1 | ROZPOCET
|  |  | "POPIS: | [18 empty] | VV | 1 | 1 | True | 0 | ROZPOCET
|  |  | "Zhotovitel zajistí ochranu a zajištění stávajících nebo nových kabelů a potrubí ve výkopu, proti jejich poškození nebo odcizení" | [18 empty] | VV | 1 | 1 | True | 0 | ROZPOCET
8 | K | R017 | Zhotovení geometrických plánu pro vyznačení VB a technické infrastruktury, zaměřování osazených šachet geodetem průběžně |  |  | kpl | 1 | 0 |  | 0 |  |  |  | základní |  | 0 | 0 | 0 | 0 | 0 | 512 | K | 1 |  |  |  | ROZPOCET | 0 | 0 | 0 | 0 | 0 | 1 | 0 | 512 | 793072348
|  |  | 1 |  |  |  | 1 | [14 empty] | VV | 1 | 2 | True | 1 | ROZPOCET
|  |  | "POPIS: | [18 empty] | VV | 1 | 1 | True | 0 | ROZPOCET
|  |  | "Vypracování geometrického plánu skutečného provedení stavby do katastrální mapy pro vklad věcných břemen do katasru nemovitostí dle požadavků" | [18 empty] | VV | 1 | 1 | True | 0 | ROZPOCET
|  |  | "a zásad platné státní legislativy a dle požadavků Katastrálního úřadu. | [18 empty] | VV | 1 | 1 | True | 0 | ROZPOCET
|  |  | "Geometrický plán pro vklad věcných břemen do KN bude vypracován 2x v tištěné verzi a 2x v dig. verzi na CD pro každého vlastníka dotčených pozemků-" | [18 empty] | VV | 1 | 1 | True | 0 | ROZPOCET
|  |  | "Dokumentace bude ověřená odpovědným geodetem a katastrálním úřadem" | [18 empty] | VV | 1 | 1 | True | 0 | ROZPOCET
|  |  | "Vypracování geometrického plánu skutečného provedení technické infrastruktury do katastrální mapy" | [18 empty] | VV | 1 | 1 | True | 0 | ROZPOCET
9 | K | R019 | Zhotovení havarijního plánu |  |  | kpl | 1 | 0 |  | 0 |  |  |  | základní |  | 0 | 0 | 0 | 0 | 0 | 512 | K | 1 |  |  |  | ROZPOCET | 0 | 0 | 0 | 0 | 0 | 1 | 0 | 512 | -386136441
|  |  | 1 |  |  |  | 1 | [14 empty] | VV | 1 | 2 | True | 1 | ROZPOCET
|  |  | "POPIS: | [18 empty] | VV | 1 | 1 | True | 0 | ROZPOCET
|  |  | "Náklady na zpracování, projednní a schválení havarijního plánu stavby. Havarijní plán bude vypracován 5x v tištěné verzi a 2x v digital. verzi na CD" | [18 empty] | VV | 1 | 1 | True | 0 | ROZPOCET
10 | K | R020 | Fotodokumentace realizace stavby |  |  | kpl | 1 | 0 |  | 0 |  |  |  | základní |  | 0 | 0 | 0 | 0 | 0 | 512 | K | 1 |  |  |  | ROZPOCET | 0 | 0 | 0 | 0 | 0 | 1 | 0 | 512 | -1644453777
|  |  | 1 |  |  |  | 1 | [14 empty] | VV | 1 | 2 | True | 1 | ROZPOCET
|  |  | "POPIS: | [18 empty] | VV | 1 | 1 | True | 0 | ROZPOCET
|  |  | "Zhotovitel bude pravidelně fotograficky dokumentovat postup prací, každou změnu a každý vyvstalý problém." | [18 empty] | VV | 1 | 1 | True | 0 | ROZPOCET
|  |  | "Zhotovitel bude vždy schopen tyto materiály předat v digitální podobě investrorovi stavby, technickému dozoru apod. " | [18 empty] | VV | 1 | 1 | True | 0 | ROZPOCET
11 | K | R024 | Kompletační činnost a příprava k odevzdání stavby zadavateli |  |  | Kpl | 1 | 0 |  | 0 |  |  |  | základní |  | 0 | 0 | 0 | 0 | 0 | 512 | K | 1 |  |  |  | ROZPOCET | 0 | 0 | 0 | 0 | 0 | 1 | 0 | 512 | -2011793931
|  |  | 1 |  |  |  | 1 | [14 empty] | VV | 1 | 2 | True | 1 | ROZPOCET
|  |  | "POPIS: | [18 empty] | VV | 1 | 1 | True | 0 | ROZPOCET
|  |  | "Zajištění a shromáždění všech dokladů a povolení potřebných k zahájení stavby, k vlastní realizaci stavby a ukončení stavby" | [18 empty] | VV | 1 | 1 | True | 0 | ROZPOCET
|  |  | "příprava shromáždění dokladů ke kolaudaci stavby a k předání stavby zadavateli" | [18 empty] | VV | 1 | 1 | True | 0 | ROZPOCET
| VRN - Vedlejší rozpočtové náklady | [8 empty] | 0 | [5 empty] | 0 |  | 0 |  | 0 | 5 | D | 0 |  |  |  | ROZPOCET | [6 empty] | 0
17 | K | OST-04 | Pasportizace stávajících objektů |  |  | soubor | 1 | 0 |  | 0 |  |  |  | základní |  | 0 | 0 | 0 | 0 | 0 | 512 | K | 1 |  |  |  | ROZPOCET | 0 | 0 | 0 | 0 | 0 | 1 | 0 | 512 | -1623778528
18 | K | OST-06 | Pasportizace silnic používaných stavbou |  |  | soubor | 1 | 0 |  | 0 |  |  |  | základní |  | 0 | 0 | 0 | 0 | 0 | 512 | K | 1 |  |  |  | ROZPOCET | 0 | 0 | 0 | 0 | 0 | 1 | 0 | 512 | -2041915095
12 | K | R001 | Náklady na vytýčení všech inženýrských sítí na staveništi u jednotlivých správců a majitelů, před zahájením stavebních prací |  |  | kpl | 1 | 0 |  | 0 |  |  |  | základní |  | 0 | 0 | 0 | 0 | 0 | 512 | K | 1 |  |  |  | ROZPOCET | 0 | 0 | 0 | 0 | 0 | 1 | 0 | 512 | -758547202
|  |  | 1 |  |  |  | 1 | [14 empty] | VV | 1 | 2 | True | 1 | ROZPOCET
|  |  | "POPIS: | [18 empty] | VV | 1 | 1 | True | 0 | ROZPOCET
|  |  | "Zhotovitel zajistí aktualizaci vyjádření majitelů všech stávajících inženýrských sítí a následně zajistí vytýčení všech stávajících inženýrských sítí | [18 empty] | VV | 1 | 1 | True | 0 | ROZPOCET
|  |  | "na staveništi navrhované kanaliazce u jednostlivých správců a majitelů | [18 empty] | VV | 1 | 1 | True | 0 | ROZPOCET
13 | K | R004 | Dočasné dopravní značení vč. aktualizace |  |  | kpl | 1 | 0 |  | 0 |  |  |  | základní |  | 0 | 0 | 0 | 0 | 0 | 512 | K | 1 |  |  |  | ROZPOCET | 0 | 0 | 0 | 0 | 0 | 1 | 0 | 512 | 324348005
|  |  | 1 |  |  |  | 1 | [14 empty] | VV | 1 | 2 | True | 1 | ROZPOCET
|  |  | "POPIS: | [18 empty] | VV | 1 | 1 | True | 0 | ROZPOCET
|  |  | "Zřízení a instalace dočasné dopravní značení vč. případně aktualizace projektu dočasného dopravního značení, projednání a schválení s komisí. | [18 empty] | VV | 1 | 1 | True | 0 | ROZPOCET
|  |  | "Součástí prací je zajištění provozu zařízení pro dočasné dopravní značení, | [18 empty] | VV | 1 | 1 | True | 0 | ROZPOCET
|  |  | " osazení dopravních značek a jejich udržování v řádném stavu (údržba značení po dobu stavby), demontáž+uvedení dopravního značení do původního stavu | [18 empty] | VV | 1 | 1 | True | 0 | ROZPOCET
|  |  | "Dokumentace dočasného dopravního značení bude vypracována 5x v tištěné verzi a 2x v digitální verzi na CD | [18 empty] | VV | 1 | 1 | True | 0 | ROZPOCET
|  |  | "Zhotovitel zajistí aktualizaci dopravního značení vč. projednání s příslušnými úřady | [18 empty] | VV | 1 | 1 | True | 0 | ROZPOCET
14 | K | R005 | Informační tabule (vyhotovení umístění po dobu stavby, demontáž) |  |  | kpl | 1 | 0 |  | 0 |  |  |  | základní |  | 0 | 0 | 0 | 0 | 0 | 512 | K | 1 |  |  |  | ROZPOCET | 0 | 0 | 0 | 0 | 0 | 1 | 0 | 512 | 461197422
|  |  | 1 |  |  |  | 1 | [14 empty] | VV | 1 | 2 | True | 1 | ROZPOCET
|  |  | "POPIS: | [18 empty] | VV | 1 | 1 | True | 0 | ROZPOCET
|  |  | "Zřízení, instalace a ukotvení informační tabule s informacemi o konkrétní stavbě vč. následné likvidace" | [18 empty] | VV | 1 | 1 | True | 0 | ROZPOCET
15 | K | R008 | Provizorní ohrazení staveniště, přechody pro chodce (zřízení, instalace a následná likvidace přechodů pro pěší a dočasných přejezdů pro vozidla, provizorní ohrazení výkopů vč. následné likvidace |  |  | kpl | 1 | 0 |  | 0 |  |  |  | základní |  | 0 | 0 | 0 | 0 | 0 | 512 | K | 1 |  |  |  | ROZPOCET | 0 | 0 | 0 | 0 | 0 | 1 | 0 | 512 | -138528603
|  |  | 1 |  |  |  | 1 | [14 empty] | VV | 1 | 2 | True | 1 | ROZPOCET
|  |  | "POPIS: | [18 empty] | VV | 1 | 1 | True | 0 | ROZPOCET
|  |  | "Zřízení, instalace a ukotvení provizorních ohrazení výkopů vč. následné likvidace" | [18 empty] | VV | 1 | 1 | True | 0 | ROZPOCET
|  |  | "Zřízení, instalace a následná likvidace provizorních přechodů pro pěší a dočasných přejezdů pro vozidla" | [18 empty] | VV | 1 | 1 | True | 0 | ROZPOCET
16 | K | R011 | Čištění komunikace po celou dobu realizace stavby |  |  | kpl | 1 | 0 |  | 0 |  |  |  | základní |  | 0 | 0 | 0 | 0 | 0 | 512 | K | 1 |  |  |  | ROZPOCET | 0 | 0 | 0 | 0 | 0 | 1 | 0 | 512 | -810454947
|  |  | 1 |  |  |  | 1 | [14 empty] | VV | 1 | 2 | True | 1 | ROZPOCET
|  |  | "POPIS: | [18 empty] | VV | 1 | 1 | True | 0 | ROZPOCET
|  |  | "Zajištění čištěná komunikací po celou dobu realiazce stavby" | [18 empty] | VV | 1 | 1 | True | 0 | ROZPOCET
19 | K | R012 | Vytýčení stavby |  |  | kpl | 1 | 0 |  | 0 |  |  |  | základní |  | 0 | 0 | 0 | 0 | 0 | 512 | K | 1 |  |  |  | ROZPOCET | 0 | 0 | 0 | 0 | 0 | 1 | 0 | 512 | 27352263
|  |  | 1 |  |  |  | 1 | [14 empty] | VV | 1 | 2 | True | 1 | ROZPOCET
|  |  | "POPIS: | [18 empty] | VV | 1 | 1 | True | 0 | ROZPOCET
|  |  | "Předmětem je vytýčení stavby | [18 empty] | VV | 1 | 1 | True | 0 | ROZPOCET
|  |  | "Dokumentace vytýčení místa stavby bude ověřena odpovědným geodetem. | [18 empty] | VV | 1 | 1 | True | 0 | ROZPOCET
|  |  | "Dokumentace bude vyhotovena 2x v tištěné verzi a 2x v digitální verzi na CD. | [18 empty] | VV | 1 | 1 | True | 0 | ROZPOCET
20 | K | R014 | Náklady na projednání a zajištění nemovitosti vč. zajištění pís. souhlasu vlastníka nemovitosti a jeho podpisu předávacího protokolu o zříz. přípojky a zajištění vstupu na pozemky pro realizaci stavby vč. zajištění protokolu o zpětném převzetí pozemku |  |  | kpl | 1 | 0 |  | 0 |  |  |  | základní |  | 0 | 0 | 0 | 0 | 0 | 512 | K | 1 |  |  |  | ROZPOCET | 0 | 0 | 0 | 0 | 0 | 1 | 0 | 512 | -1335239999
|  |  | 1 |  |  |  | 1 | [14 empty] | VV | 1 | 2 | True | 1 | ROZPOCET
|  |  | "POPIS: | [18 empty] | VV | 1 | 1 | True | 0 | ROZPOCET
|  |  | "Zhotovitel zajistí projednání a souhlasy se vstupy na pozemky s majitely dotčených pozemků a zajistí potřebná povolení pro realizaci stavby. | [18 empty] | VV | 1 | 1 | True | 0 | ROZPOCET
|  |  | "Součástí prací je i zajištění podpisu protokolu o zpětném převzetí pozemku vlastníky příslušných pozemků | [18 empty] | VV | 1 | 1 | True | 0 | ROZPOCET
|  |  | "Zhotovitel zajistí projednání podmínek stavby se správci sítí a s majiteli dotčených pozemků a zajistí potřebná povolení pro realizaci stavby | [18 empty] | VV | 1 | 1 | True | 0 | ROZPOCET
|  |  | "včetně projednání a odsouhlasení připojení příslušných nemovitostí." | [18 empty] | VV | 1 | 1 | True | 0 | ROZPOCET
|  |  | "Součástí je zajištění písemného souhlasu vlastníka příslušné nemovitosti a jeho podpisu předávacího protokolu o zřízení přípojky." | [18 empty] | VV | 1 | 1 | True | 0 | ROZPOCET
21 | K | R023 | Náklady za vypouštění čerpání podzemní vody do veřejné kanalizace a povrchových toků |  |  | kpl | 1 | 0 |  | 0 |  |  |  | základní |  | 0 | 0 | 0 | 0 | 0 | 512 | K | 1 |  |  |  | ROZPOCET | 0 | 0 | 0 | 0 | 0 | 1 | 0 | 512 | -1707330616
|  |  | 1 |  |  |  | 1 | [14 empty] | VV | 1 | 2 | True | 1 | ROZPOCET
|  |  | "POPIS: | [18 empty] | VV | 1 | 1 | True | 0 | ROZPOCET
|  |  | "Poplatky správci kanalizace za vypouštění čerpaných podzemních vod z výkopů, stavebních jam a rýh do veřejné kanalizace | [18 empty] | VV | 1 | 1 | True | 0 | ROZPOCET
|  |  | "Poplatky správci povrchového toku za vypouštění čerpaných podzemních vod z výkopů, stavebních jam a rýh do povrchových toků příslušnému správci | [18 empty] | VV | 1 | 1 | True | 0 | ROZPOCET
|  |  | "budou účtovány pouze v prokazatelně vyúčtovaných nákladech | [18 empty] | VV | 1 | 1 | True | 0 | ROZPOCET
22 | K | VRN-01 | Vybudování, provoz a likvidace staveniště |  |  | kpl | 1 | 0 |  | 0 |  |  |  | základní |  | 0 | 0 | 0 | 0 | 0 | 4 | K | 1 |  |  |  | ROZPOCET | 0 | 0 | 0 | 0 | 0 | 1 | 0 | 4 | 657986615
|  |  | 1 |  |  |  | 1 | [14 empty] | VV | 1 | 2 | True | 1 | ROZPOCET
|  |  | "POPIS: | [18 empty] | VV | 1 | 1 | True | 0 | ROZPOCET
|  |  | "Sociální objekty:Převlékárny, sociální objekty, kancelář pro stavbyvedoucího a mistra, mobilní WC na stavbě - pronájem apod." | [18 empty] | VV | 1 | 1 | True | 0 | ROZPOCET
|  |  | "Provozní objekty: Kryté plechové sklady, volné sklady, zpevněné plochy, skládky materiálu (kámen, štěrk, prefa díly) mezideponie zeminy apod." | [18 empty] | VV | 1 | 1 | True | 0 | ROZPOCET
|  |  | "Pronájem veřejným ploch pro zařízení staveniště: Poplarky majiteli veřejným pozemků za dočasný pronájem ploch zařízení staveníště" | [18 empty] | VV | 1 | 1 | True | 0 | ROZPOCET
|  |  | "Napojení zařízení stavneiště na elektrickou energii" | [18 empty] | VV | 1 | 1 | True | 0 | ROZPOCET
|  |  | "Zhotovitel zajistí prostory pro skladování materiálu a pro mezideponie zeminy včetně poplatků za pronájmy ploch | [18 empty] | VV | 1 | 1 | True | 0 | ROZPOCET
|  |  | "Pozn: V případě dočasného pronájmu v majetku města Ostravy se předpokládají náklady za pronájem 0,0 Kč | [18 empty] | VV | 1 | 1 | True | 0 | ROZPOCET
23 | K | VRN-05 | Provozní řád dočasného čerpání podzemní vody po dobu realizace stavby |  |  | Kpl | 1 | 0 |  | 0 |  |  |  | základní |  | 0 | 0 | 0 | 0 | 0 | 4 | K | 1 |  |  |  | ROZPOCET | 0 | 0 | 0 | 0 | 0 | 1 | 0 | 4 | 929920928
|  |  | 1 |  |  |  | 1 | [14 empty] | VV | 1 | 2 | True | 1 | ROZPOCET
|  |  | "Technický popis: | [18 empty] | VV | 1 | 1 | True | 0 | ROZPOCET
|  |  | "Vypracování provozního řádu pro dočasné snižování hladiny podzemní vody čerpáním podzemních vod a vod ze stavební rýhy pří výstavbě | [18 empty] | VV | 1 | 1 | True | 0 | ROZPOCET
|  |  | "včetně projednání a schválení | [18 empty] | VV | 1 | 1 | True | 0 | ROZPOCET
|  |  | "Provozní řád bude vypracován 5x v tištěné verzi a 2x v digitální verzi na CD | [18 empty] | VV | 1 | 1 | True | 0 | ROZPOCET
| VP - Vícepráce | [8 empty] | 0 | [11 empty] | D | 0 |  |  |  | PN | [6 empty] | 0

## 1 - SO C 101 - Parkoviště
| List obsahuje: |  | 1) Krycí list rozpočtu |  | 2) Rekapitulace rozpočtu |  |  | 3) Rozpočet |  |  | Zpět na list: | Rekapitulace stavby
optimalizováno pro tisk sestav ve formátu A4 - na výšku | [11 empty] | >> skryté sloupce << | [9 empty] | {2cc8f826-8cdd-4467-b8d2-0dc184acb50a}
2
KRYCÍ LIST ROZPOČTU | [12 empty] | v --- níže se nacházejí doplnkové a pomocné údaje k sestavám --- v | [8 empty] | False
| Stavba: |  | Revitalizace centra městského obvodu Svinov u ZŠ Bílovecká za účelem odstranění negativních vlivů důlní činnosti z min.
| Objekt: |  | 1 - SO C 101 - Parkoviště
| JKSO: | [7 empty] | CC-CZ:
| Místo: |  | Ostrava | [5 empty] | Datum: |  | 3.3.2016
| Objednatel: | [7 empty] | IČ:
|  | Statutární město Ostrava | [6 empty] | DIČ:
| Zhotovitel: | [7 empty] | IČ: |  | Vyplň údaj
|  | Vyplň údaj | [6 empty] | DIČ: |  | Vyplň údaj
| Projektant: | [7 empty] | IČ:
|  | Projekt 2010, s.r.o. | [6 empty] | DIČ:
| Zpracovatel: | [7 empty] | IČ:
|  | Jakub Nevyjel | [6 empty] | DIČ:
Poznámka:
| Náklady z rozpočtu | [7 empty] | 0
| Ostatní náklady | [7 empty] | 0
| Cena bez DPH | [7 empty] | 0
| DPH | základní | 21% | ze | 0 |  |  |  | 0
|  | snížená | 15% | ze | 0 |  |  |  | 0
|  | zákl. přenesená | 21% | ze | 0 |  |  |  | 0
|  | sníž. přenesená | 15% | ze | 0 |  |  |  | 0
|  | nulová | 0% | ze | 0 |  |  |  | 0
| Cena s DPH |  |  | v | CZK |  |  | 0
| Projektant |  |  |  |  | Zpracovatel
| Datum a podpis: |  |  | Razítko |  | Datum a podpis: |  |  |  | Razítko
| Objednavatel |  |  |  |  | Zhotovitel
| Datum a podpis: |  |  | Razítko |  | Datum a podpis: |  |  |  | Razítko
REKAPITULACE ROZPOČTU
Stavba: |  |  | Revitalizace centra městského obvodu Svinov u ZŠ Bílovecká za účelem odstranění negativních vlivů důlní činnosti z min.
Objekt: |  |  | 1 - SO C 101 - Parkoviště
Místo: |  |  | Ostrava |  |  |  | Datum: |  | 3.3.2016
Objednatel: |  |  | Statutární město Ostrava |  |  |  | Projektant: |  | Projekt 2010, s.r.o.
Zhotovitel: |  |  | Vyplň údaj |  |  |  | Zpracovatel: |  | Jakub Nevyjel
Kód - Popis | [9 empty] | Cena celkem [CZK]
1) Náklady z rozpočtu | [9 empty] | 0 | [12 empty] | -1
| HSV - Práce a dodávky HSV | [8 empty] | 0
| 1 - Zemní práce | [8 empty] | 0
| 11 - Zemní práce - přípravné a přidružené práce | [8 empty] | 0
| 12 - Zemní práce - odkopávky a prokopávky | [8 empty] | 0
| 13 - Zemní práce - hloubené vykopávky | [8 empty] | 0
| 16 - Zemní práce - přemístění výkopku | [8 empty] | 0
| 18 - Zemní práce - povrchové úpravy terénu | [8 empty] | 0
| 2 - Zakládání | [8 empty] | 0
| 27 - Zakládání - základy | [8 empty] | 0
| 5 - Komunikace | [8 empty] | 0
| 56 - Podkladní vrstvy komunikací, letišť a ploch | [8 empty] | 0
| 57 - Kryty pozemních komunikací letišť a ploch z kameniva nebo živičné | [8 empty] | 0
| 59 - Kryty pozemních komunikací, letišť a ploch dlážděných (předlažby) | [8 empty] | 0
| 6 - Úpravy povrchů, podlahy a osazování výplní | [8 empty] | 0
| 63 - Podlahy a podlahové konstrukce | [8 empty] | 0
| 8 - Trubní vedení | [8 empty] | 0
| 89 - Trubní vedení - ostatní konstrukce | [8 empty] | 0
| 91 - Doplňující konstrukce a práce pozemních komunikací, letišť a ploch | [8 empty] | 0
| 97 - Prorážení otvorů a ostatní bourací práce | [8 empty] | 0
| 99 - Přesun hmot | [8 empty] | 0
| PSV - Práce a dodávky PSV | [8 empty] | 0
| 767 - Konstrukce zámečnické | [8 empty] | 0
2) Ostatní náklady | [9 empty] | 0 |  |  |  | DPH
| Zařízení staveniště | [8 empty] | 0 |  |  |  | základní | [12 empty] | VRN | 0 | 0 | 0 | 0 | 0 | 1
| Projektové práce | [8 empty] | 0 |  |  |  | základní | [12 empty] | VRN | 0 | 0 | 0 | 0 | 0 | 1
| Územní vlivy | [8 empty] | 0 |  |  |  | základní | [12 empty] | VRN | 0 | 0 | 0 | 0 | 0 | 1
| Provozní vlivy | [8 empty] | 0 |  |  |  | základní | [12 empty] | VRN | 0 | 0 | 0 | 0 | 0 | 1
| Jiné VRN | [8 empty] | 0 |  |  |  | základní | [12 empty] | VRN | 0 | 0 | 0 | 0 | 0 | 1
| Kompletační činnost | [8 empty] | 0 |  |  |  | základní | [12 empty] | KOMPLETACNA | 0 | 0 | 0 | 0 | 0 | 1
Celkové náklady za stavbu 1) + 2) | [7 empty] | 0
ROZPOČET
Stavba: |  |  | Revitalizace centra městského obvodu Svinov u ZŠ Bílovecká za účelem odstranění negativních vlivů důlní činnosti z min.
Objekt: |  |  | 1 - SO C 101 - Parkoviště
Místo: |  |  | Ostrava |  |  |  | Datum: |  | 3.3.2016
Objednatel: |  |  | Statutární město Ostrava |  |  |  | Projektant: |  | Projekt 2010, s.r.o.
Zhotovitel: |  |  | Vyplň údaj |  |  |  | Zpracovatel: |  | Jakub Nevyjel
PČ | Typ | Kód | Popis |  |  | MJ | Množství | J.cena [CZK] |  | Cena celkem [CZK] |  |  | Poznámka | DPH | J. Nh [h] | Nh celkem [h] | J. hmotnost [t] | Hmotnost celkem [t] | J. suť [t] | Suť Celkem [t]
Náklady z rozpočtu | [9 empty] | 0 | [5 empty] | 0 |  | 0 |  | 0 |  | D | -1 | [10 empty] | 0
| HSV - Práce a dodávky HSV | [8 empty] | 0 | [5 empty] | 0 |  | 0 |  | 0 | 1 | D | 0 |  |  |  | ROZPOCET | [6 empty] | 0
| 1 - Zemní práce | [8 empty] | 0 | [5 empty] | 0 |  | 0 |  | 0 | 1 | D | 1 |  |  |  | ROZPOCET | [6 empty] | 0
| 11 - Zemní práce - přípravné a přidružené práce | [8 empty] | 0 | [5 empty] | 0 |  | 0 |  | 0 | 1 | D | 2 |  |  |  | ROZPOCET | [6 empty] | 0
1 | K | 111101101 | Odstranění travin z celkové plochy do 0,1 ha |  |  | ha | 0.034 | 0 |  | 0 |  |  |  | základní |  | 0 | 0 | 0 | 0 | 0 | 4 | K | 3 |  |  |  | ROZPOCET | 0 | 0 | 0 | 0 | 0 | 1 | 0 | 4 | 1
|  |  | 0,0343 |  |  |  | 0.034 | [14 empty] | VV | 3 | 2 | True | 0 | ROZPOCET
|  |  | Součet |  |  |  | 0.034 | [14 empty] | VV | 3 | 4 | True | 1 | ROZPOCET
100 | K | 112103126 | Kácení stromu ve ztížených podmínkách bez odstranění pařezu D kmene do 0,7 m v rovině a svahu do 1:5 |  |  | kus | 3 | 0 |  | 0 |  |  |  | základní |  | 0 | 0 | 0 | 0 | 0 | 4 | K | 3 |  |  |  | ROZPOCET | 0 | 0 | 0 | 0 | 0 | 1 | 0 | 4 | 2
5 | K | 112201103 | Odstranění pařezů D do 700 mm |  |  | kus | 3 | 0 |  | 0 |  |  |  | základní |  | 0 | 0 | 0 | 0 | 0 | 4 | K | 3 |  |  |  | ROZPOCET | 0 | 0 | 0 | 0 | 0 | 1 | 0 | 4 | 3
|  |  | 3 |  |  |  | 3 | [14 empty] | VV | 3 | 2 | True | 0 | ROZPOCET
|  |  | Součet |  |  |  | 3 | [14 empty] | VV | 3 | 4 | True | 1 | ROZPOCET
104 | K | 113106121 | Rozebrání dlažeb komunikací pro pěší z betonových nebo kamenných dlaždic |  |  | m2 | 37.5 | 0 |  | 0 |  |  |  | základní |  | 0 | 0 | 0 | 0 | 0 | 4 | K | 3 |  |  |  | ROZPOCET | 0 | 0 | 0 | 0 | 0 | 1 | 0 | 4 | 4
|  |  | 37,5 |  |  |  | 37.5 | [14 empty] | VV | 3 | 2 | True | 0 | ROZPOCET
|  |  | Součet |  |  |  | 37.5 | [14 empty] | VV | 3 | 4 | True | 1 | ROZPOCET
116 | K | 113107131 | Odstranění podkladu pl do 50 m2 z betonu prostého tl 150 mm |  |  | m2 | 28 | 0 |  | 0 |  |  |  | základní |  | 0 | 0 | 0 | 0 | 0 | 4 | K | 3 |  |  |  | ROZPOCET | 0 | 0 | 0 | 0 | 0 | 1 | 0 | 4 | 5
|  |  | 28 |  |  |  | 28 | [14 empty] | VV | 3 | 2 | True | 0 | ROZPOCET
|  |  | Součet |  |  |  | 28 | [14 empty] | VV | 3 | 4 | True | 1 | ROZPOCET
117 | K | 113107137 | Odstranění podkladu pl do 50 m2 z betonu vyztuženého sítěmi tl 300 mm |  |  | m2 | 2.4 | 0 |  | 0 |  |  |  | základní |  | 0 | 0 | 0 | 0 | 0 | 4 | K | 3 |  |  |  | ROZPOCET | 0 | 0 | 0 | 0 | 0 | 1 | 0 | 4 | 6
|  |  | 2,4 |  |  |  | 2.4 | [14 empty] | VV | 3 | 2 | True | 0 | ROZPOCET
|  |  | Součet |  |  |  | 2.4 | [14 empty] | VV | 3 | 4 | True | 1 | ROZPOCET
6 | K | 113107141 | Odstranění podkladu pl do 50 m2 živičných tl 50 mm |  |  | m2 | 28 | 0 |  | 0 |  |  |  | základní |  | 0 | 0 | 0 | 0 | 0 | 4 | K | 3 |  |  |  | ROZPOCET | 0 | 0 | 0 | 0 | 0 | 1 | 0 | 4 | 7
|  |  | 28 |  |  |  | 28 | [14 empty] | VV | 3 | 2 | True | 0 | ROZPOCET
|  |  | Součet |  |  |  | 28 | [14 empty] | VV | 3 | 4 | True | 1 | ROZPOCET
118 | K | 113107223 | Odstranění podkladu pl přes 200 m2 z kameniva drceného tl 300 mm |  |  | m2 | 297.9 | 0 |  | 0 |  |  |  | základní |  | 0 | 0 | 0 | 0 | 0 | 4 | K | 3 |  |  |  | ROZPOCET | 0 | 0 | 0 | 0 | 0 | 1 | 0 | 4 | 8
|  |  | 28+37,5+230+2,4 |  |  |  | 297.9 | [14 empty] | VV | 3 | 2 | True | 0 | ROZPOCET
|  |  | Součet |  |  |  | 297.9 | [14 empty] | VV | 3 | 4 | True | 1 | ROZPOCET
8 | K | 130901121 | Bourání konstrukcí v hloubených vykopávkách ze zdiva z betonu prostého |  |  | m3 | 3 | 0 |  | 0 |  |  |  | základní |  | 0 | 0 | 0 | 0 | 0 | 4 | K | 3 |  |  |  | ROZPOCET | 0 | 0 | 0 | 0 | 0 | 1 | 0 | 4 | 9
|  |  | vybourání patek stávajícího oplocení, klepáče a sušáku | [18 empty] | VV | 3 | 1 | True | 0 | ROZPOCET
|  |  | 3 |  |  |  | 3 | [14 empty] | VV | 3 | 2 | True | 0 | ROZPOCET
|  |  | Součet |  |  |  | 3 | [14 empty] | VV | 3 | 4 | True | 1 | ROZPOCET
| 12 - Zemní práce - odkopávky a prokopávky | [8 empty] | 0 | [5 empty] | 0 |  | 0 |  | 0 | 1 | D | 2 |  |  |  | ROZPOCET | [6 empty] | 0
9 | K | 121101103 | Sejmutí ornice s přemístěním na vzdálenost do 250 m |  |  | m3 | 24.01 | 0 |  | 0 |  |  |  | základní |  | 0 | 0 | 0 | 0 | 0 | 4 | K | 3 |  |  |  | ROZPOCET | 0 | 0 | 0 | 0 | 0 | 1 | 0 | 4 | 10
|  |  | 343*0,07 |  |  |  | 24.01 | [14 empty] | VV | 3 | 2 | True | 0 | ROZPOCET
|  |  | Součet |  |  |  | 24.01 | [14 empty] | VV | 3 | 4 | True | 1 | ROZPOCET
122 | K | 122101401 | Vykopávky v zemníku na suchu v hornině tř. 1 a 2 objem do 100 m3 |  |  | m3 | 10.25 | 0 |  | 0 |  |  |  | základní |  | 0 | 0 | 0 | 0 | 0 | 4 | K | 3 |  |  |  | ROZPOCET | 0 | 0 | 0 | 0 | 0 | 1 | 0 | 4 | 11
|  |  | nakopání ornice | [18 empty] | VV | 3 | 1 | True | 0 | ROZPOCET
|  |  | 205*0,1*0,5 |  |  |  | 10.25 | [14 empty] | VV | 3 | 2 | True | 0 | ROZPOCET
|  |  | Součet |  |  |  | 10.25 | [14 empty] | VV | 3 | 4 | True | 1 | ROZPOCET
10 | K | 122202202 | Odkopávky a prokopávky nezapažené pro silnice objemu do 1000 m3 v hornině tř. 3 |  |  | m3 | 347.229 | 0 |  | 0 |  |  |  | základní |  | 0 | 0 | 0 | 0 | 0 | 4 | K | 3 |  |  |  | ROZPOCET | 0 | 0 | 0 | 0 | 0 | 1 | 0 | 4 | 12
|  |  | sanace pláně jako rezerva pro nižší únosnost | [18 empty] | VV | 3 | 1 | True | 0 | ROZPOCET
|  |  | 634,88*0,3 |  |  |  | 190.464 | [14 empty] | VV | 3 | 2 | True | 0 | ROZPOCET
|  |  | parkoviště - viz výkaz výměr | [18 empty] | VV | 3 | 1 | True | 0 | ROZPOCET
|  |  | 245,45 |  |  |  | 245.45 | [14 empty] | VV | 3 | 2 | True | 0 | ROZPOCET
|  |  | kačírek | [18 empty] | VV | 3 | 1 | True | 0 | ROZPOCET
|  |  | 29,6*0,3 |  |  |  | 8.88 | [14 empty] | VV | 3 | 2 | True | 0 | ROZPOCET
|  |  | odpočet bouracích prací | [18 empty] | VV | 3 | 1 | True | 0 | ROZPOCET
|  |  | (37,5*0,05+28*0,2+2,4*0,3+297,9*0,3)*-1 |  |  |  | -97.565 | [14 empty] | VV | 3 | 2 | True | 0 | ROZPOCET
|  |  | Součet |  |  |  | 347.229 | [14 empty] | VV | 3 | 4 | True | 1 | ROZPOCET
11 | K | 122202209 | Příplatek k odkopávkám a prokopávkám pro silnice v hornině tř. 3 za lepivost |  |  | m3 | 173.615 | 0 |  | 0 |  |  |  | základní |  | 0 | 0 | 0 | 0 | 0 | 4 | K | 3 |  |  |  | ROZPOCET | 0 | 0 | 0 | 0 | 0 | 1 | 0 | 4 | 13
|  |  | 347,229*0,5 |  |  |  | 173.615 | [14 empty] | VV | 3 | 2 | True | 0 | ROZPOCET
|  |  | Součet |  |  |  | 173.615 | [14 empty] | VV | 3 | 4 | True | 1 | ROZPOCET
123 | K | 122601R00 | Nákup ornice |  |  | m3 | 10.25 | 0 |  | 0 |  |  |  | základní |  | 0 | 0 | 0 | 0 | 0 | 4 | K | 3 |  |  |  | ROZPOCET | 0 | 0 | 0 | 0 | 0 | 1 | 0 | 4 | 14
|  |  | 10,25 |  |  |  | 10.25 | [14 empty] | VV | 3 | 2 | True | 0 | ROZPOCET
|  |  | Součet |  |  |  | 10.25 | [14 empty] | VV | 3 | 4 | True | 1 | ROZPOCET
| 13 - Zemní práce - hloubené vykopávky | [8 empty] | 0 | [5 empty] | 0 |  | 0 |  | 0 | 1 | D | 2 |  |  |  | ROZPOCET | [6 empty] | 0
12 | K | 131201101 | Hloubení jam nezapažených v hornině tř. 3 objemu do 100 m3 |  |  | m3 | 43.528 | 0 |  | 0 |  |  |  | základní |  | 0 | 0 | 0 | 0 | 0 | 4 | K | 3 |  |  |  | ROZPOCET | 0 | 0 | 0 | 0 | 0 | 1 | 0 | 4 | 15
|  |  | dopravní značky | [18 empty] | VV | 3 | 1 | True | 0 | ROZPOCET
|  |  | 2*0,4*0,4*0,8 |  |  |  | 0.256 | [14 empty] | VV | 3 | 2 | True | 0 | ROZPOCET
|  |  | výkop pro uliční vpusť | [18 empty] | VV | 3 | 1 | True | 0 | ROZPOCET
|  |  | 2*2*2,1*5 |  |  |  | 42 | [14 empty] | VV | 3 | 2 | True | 0 | ROZPOCET
|  |  | patky oplocení | [18 empty] | VV | 3 | 1 | True | 0 | ROZPOCET
|  |  | 7*0,3*0,3*0,8+4*0,8*0,3*0,8 |  |  |  | 1.272 | [14 empty] | VV | 3 | 2 | True | 0 | ROZPOCET
|  |  | Součet |  |  |  | 43.528 | [14 empty] | VV | 3 | 4 | True | 1 | ROZPOCET
13 | K | 131201109 | Příplatek za lepivost u hloubení jam nezapažených v hornině tř. 3 |  |  | m3 | 21.764 | 0 |  | 0 |  |  |  | základní |  | 0 | 0 | 0 | 0 | 0 | 4 | K | 3 |  |  |  | ROZPOCET | 0 | 0 | 0 | 0 | 0 | 1 | 0 | 4 | 16
|  |  | 43,528*0,5 |  |  |  | 21.764 | [14 empty] | VV | 3 | 2 | True | 0 | ROZPOCET
|  |  | Součet |  |  |  | 21.764 | [14 empty] | VV | 3 | 4 | True | 1 | ROZPOCET
131 | K | 132201102 | Hloubení rýh š do 600 mm v hornině tř. 3 objemu přes 100 m3 |  |  | m3 | 8.978 | 0 |  | 0 |  |  |  | základní |  | 0 | 0 | 0 | 0 | 0 | 4 | K | 3 |  |  |  | ROZPOCET | 0 | 0 | 0 | 0 | 0 | 1 | 0 | 4 | 17
|  |  | trativod | [18 empty] | VV | 3 | 1 | True | 0 | ROZPOCET
|  |  | (21+25+11)*0,35*0,45 |  |  |  | 8.978 | [14 empty] | VV | 3 | 2 | True | 0 | ROZPOCET
|  |  | Součet |  |  |  | 8.978 | [14 empty] | VV | 3 | 4 | True | 1 | ROZPOCET
132 | K | 132201109 | Příplatek za lepivost k hloubení rýh š do 600 mm v hornině tř. 3 |  |  | m3 | 4.489 | 0 |  | 0 |  |  |  | základní |  | 0 | 0 | 0 | 0 | 0 | 4 | K | 3 |  |  |  | ROZPOCET | 0 | 0 | 0 | 0 | 0 | 1 | 0 | 4 | 18
|  |  | 8,978*0,5 |  |  |  | 4.489 | [14 empty] | VV | 3 | 2 | True | 0 | ROZPOCET
|  |  | Součet |  |  |  | 4.489 | [14 empty] | VV | 3 | 4 | True | 1 | ROZPOCET
| 16 - Zemní práce - přemístění výkopku | [8 empty] | 0 | [5 empty] | 0 |  | 0 |  | 0 | 1 | D | 2 |  |  |  | ROZPOCET | [6 empty] | 0
17 | K | 112111111 | Spálení větví všech druhů stromů |  |  | kus | 3 | 0 |  | 0 |  |  |  | základní |  | 0 | 0 | 0 | 0 | 0 | 4 | K | 3 |  |  |  | ROZPOCET | 0 | 0 | 0 | 0 | 0 | 1 | 0 | 4 | 19
|  |  | 3 |  |  |  | 3 | [14 empty] | VV | 3 | 2 | True | 0 | ROZPOCET
|  |  | Součet |  |  |  | 3 | [14 empty] | VV | 3 | 4 | True | 1 | ROZPOCET
18 | K | 112211113 | Spálení pařezu D do 1,0 m |  |  | kus | 3 | 0 |  | 0 |  |  |  | základní |  | 0 | 0 | 0 | 0 | 0 | 4 | K | 3 |  |  |  | ROZPOCET | 0 | 0 | 0 | 0 | 0 | 1 | 0 | 4 | 20
|  |  | 3 |  |  |  | 3 | [14 empty] | VV | 3 | 2 | True | 0 | ROZPOCET
|  |  | Součet |  |  |  | 3 | [14 empty] | VV | 3 | 4 | True | 1 | ROZPOCET
20 | K | 162301403 | Vodorovné přemístění větví stromů listnatých do 5 km D kmene do 700 mm |  |  | kus | 1 | 0 |  | 0 |  |  |  | základní |  | 0 | 0 | 0 | 0 | 0 | 4 | K | 3 |  |  |  | ROZPOCET | 0 | 0 | 0 | 0 | 0 | 1 | 0 | 4 | 21
|  |  | 1 |  |  |  | 1 | [14 empty] | VV | 3 | 2 | True | 0 | ROZPOCET
|  |  | Součet |  |  |  | 1 | [14 empty] | VV | 3 | 4 | True | 1 | ROZPOCET
105 | K | 162301407 | Vodorovné přemístění větví stromů jehličnatých do 5 km D kmene do 700 mm |  |  | kus | 2 | 0 |  | 0 |  |  |  | základní |  | 0 | 0 | 0 | 0 | 0 | 4 | K | 3 |  |  |  | ROZPOCET | 0 | 0 | 0 | 0 | 0 | 1 | 0 | 4 | 22
|  |  | 2 |  |  |  | 2 | [14 empty] | VV | 3 | 2 | True | 0 | ROZPOCET
|  |  | Součet |  |  |  | 2 | [14 empty] | VV | 3 | 4 | True | 1 | ROZPOCET
22 | K | 162301413 | Vodorovné přemístění kmenů stromů listnatých do 5 km D kmene do 700 mm |  |  | kus | 1 | 0 |  | 0 |  |  |  | základní |  | 0 | 0 | 0 | 0 | 0 | 4 | K | 3 |  |  |  | ROZPOCET | 0 | 0 | 0 | 0 | 0 | 1 | 0 | 4 | 23
|  |  | 1 |  |  |  | 1 | [14 empty] | VV | 3 | 2 | True | 0 | ROZPOCET
|  |  | Součet |  |  |  | 1 | [14 empty] | VV | 3 | 4 | True | 1 | ROZPOCET
106 | K | 162301417 | Vodorovné přemístění kmenů stromů jehličnatých do 5 km D kmene do 700 mm |  |  | kus | 2 | 0 |  | 0 |  |  |  | základní |  | 0 | 0 | 0 | 0 | 0 | 4 | K | 3 |  |  |  | ROZPOCET | 0 | 0 | 0 | 0 | 0 | 1 | 0 | 4 | 24
|  |  | 2 |  |  |  | 2 | [14 empty] | VV | 3 | 2 | True | 0 | ROZPOCET
|  |  | Součet |  |  |  | 2 | [14 empty] | VV | 3 | 4 | True | 1 | ROZPOCET
24 | K | 162301423 | Vodorovné přemístění pařezů do 5 km D do 700 mm |  |  | kus | 3 | 0 |  | 0 |  |  |  | základní |  | 0 | 0 | 0 | 0 | 0 | 4 | K | 3 |  |  |  | ROZPOCET | 0 | 0 | 0 | 0 | 0 | 1 | 0 | 4 | 25
|  |  | 3 |  |  |  | 3 | [14 empty] | VV | 3 | 2 | True | 0 | ROZPOCET
|  |  | Součet |  |  |  | 3 | [14 empty] | VV | 3 | 4 | True | 1 | ROZPOCET
26 | K | 162301903 | Příplatek k vodorovnému přemístění větví stromů listnatých D kmene do 700 mm ZKD 5 km |  |  | kus | 2 | 0 |  | 0 |  |  |  | základní |  | 0 | 0 | 0 | 0 | 0 | 4 | K | 3 |  |  |  | ROZPOCET | 0 | 0 | 0 | 0 | 0 | 1 | 0 | 4 | 26
|  |  | 2*1 |  |  |  | 2 | [14 empty] | VV | 3 | 2 | True | 0 | ROZPOCET
|  |  | Součet |  |  |  | 2 | [14 empty] | VV | 3 | 4 | True | 1 | ROZPOCET
107 | K | 162301907 | Příplatek k vodorovnému přemístění větví stromů jehličnatých D kmene do 700 mm ZKD 5 km |  |  | kus | 4 | 0 |  | 0 |  |  |  | základní |  | 0 | 0 | 0 | 0 | 0 | 4 | K | 3 |  |  |  | ROZPOCET | 0 | 0 | 0 | 0 | 0 | 1 | 0 | 4 | 27
|  |  | 2*2 |  |  |  | 4 | [14 empty] | VV | 3 | 2 | True | 0 | ROZPOCET
|  |  | Součet |  |  |  | 4 | [14 empty] | VV | 3 | 4 | True | 1 | ROZPOCET
28 | K | 162301913 | Příplatek k vodorovnému přemístění kmenů stromů listnatých D kmene do 700 mm ZKD 5 km |  |  | kus | 2 | 0 |  | 0 |  |  |  | základní |  | 0 | 0 | 0 | 0 | 0 | 4 | K | 3 |  |  |  | ROZPOCET | 0 | 0 | 0 | 0 | 0 | 1 | 0 | 4 | 28
|  |  | 2*1 |  |  |  | 2 | [14 empty] | VV | 3 | 2 | True | 0 | ROZPOCET
|  |  | Součet |  |  |  | 2 | [14 empty] | VV | 3 | 4 | True | 1 | ROZPOCET
108 | K | 162301917 | Příplatek k vodorovnému přemístění kmenů stromů jehličnatých D kmene do 700 mm ZKD 5 km |  |  | kus | 4 | 0 |  | 0 |  |  |  | základní |  | 0 | 0 | 0 | 0 | 0 | 4 | K | 3 |  |  |  | ROZPOCET | 0 | 0 | 0 | 0 | 0 | 1 | 0 | 4 | 29
|  |  | 2*2 |  |  |  | 4 | [14 empty] | VV | 3 | 2 | True | 0 | ROZPOCET
|  |  | Součet |  |  |  | 4 | [14 empty] | VV | 3 | 4 | True | 1 | ROZPOCET
30 | K | 162301923 | Příplatek k vodorovnému přemístění pařezů D 700 mm ZKD 5 km |  |  | kus | 6 | 0 |  | 0 |  |  |  | základní |  | 0 | 0 | 0 | 0 | 0 | 4 | K | 3 |  |  |  | ROZPOCET | 0 | 0 | 0 | 0 | 0 | 1 | 0 | 4 | 30
|  |  | 2*3 |  |  |  | 6 | [14 empty] | VV | 3 | 2 | True | 0 | ROZPOCET
|  |  | Součet |  |  |  | 6 | [14 empty] | VV | 3 | 4 | True | 1 | ROZPOCET
31 | K | 162701105 | Vodorovné přemístění do 10000 m výkopku z horniny tř. 1 až 4 |  |  | m3 | 399.735 | 0 |  | 0 |  |  |  | základní |  | 0 | 0 | 0 | 0 | 0 | 4 | K | 3 |  |  |  | ROZPOCET | 0 | 0 | 0 | 0 | 0 | 1 | 0 | 4 | 31
|  |  | 43,528+347,229+8,978 |  |  |  | 399.735 | [14 empty] | VV | 3 | 2 | True | 0 | ROZPOCET
|  |  | Součet |  |  |  | 399.735 | [14 empty] | VV | 3 | 4 | True | 1 | ROZPOCET
33 | K | 171201201 | Uložení sypaniny na skládky |  |  | m3 | 399.735 | 0 |  | 0 |  |  |  | základní |  | 0 | 0 | 0 | 0 | 0 | 4 | K | 3 |  |  |  | ROZPOCET | 0 | 0 | 0 | 0 | 0 | 1 | 0 | 4 | 32
|  |  | 399,735 |  |  |  | 399.735 | [14 empty] | VV | 3 | 2 | True | 0 | ROZPOCET
|  |  | Součet |  |  |  | 399.735 | [14 empty] | VV | 3 | 4 | True | 1 | ROZPOCET
34 | K | 171201211 | Poplatek za uložení odpadu ze sypaniny na skládce (skládkovné) |  |  | t | 719.523 | 0 |  | 0 |  |  |  | základní |  | 0 | 0 | 0 | 0 | 0 | 4 | K | 3 |  |  |  | ROZPOCET | 0 | 0 | 0 | 0 | 0 | 1 | 0 | 4 | 33
|  |  | 399,735*1,8 |  |  |  | 719.523 | [14 empty] | VV | 3 | 2 | True | 0 | ROZPOCET
|  |  | Součet |  |  |  | 719.523 | [14 empty] | VV | 3 | 4 | True | 1 | ROZPOCET
35 | K | 174101101 | Zásyp jam, šachet rýh nebo kolem objektů sypaninou se zhutněním |  |  | m3 | 35.752 | 0 |  | 0 |  |  |  | základní |  | 0 | 0 | 0 | 0 | 0 | 4 | K | 3 |  |  |  | ROZPOCET | 0 | 0 | 0 | 0 | 0 | 1 | 0 | 4 | 34
|  |  | vpusti | [18 empty] | VV | 3 | 1 | True | 0 | ROZPOCET
|  |  | 42 |  |  |  | 42 | [14 empty] | VV | 3 | 2 | True | 0 | ROZPOCET
|  |  | 3,14*0,5*0,5*2,5*-3 |  |  |  | -5.888 | [14 empty] | VV | 3 | 2 | True | 0 | ROZPOCET
|  |  | 0,5*0,2*1,8*-2 |  |  |  | -0.36 | [14 empty] | VV | 3 | 2 | True | 0 | ROZPOCET
|  |  | Součet |  |  |  | 35.752 | [14 empty] | VV | 3 | 4 | True | 1 | ROZPOCET
36 | M | 583336780 | kamenivo těžené hrubé frakce 16-32 třída B |  |  | t | 64.354 | 0 |  | 0 |  |  |  | základní |  | 0 | 0 | 0 | 0 | 0 | 8 | M | 3 |  |  |  | ROZPOCET | 0 | 0 | 0 | 0 | 0 | 1 | 0 | 4 | 35
|  |  | 35,752*1,8 |  |  |  | 64.354 | [14 empty] | VV | 3 | 2 | True | 0 | ROZPOCET
|  |  | Součet |  |  |  | 64.354 | [14 empty] | VV | 3 | 4 | True | 1 | ROZPOCET
| 18 - Zemní práce - povrchové úpravy terénu | [8 empty] | 0 | [5 empty] | 0 |  | 0 |  | 0 | 1 | D | 2 |  |  |  | ROZPOCET | [6 empty] | 0
120 | K | 180402111 | Založení parkového trávníku výsevem v rovině a ve svahu do 1:5 |  |  | m2 | 205 | 0 |  | 0 |  |  |  | základní |  | 0 | 0 | 0 | 0 | 0 | 4 | K | 3 |  |  |  | ROZPOCET | 0 | 0 | 0 | 0 | 0 | 1 | 0 | 4 | 36
|  |  | 205 |  |  |  | 205 | [14 empty] | VV | 3 | 2 | True | 0 | ROZPOCET
|  |  | Součet |  |  |  | 205 | [14 empty] | VV | 3 | 4 | True | 1 | ROZPOCET
121 | M | 005724100 | osivo směs travní parková rekreační |  |  | kg | 6.15 | 0 |  | 0 |  |  |  | základní |  | 0 | 0 | 0 | 0 | 0 | 8 | M | 3 |  |  |  | ROZPOCET | 0 | 0 | 0 | 0 | 0 | 1 | 0 | 4 | 37
|  |  | 205*0,03 |  |  |  | 6.15 | [14 empty] | VV | 3 | 2 | True | 0 | ROZPOCET
|  |  | Součet |  |  |  | 6.15 | [14 empty] | VV | 3 | 4 | True | 1 | ROZPOCET
37 | K | 181102301 | Úprava pláně v zářezech bez zhutnění |  |  | m2 | 205 | 0 |  | 0 |  |  |  | základní |  | 0 | 0 | 0 | 0 | 0 | 4 | K | 3 |  |  |  | ROZPOCET | 0 | 0 | 0 | 0 | 0 | 1 | 0 | 4 | 38
|  |  | 76+55+24+50 |  |  |  | 205 | [14 empty] | VV | 3 | 2 | True | 0 | ROZPOCET
|  |  | Součet |  |  |  | 205 | [14 empty] | VV | 3 | 4 | True | 1 | ROZPOCET
38 | K | 181102302 | Úprava pláně v zářezech se zhutněním |  |  | m2 | 648.24 | 0 |  | 0 |  |  |  | základní |  | 0 | 0 | 0 | 0 | 0 | 4 | K | 3 |  |  |  | ROZPOCET | 0 | 0 | 0 | 0 | 0 | 1 | 0 | 4 | 39
|  |  | 648,24 |  |  |  | 648.24 | [14 empty] | VV | 3 | 2 | True | 0 | ROZPOCET
|  |  | Součet |  |  |  | 648.24 | [14 empty] | VV | 3 | 4 | True | 1 | ROZPOCET
39 | K | 181301101 | Rozprostření ornice tl vrstvy do 100 mm pl do 500 m2 v rovině nebo ve svahu do 1:5 |  |  | m2 | 205 | 0 |  | 0 |  |  |  | základní |  | 0 | 0 | 0 | 0 | 0 | 4 | K | 3 |  |  |  | ROZPOCET | 0 | 0 | 0 | 0 | 0 | 1 | 0 | 4 | 40
|  |  | 205 |  |  |  | 205 | [14 empty] | VV | 3 | 2 | True | 0 | ROZPOCET
|  |  | Součet |  |  |  | 205 | [14 empty] | VV | 3 | 4 | True | 1 | ROZPOCET
41 | K | 183402111 | Rozrušení půdy na hloubku do 150 v rovině a svahu do 1:5 |  |  | m2 | 205 | 0 |  | 0 |  |  |  | základní |  | 0 | 0 | 0 | 0 | 0 | 4 | K | 3 |  |  |  | ROZPOCET | 0 | 0 | 0 | 0 | 0 | 1 | 0 | 4 | 41
|  |  | 205 |  |  |  | 205 | [14 empty] | VV | 3 | 2 | True | 0 | ROZPOCET
|  |  | Součet |  |  |  | 205 | [14 empty] | VV | 3 | 4 | True | 1 | ROZPOCET
42 | K | 183403111 | Obdělání půdy nakopáním na hloubku do 0,1 m v rovině a svahu do 1:5 |  |  | m2 | 205 | 0 |  | 0 |  |  |  | základní |  | 0 | 0 | 0 | 0 | 0 | 4 | K | 3 |  |  |  | ROZPOCET | 0 | 0 | 0 | 0 | 0 | 1 | 0 | 4 | 42
|  |  | 205 |  |  |  | 205 | [14 empty] | VV | 3 | 2 | True | 0 | ROZPOCET
|  |  | Součet |  |  |  | 205 | [14 empty] | VV | 3 | 4 | True | 1 | ROZPOCET
43 | K | 183403153 | Obdělání půdy hrabáním v rovině a svahu do 1:5 |  |  | m2 | 205 | 0 |  | 0 |  |  |  | základní |  | 0 | 0 | 0 | 0 | 0 | 4 | K | 3 |  |  |  | ROZPOCET | 0 | 0 | 0 | 0 | 0 | 1 | 0 | 4 | 43
|  |  | 205 |  |  |  | 205 | [14 empty] | VV | 3 | 2 | True | 0 | ROZPOCET
|  |  | Součet |  |  |  | 205 | [14 empty] | VV | 3 | 4 | True | 1 | ROZPOCET
137 | K | 184807111 | Zřízení ochrany stromu bedněním |  |  | m2 | 4 | 0 |  | 0 |  |  |  | základní |  | 0 | 0 | 0 | 0 | 0 | 4 | K | 3 |  |  |  | ROZPOCET | 0 | 0 | 0 | 0 | 0 | 1 | 0 | 4 | 44
|  |  | 2*0,5*4*1 |  |  |  | 4 | [14 empty] | VV | 3 | 2 | True | 0 | ROZPOCET
|  |  | Součet |  |  |  | 4 | [14 empty] | VV | 3 | 4 | True | 1 | ROZPOCET
138 | K | 184807112 | Odstranění ochrany stromu bedněním |  |  | m2 | 4 | 0 |  | 0 |  |  |  | základní |  | 0 | 0 | 0 | 0 | 0 | 4 | K | 3 |  |  |  | ROZPOCET | 0 | 0 | 0 | 0 | 0 | 1 | 0 | 4 | 45
|  |  | 4 |  |  |  | 4 | [14 empty] | VV | 3 | 2 | True | 0 | ROZPOCET
|  |  | Součet |  |  |  | 4 | [14 empty] | VV | 3 | 4 | True | 1 | ROZPOCET
44 | K | 185804312 | Zalití rostlin vodou plocha přes 20 m2 |  |  | m3 | 80 | 0 |  | 0 |  |  |  | základní |  | 0 | 0 | 0 | 0 | 0 | 4 | K | 3 |  |  |  | ROZPOCET | 0 | 0 | 0 | 0 | 0 | 1 | 0 | 4 | 46
|  |  | 80 |  |  |  | 80 | [14 empty] | VV | 3 | 2 | True | 0 | ROZPOCET
|  |  | Součet |  |  |  | 80 | [14 empty] | VV | 3 | 4 | True | 1 | ROZPOCET
| 2 - Zakládání | [8 empty] | 0 | [5 empty] | 0 |  | 0 |  | 0 | 1 | D | 1 |  |  |  | ROZPOCET | [6 empty] | 0
| 27 - Zakládání - základy | [8 empty] | 0 | [5 empty] | 0 |  | 0 |  | 0 | 1 | D | 2 |  |  |  | ROZPOCET | [6 empty] | 0
133 | K | 212572121 | Lože pro trativody z kameniva drobného těženého |  |  | m3 | 7.98 | 0 |  | 0 |  |  |  | základní |  | 0 | 0 | 0 | 0 | 0 | 4 | K | 3 |  |  |  | ROZPOCET | 0 | 0 | 0 | 0 | 0 | 1 | 0 | 4 | 47
|  |  | 57*0,35*0,4 |  |  |  | 7.98 | [14 empty] | VV | 3 | 2 | True | 0 | ROZPOCET
|  |  | Součet |  |  |  | 7.98 | [14 empty] | VV | 3 | 4 | True | 1 | ROZPOCET
134 | K | 212755216 | Trativody z drenážních trubek plastových flexibilních D 160 mm bez lože |  |  | m | 57 | 0 |  | 0 |  |  |  | základní |  | 0 | 0 | 0 | 0 | 0 | 4 | K | 3 |  |  |  | ROZPOCET | 0 | 0 | 0 | 0 | 0 | 1 | 0 | 4 | 48
|  |  | 21+25+11 |  |  |  | 57 | [14 empty] | VV | 3 | 2 | True | 0 | ROZPOCET
|  |  | Součet |  |  |  | 57 | [14 empty] | VV | 3 | 4 | True | 1 | ROZPOCET
45 | K | 272313611 | Základové klenby z betonu tř. C 16/20 |  |  | m3 | 1.528 | 0 |  | 0 |  |  |  | základní |  | 0 | 0 | 0 | 0 | 0 | 4 | K | 3 |  |  |  | ROZPOCET | 0 | 0 | 0 | 0 | 0 | 1 | 0 | 4 | 49
|  |  | základy - oplocení | [18 empty] | VV | 3 | 1 | True | 0 | ROZPOCET
|  |  | 7*0,3*0,3*0,8+4*0,3*0,8*0,8 |  |  |  | 1.272 | [14 empty] | VV | 3 | 2 | True | 0 | ROZPOCET
|  |  | ;základ pro dopravní značky; | [18 empty] | VV | 3 | 1 | True | 0 | ROZPOCET
|  |  | 2*0,4*0,4*0,8 |  |  |  | 0.256 | [14 empty] | VV | 3 | 2 | True | 0 | ROZPOCET
|  |  | Součet |  |  |  | 1.528 | [14 empty] | VV | 3 | 4 | True | 1 | ROZPOCET
124 | K | 272351215 | Zřízení bednění stěn základových kleneb |  |  | m2 | 8.48 | 0 |  | 0 |  |  |  | základní |  | 0 | 0 | 0 | 0 | 0 | 4 | K | 3 |  |  |  | ROZPOCET | 0 | 0 | 0 | 0 | 0 | 1 | 0 | 4 | 50
|  |  | 0,4*0,5*4*2+7*0,3*0,4*4+4*0,8*0,4*2+4*0,3*0,4*2 |  |  |  | 8.48 | [14 empty] | VV | 3 | 2 | True | 0 | ROZPOCET
|  |  | Součet |  |  |  | 8.48 | [14 empty] | VV | 3 | 4 | True | 1 | ROZPOCET
125 | K | 272351216 | Odstranění bednění stěn základových kleneb |  |  | m2 | 8.48 | 0 |  | 0 |  |  |  | základní |  | 0 | 0 | 0 | 0 | 0 | 4 | K | 3 |  |  |  | ROZPOCET | 0 | 0 | 0 | 0 | 0 | 1 | 0 | 4 | 51
|  |  | 8,48 |  |  |  | 8.48 | [14 empty] | VV | 3 | 2 | True | 0 | ROZPOCET
|  |  | Součet |  |  |  | 8.48 | [14 empty] | VV | 3 | 4 | True | 1 | ROZPOCET
| 5 - Komunikace | [8 empty] | 0 | [5 empty] | 0 |  | 0 |  | 0 | 1 | D | 1 |  |  |  | ROZPOCET | [6 empty] | 0
| 56 - Podkladní vrstvy komunikací, letišť a ploch | [8 empty] | 0 | [5 empty] | 0 |  | 0 |  | 0 | 1 | D | 2 |  |  |  | ROZPOCET | [6 empty] | 0
119 | K | 564751111 | Podklad z kameniva hrubého drceného vel. 32-63 mm tl 150 mm |  |  | m2 | 1296.48 | 0 |  | 0 |  |  |  | základní |  | 0 | 0 | 0 | 0 | 0 | 4 | K | 3 |  |  |  | ROZPOCET | 0 | 0 | 0 | 0 | 0 | 1 | 0 | 4 | 52
|  |  | sanace pláně (rezerva na nižší únosnost pláně) | [18 empty] | VV | 3 | 1 | True | 0 | ROZPOCET
|  |  | 596,80 |  |  |  | 596.8 | [14 empty] | VV | 3 | 2 | True | 0 | ROZPOCET
|  |  | 128,6*0,4 |  |  |  | 51.44 | [14 empty] | VV | 3 | 2 | True | 0 | ROZPOCET
|  |  | Mezisoučet |  |  |  | 648.24 | [14 empty] | VV | 3 | 3 | True | 0 | ROZPOCET
|  |  | dvě vrstvy | [18 empty] | VV | 3 | 1 | True | 0 | ROZPOCET
|  |  | 648,24 |  |  |  | 648.24 | [14 empty] | VV | 3 | 2 | True | 0 | ROZPOCET
|  |  | Součet |  |  |  | 1296.48 | [14 empty] | VV | 3 | 4 | True | 1 | ROZPOCET
81 | K | 564861111 | Podklad ze štěrkodrtě ŠD tl 200 mm |  |  | m2 | 677.84 | 0 |  | 0 |  |  |  | základní |  | 0 | 0 | 0 | 0 | 0 | 4 | K | 3 |  |  |  | ROZPOCET | 0 | 0 | 0 | 0 | 0 | 1 | 0 | 4 | 53
|  |  | 648,24 |  |  |  | 648.24 | [14 empty] | VV | 3 | 2 | True | 0 | ROZPOCET
|  |  | 29,6 |  |  |  | 29.6 | [14 empty] | VV | 3 | 2 | True | 0 | ROZPOCET
|  |  | Součet |  |  |  | 677.84 | [14 empty] | VV | 3 | 4 | True | 1 | ROZPOCET
| 57 - Kryty pozemních komunikací letišť a ploch z kameniva nebo živičné | [8 empty] | 0 | [5 empty] | 0 |  | 0 |  | 0 | 1 | D | 2 |  |  |  | ROZPOCET | [6 empty] | 0
82 | K | 574381111 | Penetrační makadam hrubý PMH tl 90 mm |  |  | m2 | 596.8 | 0 |  | 0 |  |  |  | základní |  | 0 | 0 | 0 | 0 | 0 | 4 | K | 3 |  |  |  | ROZPOCET | 0 | 0 | 0 | 0 | 0 | 1 | 0 | 4 | 54
|  |  | 596,8 |  |  |  | 596.8 | [14 empty] | VV | 3 | 2 | True | 0 | ROZPOCET
|  |  | Součet |  |  |  | 596.8 | [14 empty] | VV | 3 | 4 | True | 1 | ROZPOCET
| 59 - Kryty pozemních komunikací, letišť a ploch dlážděných (předlažby) | [8 empty] | 0 | [5 empty] | 0 |  | 0 |  | 0 | 1 | D | 2 |  |  |  | ROZPOCET | [6 empty] | 0
86 | K | 596211223 | Kladení zámkové dlažby komunikací pro pěší tl 80 mm skupiny B pl přes 300 m2 |  |  | m2 | 596.8 | 0 |  | 0 |  |  |  | základní |  | 0 | 0 | 0 | 0 | 0 | 4 | K | 3 |  |  |  | ROZPOCET | 0 | 0 | 0 | 0 | 0 | 1 | 0 | 4 | 55
|  |  | 596,8 |  |  |  | 596.8 | [14 empty] | VV | 3 | 2 | True | 0 | ROZPOCET
|  |  | Součet |  |  |  | 596.8 | [14 empty] | VV | 3 | 4 | True | 1 | ROZPOCET
89 | M | 592452620 | dlažba 20x20x8 cm barevná červeno-žluto-hnědá |  |  | m2 | 602.768 | 0 |  | 0 |  |  |  | základní |  | 0 | 0 | 0 | 0 | 0 | 8 | M | 3 |  |  |  | ROZPOCET | 0 | 0 | 0 | 0 | 0 | 1 | 0 | 4 | 56
|  |  | 596,80*1,01 |  |  |  | 602.768 | [14 empty] | VV | 3 | 2 | True | 0 | ROZPOCET
|  |  | Součet |  |  |  | 602.768 | [14 empty] | VV | 3 | 4 | True | 1 | ROZPOCET
| 6 - Úpravy povrchů, podlahy a osazování výplní | [8 empty] | 0 | [5 empty] | 0 |  | 0 |  | 0 | 1 | D | 1 |  |  |  | ROZPOCET | [6 empty] | 0
| 63 - Podlahy a podlahové konstrukce | [8 empty] | 0 | [5 empty] | 0 |  | 0 |  | 0 | 1 | D | 2 |  |  |  | ROZPOCET | [6 empty] | 0
113 | K | 637121115 | Okapový chodník z kačírku tl 300 mm s udusáním |  |  | m2 | 29.6 | 0 |  | 0 |  |  |  | základní |  | 0 | 0 | 0 | 0 | 0 | 4 | K | 3 |  |  |  | ROZPOCET | 0 | 0 | 0 | 0 | 0 | 1 | 0 | 4 | 57
|  |  | 29,6 |  |  |  | 29.6 | [14 empty] | VV | 3 | 2 | True | 0 | ROZPOCET
|  |  | Součet |  |  |  | 29.6 | [14 empty] | VV | 3 | 4 | True | 1 | ROZPOCET
114 | K | 637211122 | Okapový chodník z betonových dlaždic tl 60 mm kladených do písku se zalitím spár MC |  |  | m2 | 10.15 | 0 |  | 0 |  |  |  | základní |  | 0 | 0 | 0 | 0 | 0 | 4 | K | 3 |  |  |  | ROZPOCET | 0 | 0 | 0 | 0 | 0 | 1 | 0 | 4 | 58
|  |  | oprava stávajícího u BD | [18 empty] | VV | 3 | 1 | True | 0 | ROZPOCET
|  |  | 20,3*0,5 |  |  |  | 10.15 | [14 empty] | VV | 3 | 2 | True | 0 | ROZPOCET
|  |  | Součet |  |  |  | 10.15 | [14 empty] | VV | 3 | 4 | True | 1 | ROZPOCET
| 8 - Trubní vedení | [8 empty] | 0 | [5 empty] | 0 |  | 0 |  | 0 | 1 | D | 1 |  |  |  | ROZPOCET | [6 empty] | 0
| 89 - Trubní vedení - ostatní konstrukce | [8 empty] | 0 | [5 empty] | 0 |  | 0 |  | 0 | 1 | D | 2 |  |  |  | ROZPOCET | [6 empty] | 0
90 | K | 895941311 | Zřízení vpusti kanalizační uliční z betonových dílců typ UVB-50 |  |  | kus | 3 | 0 |  | 0 |  |  |  | základní |  | 0 | 0 | 0 | 0 | 0 | 4 | K | 3 |  |  |  | ROZPOCET | 0 | 0 | 0 | 0 | 0 | 1 | 0 | 4 | 59
|  |  | 3 |  |  |  | 3 | [14 empty] | VV | 3 | 2 | True | 0 | ROZPOCET
|  |  | Součet |  |  |  | 3 | [14 empty] | VV | 3 | 4 | True | 1 | ROZPOCET
91 | M | 592238210 | vpusť betonová uliční TBV-Q 660/180 18x66x10 cm |  |  | kus | 3 | 0 |  | 0 |  |  |  | základní |  | 0 | 0 | 0 | 0 | 0 | 8 | M | 3 |  |  |  | ROZPOCET | 0 | 0 | 0 | 0 | 0 | 1 | 0 | 4 | 60
|  |  | 3 |  |  |  | 3 | [14 empty] | VV | 3 | 2 | True | 0 | ROZPOCET
|  |  | Součet |  |  |  | 3 | [14 empty] | VV | 3 | 4 | True | 1 | ROZPOCET
92 | M | 592238200 | vpusť betonová uliční TBV-Q 500/290 K 29x50x5 cm |  |  | kus | 3 | 0 |  | 0 |  |  |  | základní |  | 0 | 0 | 0 | 0 | 0 | 8 | M | 3 |  |  |  | ROZPOCET | 0 | 0 | 0 | 0 | 0 | 1 | 0 | 4 | 61
|  |  | 3 |  |  |  | 3 | [14 empty] | VV | 3 | 2 | True | 0 | ROZPOCET
|  |  | Součet |  |  |  | 3 | [14 empty] | VV | 3 | 4 | True | 1 | ROZPOCET
93 | M | 592238220 | vpusť betonová uliční TBV-Q 500/626 VD 62,6 x 49,5 x 5 cm |  |  | kus | 3 | 0 |  | 0 |  |  |  | základní |  | 0 | 0 | 0 | 0 | 0 | 8 | M | 3 |  |  |  | ROZPOCET | 0 | 0 | 0 | 0 | 0 | 1 | 0 | 4 | 62
|  |  | 3 |  |  |  | 3 | [14 empty] | VV | 3 | 2 | True | 0 | ROZPOCET
|  |  | Součet |  |  |  | 3 | [14 empty] | VV | 3 | 4 | True | 1 | ROZPOCET
94 | M | 592238240a | vpusť betonová uliční TBV-Q 500/590/150 V 59x50x5 cm |  |  | kus | 3 | 0 |  | 0 |  |  |  | základní |  | 0 | 0 | 0 | 0 | 0 | 8 | M | 3 |  |  |  | ROZPOCET | 0 | 0 | 0 | 0 | 0 | 1 | 0 | 4 | 63
|  |  | 3 |  |  |  | 3 | [14 empty] | VV | 3 | 2 | True | 0 | ROZPOCET
|  |  | Součet |  |  |  | 3 | [14 empty] | VV | 3 | 4 | True | 1 | ROZPOCET
95 | M | 592238640 | prstenec betonový pro uliční vpusť vyrovnávací TBV-Q 390/60/10a, 39x6x5 cm |  |  | kus | 3 | 0 |  | 0 |  |  |  | základní |  | 0 | 0 | 0 | 0 | 0 | 8 | M | 3 |  |  |  | ROZPOCET | 0 | 0 | 0 | 0 | 0 | 1 | 0 | 4 | 64
|  |  | 3 |  |  |  | 3 | [14 empty] | VV | 3 | 2 | True | 0 | ROZPOCET
|  |  | Součet |  |  |  | 3 | [14 empty] | VV | 3 | 4 | True | 1 | ROZPOCET
96 | K | 899204111 | Osazení mříží litinových včetně rámů a košů na bahno hmotnosti nad 150 kg |  |  | kus | 3 | 0 |  | 0 |  |  |  | základní |  | 0 | 0 | 0 | 0 | 0 | 4 | K | 3 |  |  |  | ROZPOCET | 0 | 0 | 0 | 0 | 0 | 1 | 0 | 4 | 65
|  |  | 3 |  |  |  | 3 | [14 empty] | VV | 3 | 2 | True | 0 | ROZPOCET
|  |  | Součet |  |  |  | 3 | [14 empty] | VV | 3 | 4 | True | 1 | ROZPOCET
126 | M | 552423R00 | Mříž pro vozovku s nálevkou |  |  | ks | 3 | 0 |  | 0 |  |  |  | základní |  | 0 | 0 | 0 | 0 | 0 | 8 | M | 3 |  |  |  | ROZPOCET | 0 | 0 | 0 | 0 | 0 | 1 | 0 | 4 | 66
|  |  | 3 |  |  |  | 3 | [14 empty] | VV | 3 | 2 | True | 0 | ROZPOCET
|  |  | Součet |  |  |  | 3 | [14 empty] | VV | 3 | 4 | True | 1 | ROZPOCET
98 | M | 552179R00 | Koš na bláto a kaly |  |  | ks | 3 | 0 |  | 0 |  |  |  | základní |  | 0 | 0 | 0 | 0 | 0 | 8 | M | 3 |  |  |  | ROZPOCET | 0 | 0 | 0 | 0 | 0 | 1 | 0 | 4 | 67
|  |  | 3 |  |  |  | 3 | [14 empty] | VV | 3 | 2 | True | 0 | ROZPOCET
|  |  | Součet |  |  |  | 3 | [14 empty] | VV | 3 | 4 | True | 1 | ROZPOCET
| 91 - Doplňující konstrukce a práce pozemních komunikací, letišť a ploch | [8 empty] | 0 | [5 empty] | 0 |  | 0 |  | 0 | 1 | D | 3 |  |  |  | ROZPOCET | [6 empty] | 0
135 | K | 894812613 | Vyříznutí a utěsnění otvoru ve stěně šachty DN 200 |  |  | kus | 3 | 0 |  | 0 |  |  |  | základní |  | 0 | 0 | 0 | 0 | 0 | 4 | K | 4 |  |  |  | ROZPOCET | 0 | 0 | 0 | 0 | 0 | 1 | 0 | 4 | 68
|  |  | napojení drenáže do uliční vpusti | [18 empty] | VV | 4 | 1 | True | 0 | ROZPOCET
|  |  | 3 |  |  |  | 3 | [14 empty] | VV | 4 | 2 | True | 0 | ROZPOCET
|  |  | Součet |  |  |  | 3 | [14 empty] | VV | 4 | 4 | True | 1 | ROZPOCET
59 | K | 913121R00 | Provizorní dopravní značení |  |  | soubor | 1 | 0 |  | 0 |  |  |  | základní |  | 0 | 0 | 0 | 0 | 0 | 4 | K | 4 |  |  |  | ROZPOCET | 0 | 0 | 0 | 0 | 0 | 1 | 0 | 4 | 69
|  |  | 1 |  |  |  | 1 | [14 empty] | VV | 4 | 2 | True | 0 | ROZPOCET
|  |  | Součet |  |  |  | 1 | [14 empty] | VV | 4 | 4 | True | 1 | ROZPOCET
60 | K | 914111111 | Montáž svislé dopravní značky do velikosti 1 m2 objímkami na sloupek nebo konzolu |  |  | kus | 2 | 0 |  | 0 |  |  |  | základní |  | 0 | 0 | 0 | 0 | 0 | 4 | K | 4 |  |  |  | ROZPOCET | 0 | 0 | 0 | 0 | 0 | 1 | 0 | 4 | 70
|  |  | 2 |  |  |  | 2 | [14 empty] | VV | 4 | 2 | True | 0 | ROZPOCET
|  |  | Součet |  |  |  | 2 | [14 empty] | VV | 4 | 4 | True | 1 | ROZPOCET
61 | M | 404442580 | značka svislá reflexní AL- 3M 500 x 700 mm |  |  | kus | 2 | 0 |  | 0 |  |  |  | základní |  | 0 | 0 | 0 | 0 | 0 | 8 | M | 4 |  |  |  | ROZPOCET | 0 | 0 | 0 | 0 | 0 | 1 | 0 | 4 | 71
|  |  | 2 |  |  |  | 2 | [14 empty] | VV | 4 | 2 | True | 0 | ROZPOCET
|  |  | značka IP12, IP11a | [18 empty] | VV | 4 | 1 | True | 0 | ROZPOCET
|  |  | Součet |  |  |  | 2 | [14 empty] | VV | 4 | 4 | True | 1 | ROZPOCET
112 | K | 914111R00 | Osazení a dodávka oplocení |  |  | m | 24.52 | 0 |  | 0 |  |  |  | základní |  | 0 | 0 | 0 | 0 | 0 | 4 | K | 4 |  |  |  | ROZPOCET | 0 | 0 | 0 | 0 | 0 | 1 | 0 | 4 | 72
|  |  | dodávka a montáž oplocení, včetně branky | [18 empty] | VV | 4 | 1 | True | 0 | ROZPOCET
|  |  | 24,52 |  |  |  | 24.52 | [14 empty] | VV | 4 | 2 | True | 0 | ROZPOCET
|  |  | Součet |  |  |  | 24.52 | [14 empty] | VV | 4 | 4 | True | 1 | ROZPOCET
62 | K | 914511112 | Montáž sloupku dopravních značek délky do 3,5 m s betonovým základem a patkou |  |  | kus | 2 | 0 |  | 0 |  |  |  | základní |  | 0 | 0 | 0 | 0 | 0 | 4 | K | 4 |  |  |  | ROZPOCET | 0 | 0 | 0 | 0 | 0 | 1 | 0 | 4 | 73
|  |  | 2 |  |  |  | 2 | [14 empty] | VV | 4 | 2 | True | 0 | ROZPOCET
|  |  | Součet |  |  |  | 2 | [14 empty] | VV | 4 | 4 | True | 1 | ROZPOCET
63 | M | 404452350 | sloupek Al 60 - 350 |  |  | kus | 2 | 0 |  | 0 |  |  |  | základní |  | 0 | 0 | 0 | 0 | 0 | 8 | M | 4 |  |  |  | ROZPOCET | 0 | 0 | 0 | 0 | 0 | 1 | 0 | 4 | 74
|  |  | 2 |  |  |  | 2 | [14 empty] | VV | 4 | 2 | True | 0 | ROZPOCET
|  |  | Součet |  |  |  | 2 | [14 empty] | VV | 4 | 4 | True | 1 | ROZPOCET
64 | M | 404452540 | víčko plastové na sloupek 70 |  |  | kus | 2 | 0 |  | 0 |  |  |  | základní |  | 0 | 0 | 0 | 0 | 0 | 8 | M | 4 |  |  |  | ROZPOCET | 0 | 0 | 0 | 0 | 0 | 1 | 0 | 4 | 75
|  |  | 2 |  |  |  | 2 | [14 empty] | VV | 4 | 2 | True | 0 | ROZPOCET
|  |  | Součet |  |  |  | 2 | [14 empty] | VV | 4 | 4 | True | 1 | ROZPOCET
65 | M | 404452610 | spona upínací Bandimex 12,7 mm (bal. 100 kusů) |  |  | 100 kus | 1 | 0 |  | 0 |  |  |  | základní |  | 0 | 0 | 0 | 0 | 0 | 8 | M | 4 |  |  |  | ROZPOCET | 0 | 0 | 0 | 0 | 0 | 1 | 0 | 4 | 76
|  |  | 1 |  |  |  | 1 | [14 empty] | VV | 4 | 2 | True | 0 | ROZPOCET
|  |  | Součet |  |  |  | 1 | [14 empty] | VV | 4 | 4 | True | 1 | ROZPOCET
71 | K | 916131213 | Osazení silničního obrubníku betonového stojatého s boční opěrou do lože z betonu prostého |  |  | m | 191.1 | 0 |  | 0 |  |  |  | základní |  | 0 | 0 | 0 | 0 | 0 | 4 | K | 4 |  |  |  | ROZPOCET | 0 | 0 | 0 | 0 | 0 | 1 | 0 | 4 | 77
|  |  | betonový obrubník 10/25/100 | [18 empty] | VV | 4 | 1 | True | 0 | ROZPOCET
|  |  | 4,6+24,5+6,5+3,0+1,5+5,5+5,5+4,5+11,5+1,5+6,5+4,5+17,5+11,5 |  |  |  | 108.6 | [14 empty] | VV | 4 | 2 | True | 0 | ROZPOCET
|  |  | 13+1+2,5+0,5+3 |  |  |  | 20 | [14 empty] | VV | 4 | 2 | True | 0 | ROZPOCET
|  |  | Mezisoučet |  |  |  | 128.6 | [14 empty] | VV | 4 | 3 | True | 0 | ROZPOCET
|  |  | betonový obrubník 5/20/500 | [18 empty] | VV | 4 | 1 | True | 0 | ROZPOCET
|  |  | 5,5+4,5+3+2,5+2,5+0,5+3+4+0,5+3 |  |  |  | 29 | [14 empty] | VV | 4 | 2 | True | 0 | ROZPOCET
|  |  | liniové odvodnění | [18 empty] | VV | 4 | 1 | True | 0 | ROZPOCET
|  |  | 13,5+20 |  |  |  | 33.5 | [14 empty] | VV | 4 | 2 | True | 0 | ROZPOCET
|  |  | Součet |  |  |  | 191.1 | [14 empty] | VV | 4 | 4 | True | 1 | ROZPOCET
72 | M | 592270R00 | Liniové odvodnění V150 S, včetně litinové mříže |  |  | m | 33.5 | 0 |  | 0 |  |  |  | základní |  | 0 | 0 | 0 | 0 | 0 | 8 | M | 4 |  |  |  | ROZPOCET | 0 | 0 | 0 | 0 | 0 | 1 | 0 | 4 | 78
|  |  | 33,5 |  |  |  | 33.5 | [14 empty] | VV | 4 | 2 | True | 0 | ROZPOCET
|  |  | Součet |  |  |  | 33.5 | [14 empty] | VV | 4 | 4 | True | 1 | ROZPOCET
73 | M | 592270R01 | Liniové odvodnění - vpusť |  |  |  | 2 | 0 |  | 0 |  |  |  | základní |  | 0 | 0 | 0 | 0 | 0 | 8 | M | 4 |  |  |  | ROZPOCET | 0 | 0 | 0 | 0 | 0 | 1 | 0 | 4 | 79
|  |  | 2 |  |  |  | 2 | [14 empty] | VV | 4 | 2 | True | 0 | ROZPOCET
|  |  | Součet |  |  |  | 2 | [14 empty] | VV | 4 | 4 | True | 1 | ROZPOCET
99 | M | 592174100 | obrubník betonový chodníkový ABO 100/10/25 II nat 100x10x25 cm |  |  | kus | 129.886 | 0 |  | 0 |  |  |  | základní |  | 0 | 0 | 0 | 0 | 0 | 8 | M | 4 |  |  |  | ROZPOCET | 0 | 0 | 0 | 0 | 0 | 1 | 0 | 4 | 80
127 | M | 592173050 | obrubník betonový zahradní přírodní šedá 50x5x20 cm |  |  | kus | 58.58 | 0 |  | 0 |  |  |  | základní |  | 0 | 0 | 0 | 0 | 0 | 8 | M | 4 |  |  |  | ROZPOCET | 0 | 0 | 0 | 0 | 0 | 1 | 0 | 4 | 81
|  |  | 29*2*1,01 |  |  |  | 58.58 | [14 empty] | VV | 4 | 2 | True | 0 | ROZPOCET
|  |  | Součet |  |  |  | 58.58 | [14 empty] | VV | 4 | 4 | True | 1 | ROZPOCET
| 97 - Prorážení otvorů a ostatní bourací práce | [8 empty] | 0 | [5 empty] | 0 |  | 0 |  | 0 | 1 | D | 4 |  |  |  | ROZPOCET | [6 empty] | 0
76 | K | 979082213.1 | Vodorovná doprava suti po suchu do 1 km |  |  | t | 140.146 | 0 |  | 0 |  |  |  | základní |  | 0 | 0 | 0 | 0 | 0 | 4 | K | 5 |  |  |  | ROZPOCET | 0 | 0 | 0 | 0 | 0 | 1 | 0 | 4 | 82
77 | K | 979082219 | Příplatek ZKD 1 km u vodorovné dopravy suti po suchu do 1 km |  |  | t | 1261.314 | 0 |  | 0 |  |  |  | základní |  | 0 | 0 | 0 | 0 | 0 | 4 | K | 5 |  |  |  | ROZPOCET | 0 | 0 | 0 | 0 | 0 | 1 | 0 | 4 | 83
|  |  | 140,146*9 |  |  |  | 1261.314 | [14 empty] | VV | 5 | 2 | True | 0 | ROZPOCET
|  |  | Součet |  |  |  | 1261.314 | [14 empty] | VV | 5 | 4 | True | 1 | ROZPOCET
78 | K | 979087212.1 | Nakládání na dopravní prostředky pro vodorovnou dopravu suti |  |  | t | 140.146 | 0 |  | 0 |  |  |  | základní |  | 0 | 0 | 0 | 0 | 0 | 4 | K | 5 |  |  |  | ROZPOCET | 0 | 0 | 0 | 0 | 0 | 1 | 0 | 4 | 84
|  |  | 140,146 |  |  |  | 140.146 | [14 empty] | VV | 5 | 2 | True | 0 | ROZPOCET
|  |  | Součet |  |  |  | 140.146 | [14 empty] | VV | 5 | 4 | True | 1 | ROZPOCET
79 | K | 979099145.1 | Poplatek za uložení odpadu z asfaltových povrchů na skládce (skládkovné) |  |  | t | 2.744 | 0 |  | 0 |  |  |  | základní |  | 0 | 0 | 0 | 0 | 0 | 4 | K | 5 |  |  |  | ROZPOCET | 0 | 0 | 0 | 0 | 0 | 1 | 0 | 4 | 85
|  |  | 2,744 |  |  |  | 2.744 | [14 empty] | VV | 5 | 2 | True | 0 | ROZPOCET
|  |  | Součet |  |  |  | 2.744 | [14 empty] | VV | 5 | 4 | True | 1 | ROZPOCET
128 | K | 997221815 | Poplatek za uložení betonového odpadu na skládce (skládkovné) |  |  | t | 136.192 | 0 |  | 0 |  |  |  | základní |  | 0 | 0 | 0 | 0 | 0 | 4 | K | 5 |  |  |  | ROZPOCET | 0 | 0 | 0 | 0 | 0 | 1 | 0 | 4 | 86
|  |  | 140,146-2,744-1,21 |  |  |  | 136.192 | [14 empty] | VV | 5 | 2 | True | 0 | ROZPOCET
|  |  | Součet |  |  |  | 136.192 | [14 empty] | VV | 5 | 4 | True | 1 | ROZPOCET
130 | K | 997221825 | Poplatek za uložení železobetonového odpadu na skládce (skládkovné) |  |  | t | 1.21 | 0 |  | 0 |  |  |  | základní |  | 0 | 0 | 0 | 0 | 0 | 4 | K | 5 |  |  |  | ROZPOCET | 0 | 0 | 0 | 0 | 0 | 1 | 0 | 4 | 87
|  |  | 1,21 |  |  |  | 1.21 | [14 empty] | VV | 5 | 2 | True | 0 | ROZPOCET
|  |  | Součet |  |  |  | 1.21 | [14 empty] | VV | 5 | 4 | True | 1 | ROZPOCET
| 99 - Přesun hmot | [8 empty] | 0 | [5 empty] | 0 |  | 0 |  | 0 | 1 | D | 5 |  |  |  | ROZPOCET | [6 empty] | 0
136 | K | 998223011 | Přesun hmot pro pozemní komunikace s krytem dlážděným |  |  | t | 302.452 | 0 |  | 0 |  |  |  | základní |  | 0 | 0 | 0 | 0 | 0 | 4 | K | 6 |  |  |  | ROZPOCET | 0 | 0 | 0 | 0 | 0 | 1 | 0 | 4 | 88
| PSV - Práce a dodávky PSV | [8 empty] | 0 | [5 empty] | 0 |  | 0 |  | 0 | 2 | D | 0 |  |  |  | ROZPOCET | [6 empty] | 0
| 767 - Konstrukce zámečnické | [8 empty] | 0 | [5 empty] | 0 |  | 0 |  | 0 | 2 | D | 1 |  |  |  | ROZPOCET | [6 empty] | 0
111 | K | 767996802 | Demontáž atypických zámečnických konstrukcí hmotnosti jednotlivých dílů do 100 kg |  |  | kg | 480 | 0 |  | 0 |  |  |  | základní |  | 0 | 0 | 0 | 0 | 0 | 16 | K | 2 |  |  |  | ROZPOCET | 0 | 0 | 0 | 0 | 0 | 1 | 0 | 16 | 89
|  |  | vybourání stávajícího klepáče a sušáku a oplocení | [18 empty] | VV | 2 | 1 | True | 0 | ROZPOCET
|  |  | 480 |  |  |  | 480 | [14 empty] | VV | 2 | 2 | True | 0 | ROZPOCET
|  |  | Součet |  |  |  | 480 | [14 empty] | VV | 2 | 4 | True | 1 | ROZPOCET
| VP - Vícepráce | [8 empty] | 0 | [11 empty] | D | 0 |  |  |  | PN | [6 empty] | 0

## 2 - SO C 102 - Oprava cho...
| List obsahuje: |  | 1) Krycí list rozpočtu |  | 2) Rekapitulace rozpočtu |  |  | 3) Rozpočet |  |  | Zpět na list: | Rekapitulace stavby
optimalizováno pro tisk sestav ve formátu A4 - na výšku | [11 empty] | >> skryté sloupce << | [9 empty] | {542d7294-8d83-4ea6-9d90-21dc77fb99ac}
2
KRYCÍ LIST ROZPOČTU | [12 empty] | v --- níže se nacházejí doplnkové a pomocné údaje k sestavám --- v | [8 empty] | False
| Stavba: |  | Revitalizace centra městského obvodu Svinov u ZŠ Bílovecká za účelem odstranění negativních vlivů důlní činnosti z min.
| Objekt: |  | 2 - SO C 102 - Oprava chodníků a sjezdů
| JKSO: | [7 empty] | CC-CZ:
| Místo: |  | Ostrava | [5 empty] | Datum: |  | 3.3.2016
| Objednatel: | [7 empty] | IČ:
|  | Statutární město Ostrava | [6 empty] | DIČ:
| Zhotovitel: | [7 empty] | IČ: |  | Vyplň údaj
|  | Vyplň údaj | [6 empty] | DIČ: |  | Vyplň údaj
| Projektant: | [7 empty] | IČ:
|  | Projekt 2010, s.r.o. | [6 empty] | DIČ:
| Zpracovatel: | [7 empty] | IČ:
|  | Jakub Nevyjel | [6 empty] | DIČ:
Poznámka:
| Náklady z rozpočtu | [7 empty] | 0
| Ostatní náklady | [7 empty] | 0
| Cena bez DPH | [7 empty] | 0
| DPH | základní | 21% | ze | 0 |  |  |  | 0
|  | snížená | 15% | ze | 0 |  |  |  | 0
|  | zákl. přenesená | 21% | ze | 0 |  |  |  | 0
|  | sníž. přenesená | 15% | ze | 0 |  |  |  | 0
|  | nulová | 0% | ze | 0 |  |  |  | 0
| Cena s DPH |  |  | v | CZK |  |  | 0
| Projektant |  |  |  |  | Zpracovatel
| Datum a podpis: |  |  | Razítko |  | Datum a podpis: |  |  |  | Razítko
| Objednavatel |  |  |  |  | Zhotovitel
| Datum a podpis: |  |  | Razítko |  | Datum a podpis: |  |  |  | Razítko
REKAPITULACE ROZPOČTU
Stavba: |  |  | Revitalizace centra městského obvodu Svinov u ZŠ Bílovecká za účelem odstranění negativních vlivů důlní činnosti z min.
Objekt: |  |  | 2 - SO C 102 - Oprava chodníků a sjezdů
Místo: |  |  | Ostrava |  |  |  | Datum: |  | 3.3.2016
Objednatel: |  |  | Statutární město Ostrava |  |  |  | Projektant: |  | Projekt 2010, s.r.o.
Zhotovitel: |  |  | Vyplň údaj |  |  |  | Zpracovatel: |  | Jakub Nevyjel
Kód - Popis | [9 empty] | Cena celkem [CZK]
1) Náklady z rozpočtu | [9 empty] | 0 | [12 empty] | -1
| HSV - Práce a dodávky HSV | [8 empty] | 0
| 1 - Zemní práce | [8 empty] | 0
| 11 - Zemní práce - přípravné a přidružené práce | [8 empty] | 0
| 12 - Zemní práce - odkopávky a prokopávky | [8 empty] | 0
| 13 - Zemní práce - hloubené vykopávky | [8 empty] | 0
| 16 - Zemní práce - přemístění výkopku | [8 empty] | 0
| 18 - Zemní práce - povrchové úpravy terénu | [8 empty] | 0
| 2 - Zakládání | [8 empty] | 0
| 27 - Zakládání - základy | [8 empty] | 0
| 5 - Komunikace | [8 empty] | 0
| 56 - Podkladní vrstvy komunikací, letišť a ploch | [8 empty] | 0
| 57 - Kryty pozemních komunikací letišť a ploch z kameniva nebo živičné | [8 empty] | 0
| 59 - Kryty pozemních komunikací, letišť a ploch dlážděných (předlažby) | [8 empty] | 0
| 8 - Trubní vedení | [8 empty] | 0
| 89 - Trubní vedení - ostatní konstrukce | [8 empty] | 0
| 91 - Doplňující konstrukce a práce pozemních komunikací, letišť a ploch | [8 empty] | 0
| 97 - Prorážení otvorů a ostatní bourací práce | [8 empty] | 0
| 99 - Přesun hmot | [8 empty] | 0
2) Ostatní náklady | [9 empty] | 0 |  |  |  | DPH
| Zařízení staveniště | [8 empty] | 0 |  |  |  | základní | [12 empty] | VRN | 0 | 0 | 0 | 0 | 0 | 1
| Projektové práce | [8 empty] | 0 |  |  |  | základní | [12 empty] | VRN | 0 | 0 | 0 | 0 | 0 | 1
| Územní vlivy | [8 empty] | 0 |  |  |  | základní | [12 empty] | VRN | 0 | 0 | 0 | 0 | 0 | 1
| Provozní vlivy | [8 empty] | 0 |  |  |  | základní | [12 empty] | VRN | 0 | 0 | 0 | 0 | 0 | 1
| Jiné VRN | [8 empty] | 0 |  |  |  | základní | [12 empty] | VRN | 0 | 0 | 0 | 0 | 0 | 1
| Kompletační činnost | [8 empty] | 0 |  |  |  | základní | [12 empty] | KOMPLETACNA | 0 | 0 | 0 | 0 | 0 | 1
Celkové náklady za stavbu 1) + 2) | [7 empty] | 0
ROZPOČET
Stavba: |  |  | Revitalizace centra městského obvodu Svinov u ZŠ Bílovecká za účelem odstranění negativních vlivů důlní činnosti z min.
Objekt: |  |  | 2 - SO C 102 - Oprava chodníků a sjezdů
Místo: |  |  | Ostrava |  |  |  | Datum: |  | 3.3.2016
Objednatel: |  |  | Statutární město Ostrava |  |  |  | Projektant: |  | Projekt 2010, s.r.o.
Zhotovitel: |  |  | Vyplň údaj |  |  |  | Zpracovatel: |  | Jakub Nevyjel
PČ | Typ | Kód | Popis |  |  | MJ | Množství | J.cena [CZK] |  | Cena celkem [CZK] |  |  | Poznámka | DPH | J. Nh [h] | Nh celkem [h] | J. hmotnost [t] | Hmotnost celkem [t] | J. suť [t] | Suť Celkem [t]
Náklady z rozpočtu | [9 empty] | 0 | [5 empty] | 0 |  | 0 |  | 0 |  | D | -1 | [10 empty] | 0
| HSV - Práce a dodávky HSV | [8 empty] | 0 | [5 empty] | 0 |  | 0 |  | 0 | 1 | D | 0 |  |  |  | ROZPOCET | [6 empty] | 0
| 1 - Zemní práce | [8 empty] | 0 | [5 empty] | 0 |  | 0 |  | 0 | 1 | D | 1 |  |  |  | ROZPOCET | [6 empty] | 0
| 11 - Zemní práce - přípravné a přidružené práce | [8 empty] | 0 | [5 empty] | 0 |  | 0 |  | 0 | 1 | D | 2 |  |  |  | ROZPOCET | [6 empty] | 0
1 | K | 112101221 | Kácení stromů jehličnatých s odstraněním větví a kmene D do 200 mm v rovině nebo ve svahu do 1:5 |  |  | kus | 2 | 0 |  | 0 |  |  |  | základní |  | 0 | 0 | 0 | 0 | 0 | 4 | K | 3 |  |  |  | ROZPOCET | 0 | 0 | 0 | 0 | 0 | 1 | 0 | 4 | 1
2 | K | 112201101 | Odstranění pařezů D do 300 mm |  |  | kus | 2 | 0 |  | 0 |  |  |  | základní |  | 0 | 0 | 0 | 0 | 0 | 4 | K | 3 |  |  |  | ROZPOCET | 0 | 0 | 0 | 0 | 0 | 1 | 0 | 4 | 2
3 | K | 113106121 | Rozebrání dlažeb komunikací pro pěší z betonových nebo kamenných dlaždic |  |  | m2 | 172.5 | 0 |  | 0 |  |  |  | základní |  | 0 | 0 | 0 | 0 | 0 | 4 | K | 3 |  |  |  | ROZPOCET | 0 | 0 | 0 | 0 | 0 | 1 | 0 | 4 | 3
|  |  | 168+4,5 |  |  |  | 172.5 | [14 empty] | VV | 3 | 2 | True | 0 | ROZPOCET
|  |  | Součet |  |  |  | 172.5 | [14 empty] | VV | 3 | 4 | True | 1 | ROZPOCET
4 | K | 113107222 | Odstranění podkladu pl přes 200 m2 z kameniva drceného tl 200 mm |  |  | m2 | 440.5 | 0 |  | 0 |  |  |  | základní |  | 0 | 0 | 0 | 0 | 0 | 4 | K | 3 |  |  |  | ROZPOCET | 0 | 0 | 0 | 0 | 0 | 1 | 0 | 4 | 4
|  |  | 172,5+268 |  |  |  | 440.5 | [14 empty] | VV | 3 | 2 | True | 0 | ROZPOCET
|  |  | Součet |  |  |  | 440.5 | [14 empty] | VV | 3 | 4 | True | 1 | ROZPOCET
5 | K | 113107231 | Odstranění podkladu pl přes 200 m2 z betonu prostého tl 150 mm |  |  | m2 | 268 | 0 |  | 0 |  |  |  | základní |  | 0 | 0 | 0 | 0 | 0 | 4 | K | 3 |  |  |  | ROZPOCET | 0 | 0 | 0 | 0 | 0 | 1 | 0 | 4 | 5
|  |  | 268 |  |  |  | 268 | [14 empty] | VV | 3 | 2 | True | 0 | ROZPOCET
|  |  | Součet |  |  |  | 268 | [14 empty] | VV | 3 | 4 | True | 1 | ROZPOCET
6 | K | 113107241 | Odstranění podkladu pl přes 200 m2 živičných tl 50 mm |  |  | m2 | 268 | 0 |  | 0 |  |  |  | základní |  | 0 | 0 | 0 | 0 | 0 | 4 | K | 3 |  |  |  | ROZPOCET | 0 | 0 | 0 | 0 | 0 | 1 | 0 | 4 | 6
|  |  | 268 |  |  |  | 268 | [14 empty] | VV | 3 | 2 | True | 0 | ROZPOCET
|  |  | Součet |  |  |  | 268 | [14 empty] | VV | 3 | 4 | True | 1 | ROZPOCET
7 | K | 113202111 | Vytrhání obrub krajníků obrubníků stojatých |  |  | m | 83.8 | 0 |  | 0 |  |  |  | základní |  | 0 | 0 | 0 | 0 | 0 | 4 | K | 3 |  |  |  | ROZPOCET | 0 | 0 | 0 | 0 | 0 | 1 | 0 | 4 | 7
|  |  | 76,3+7,5 |  |  |  | 83.8 | [14 empty] | VV | 3 | 2 | True | 0 | ROZPOCET
|  |  | Součet |  |  |  | 83.8 | [14 empty] | VV | 3 | 4 | True | 1 | ROZPOCET
8 | K | 113203111 | Vytrhání obrub z dlažebních kostek |  |  | m | 15 | 0 |  | 0 |  |  |  | základní |  | 0 | 0 | 0 | 0 | 0 | 4 | K | 3 |  |  |  | ROZPOCET | 0 | 0 | 0 | 0 | 0 | 1 | 0 | 4 | 8
|  |  | 7,5*2 |  |  |  | 15 | [14 empty] | VV | 3 | 2 | True | 0 | ROZPOCET
|  |  | Součet |  |  |  | 15 | [14 empty] | VV | 3 | 4 | True | 1 | ROZPOCET
9 | K | 130901121 | Bourání konstrukcí v hloubených vykopávkách ze zdiva z betonu prostého |  |  | m3 | 1.5 | 0 |  | 0 |  |  |  | základní |  | 0 | 0 | 0 | 0 | 0 | 4 | K | 3 |  |  |  | ROZPOCET | 0 | 0 | 0 | 0 | 0 | 1 | 0 | 4 | 9
|  |  | rezerva | [18 empty] | VV | 3 | 1 | True | 0 | ROZPOCET
|  |  | 1,5 |  |  |  | 1.5 | [14 empty] | VV | 3 | 2 | True | 0 | ROZPOCET
|  |  | Součet |  |  |  | 1.5 | [14 empty] | VV | 3 | 4 | True | 1 | ROZPOCET
| 12 - Zemní práce - odkopávky a prokopávky | [8 empty] | 0 | [5 empty] | 0 |  | 0 |  | 0 | 1 | D | 2 |  |  |  | ROZPOCET | [6 empty] | 0
10 | K | 122202202 | Odkopávky a prokopávky nezapažené pro silnice objemu do 1000 m3 v hornině tř. 3 |  |  | m3 | 6.96 | 0 |  | 0 |  |  |  | základní |  | 0 | 0 | 0 | 0 | 0 | 4 | K | 3 |  |  |  | ROZPOCET | 0 | 0 | 0 | 0 | 0 | 1 | 0 | 4 | 10
|  |  | viz výkaz výměr | [18 empty] | VV | 3 | 1 | True | 0 | ROZPOCET
|  |  | 135,26 |  |  |  | 135.26 | [14 empty] | VV | 3 | 2 | True | 0 | ROZPOCET
|  |  | odpočet bourání | [18 empty] | VV | 3 | 1 | True | 0 | ROZPOCET
|  |  | (440,5*0,2+268*0,15)*-1 |  |  |  | -128.3 | [14 empty] | VV | 3 | 2 | True | 0 | ROZPOCET
|  |  | Součet |  |  |  | 6.96 | [14 empty] | VV | 3 | 4 | True | 1 | ROZPOCET
11 | K | 122202209 | Příplatek k odkopávkám a prokopávkám pro silnice v hornině tř. 3 za lepivost |  |  | m3 | 3.45 | 0 |  | 0 |  |  |  | základní |  | 0 | 0 | 0 | 0 | 0 | 4 | K | 3 |  |  |  | ROZPOCET | 0 | 0 | 0 | 0 | 0 | 1 | 0 | 4 | 11
|  |  | 6,9*0,5 |  |  |  | 3.45 | [14 empty] | VV | 3 | 2 | True | 0 | ROZPOCET
|  |  | Součet |  |  |  | 3.45 | [14 empty] | VV | 3 | 4 | True | 1 | ROZPOCET
| 13 - Zemní práce - hloubené vykopávky | [8 empty] | 0 | [5 empty] | 0 |  | 0 |  | 0 | 1 | D | 2 |  |  |  | ROZPOCET | [6 empty] | 0
12 | K | 131201101 | Hloubení jam nezapažených v hornině tř. 3 objemu do 100 m3 |  |  | m3 | 8.4 | 0 |  | 0 |  |  |  | základní |  | 0 | 0 | 0 | 0 | 0 | 4 | K | 3 |  |  |  | ROZPOCET | 0 | 0 | 0 | 0 | 0 | 1 | 0 | 4 | 12
|  |  | výkop pro uliční vpusť | [18 empty] | VV | 3 | 1 | True | 0 | ROZPOCET
|  |  | 2*2*2,1*1 |  |  |  | 8.4 | [14 empty] | VV | 3 | 2 | True | 0 | ROZPOCET
|  |  | Součet |  |  |  | 8.4 | [14 empty] | VV | 3 | 4 | True | 1 | ROZPOCET
13 | K | 131201109 | Příplatek za lepivost u hloubení jam nezapažených v hornině tř. 3 |  |  | m3 | 4.2 | 0 |  | 0 |  |  |  | základní |  | 0 | 0 | 0 | 0 | 0 | 4 | K | 3 |  |  |  | ROZPOCET | 0 | 0 | 0 | 0 | 0 | 1 | 0 | 4 | 13
|  |  | 8,4*0,5 |  |  |  | 4.2 | [14 empty] | VV | 3 | 2 | True | 0 | ROZPOCET
|  |  | Součet |  |  |  | 4.2 | [14 empty] | VV | 3 | 4 | True | 1 | ROZPOCET
14 | K | 132201102 | Hloubení rýh š do 600 mm v hornině tř. 3 objemu přes 100 m3 |  |  | m3 | 7.403 | 0 |  | 0 |  |  |  | základní |  | 0 | 0 | 0 | 0 | 0 | 4 | K | 3 |  |  |  | ROZPOCET | 0 | 0 | 0 | 0 | 0 | 1 | 0 | 4 | 14
|  |  | trativod | [18 empty] | VV | 3 | 1 | True | 0 | ROZPOCET
|  |  | 47*0,35*0,45 |  |  |  | 7.403 | [14 empty] | VV | 3 | 2 | True | 0 | ROZPOCET
|  |  | Součet |  |  |  | 7.403 | [14 empty] | VV | 3 | 4 | True | 1 | ROZPOCET
15 | K | 132201109 | Příplatek za lepivost k hloubení rýh š do 600 mm v hornině tř. 3 |  |  | m3 | 3.702 | 0 |  | 0 |  |  |  | základní |  | 0 | 0 | 0 | 0 | 0 | 4 | K | 3 |  |  |  | ROZPOCET | 0 | 0 | 0 | 0 | 0 | 1 | 0 | 4 | 15
|  |  | 7,403*0,5 |  |  |  | 3.702 | [14 empty] | VV | 3 | 2 | True | 0 | ROZPOCET
|  |  | Součet |  |  |  | 3.702 | [14 empty] | VV | 3 | 4 | True | 1 | ROZPOCET
| 16 - Zemní práce - přemístění výkopku | [8 empty] | 0 | [5 empty] | 0 |  | 0 |  | 0 | 1 | D | 2 |  |  |  | ROZPOCET | [6 empty] | 0
16 | K | 112111111 | Spálení větví všech druhů stromů |  |  | kus | 2 | 0 |  | 0 |  |  |  | základní |  | 0 | 0 | 0 | 0 | 0 | 4 | K | 3 |  |  |  | ROZPOCET | 0 | 0 | 0 | 0 | 0 | 1 | 0 | 4 | 16
|  |  | 2 |  |  |  | 2 | [14 empty] | VV | 3 | 2 | True | 0 | ROZPOCET
|  |  | Součet |  |  |  | 2 | [14 empty] | VV | 3 | 4 | True | 1 | ROZPOCET
17 | K | 112211113 | Spálení pařezu D do 1,0 m |  |  | kus | 2 | 0 |  | 0 |  |  |  | základní |  | 0 | 0 | 0 | 0 | 0 | 4 | K | 3 |  |  |  | ROZPOCET | 0 | 0 | 0 | 0 | 0 | 1 | 0 | 4 | 17
|  |  | 2 |  |  |  | 2 | [14 empty] | VV | 3 | 2 | True | 0 | ROZPOCET
|  |  | Součet |  |  |  | 2 | [14 empty] | VV | 3 | 4 | True | 1 | ROZPOCET
18 | K | 162301405 | Vodorovné přemístění větví stromů jehličnatých do 5 km D kmene do 300 mm |  |  | kus | 2 | 0 |  | 0 |  |  |  | základní |  | 0 | 0 | 0 | 0 | 0 | 4 | K | 3 |  |  |  | ROZPOCET | 0 | 0 | 0 | 0 | 0 | 1 | 0 | 4 | 18
|  |  | 2 |  |  |  | 2 | [14 empty] | VV | 3 | 2 | True | 0 | ROZPOCET
|  |  | Součet |  |  |  | 2 | [14 empty] | VV | 3 | 4 | True | 1 | ROZPOCET
19 | K | 162301415 | Vodorovné přemístění kmenů stromů jehličnatých do 5 km D kmene do 300 mm |  |  | kus | 2 | 0 |  | 0 |  |  |  | základní |  | 0 | 0 | 0 | 0 | 0 | 4 | K | 3 |  |  |  | ROZPOCET | 0 | 0 | 0 | 0 | 0 | 1 | 0 | 4 | 19
|  |  | 2 |  |  |  | 2 | [14 empty] | VV | 3 | 2 | True | 0 | ROZPOCET
|  |  | Součet |  |  |  | 2 | [14 empty] | VV | 3 | 4 | True | 1 | ROZPOCET
20 | K | 162301421 | Vodorovné přemístění pařezů do 5 km D do 300 mm |  |  | kus | 2 | 0 |  | 0 |  |  |  | základní |  | 0 | 0 | 0 | 0 | 0 | 4 | K | 3 |  |  |  | ROZPOCET | 0 | 0 | 0 | 0 | 0 | 1 | 0 | 4 | 20
|  |  | 2 |  |  |  | 2 | [14 empty] | VV | 3 | 2 | True | 0 | ROZPOCET
|  |  | Součet |  |  |  | 2 | [14 empty] | VV | 3 | 4 | True | 1 | ROZPOCET
21 | K | 162301905 | Příplatek k vodorovnému přemístění větví stromů jehličnatých D kmene do 300 mm ZKD 5 km |  |  | kus | 6 | 0 |  | 0 |  |  |  | základní |  | 0 | 0 | 0 | 0 | 0 | 4 | K | 3 |  |  |  | ROZPOCET | 0 | 0 | 0 | 0 | 0 | 1 | 0 | 4 | 21
|  |  | 3*2 |  |  |  | 6 | [14 empty] | VV | 3 | 2 | True | 0 | ROZPOCET
|  |  | Součet |  |  |  | 6 | [14 empty] | VV | 3 | 4 | True | 1 | ROZPOCET
22 | K | 162301915 | Příplatek k vodorovnému přemístění kmenů stromů jehličnatých D kmene do 300 mm ZKD 5 km |  |  | kus | 6 | 0 |  | 0 |  |  |  | základní |  | 0 | 0 | 0 | 0 | 0 | 4 | K | 3 |  |  |  | ROZPOCET | 0 | 0 | 0 | 0 | 0 | 1 | 0 | 4 | 22
|  |  | 3*2 |  |  |  | 6 | [14 empty] | VV | 3 | 2 | True | 0 | ROZPOCET
|  |  | Součet |  |  |  | 6 | [14 empty] | VV | 3 | 4 | True | 1 | ROZPOCET
23 | K | 162301921 | Příplatek k vodorovnému přemístění pařezů D 300 mm ZKD 5 km |  |  | kus | 6 | 0 |  | 0 |  |  |  | základní |  | 0 | 0 | 0 | 0 | 0 | 4 | K | 3 |  |  |  | ROZPOCET | 0 | 0 | 0 | 0 | 0 | 1 | 0 | 4 | 23
|  |  | 3*2 |  |  |  | 6 | [14 empty] | VV | 3 | 2 | True | 0 | ROZPOCET
|  |  | Součet |  |  |  | 6 | [14 empty] | VV | 3 | 4 | True | 1 | ROZPOCET
24 | K | 162701105 | Vodorovné přemístění do 10000 m výkopku z horniny tř. 1 až 4 |  |  | m3 | 22.763 | 0 |  | 0 |  |  |  | základní |  | 0 | 0 | 0 | 0 | 0 | 4 | K | 3 |  |  |  | ROZPOCET | 0 | 0 | 0 | 0 | 0 | 1 | 0 | 4 | 24
|  |  | 6,96+8,4+7,403 |  |  |  | 22.763 | [14 empty] | VV | 3 | 2 | True | 0 | ROZPOCET
|  |  | Součet |  |  |  | 22.763 | [14 empty] | VV | 3 | 4 | True | 1 | ROZPOCET
25 | K | 171201201 | Uložení sypaniny na skládky |  |  | m3 | 22.763 | 0 |  | 0 |  |  |  | základní |  | 0 | 0 | 0 | 0 | 0 | 4 | K | 3 |  |  |  | ROZPOCET | 0 | 0 | 0 | 0 | 0 | 1 | 0 | 4 | 25
|  |  | 22,763 |  |  |  | 22.763 | [14 empty] | VV | 3 | 2 | True | 0 | ROZPOCET
|  |  | Součet |  |  |  | 22.763 | [14 empty] | VV | 3 | 4 | True | 1 | ROZPOCET
26 | K | 171201211 | Poplatek za uložení odpadu ze sypaniny na skládce (skládkovné) |  |  | t | 40.973 | 0 |  | 0 |  |  |  | základní |  | 0 | 0 | 0 | 0 | 0 | 4 | K | 3 |  |  |  | ROZPOCET | 0 | 0 | 0 | 0 | 0 | 1 | 0 | 4 | 26
|  |  | 22,763*1,8 |  |  |  | 40.973 | [14 empty] | VV | 3 | 2 | True | 0 | ROZPOCET
|  |  | Součet |  |  |  | 40.973 | [14 empty] | VV | 3 | 4 | True | 1 | ROZPOCET
27 | K | 174101101 | Zásyp jam, šachet rýh nebo kolem objektů sypaninou se zhutněním |  |  | m3 | 6.751 | 0 |  | 0 |  |  |  | základní |  | 0 | 0 | 0 | 0 | 0 | 4 | K | 3 |  |  |  | ROZPOCET | 0 | 0 | 0 | 0 | 0 | 1 | 0 | 4 | 27
|  |  | vpusti | [18 empty] | VV | 3 | 1 | True | 0 | ROZPOCET
|  |  | 8,4 |  |  |  | 8.4 | [14 empty] | VV | 3 | 2 | True | 0 | ROZPOCET
|  |  | 3,14*0,5*0,5*2,1*-1 |  |  |  | -1.649 | [14 empty] | VV | 3 | 2 | True | 0 | ROZPOCET
|  |  | Součet |  |  |  | 6.751 | [14 empty] | VV | 3 | 4 | True | 1 | ROZPOCET
28 | M | 583336780 | kamenivo těžené hrubé frakce 16-32 třída B |  |  | t | 12.152 | 0 |  | 0 |  |  |  | základní |  | 0 | 0 | 0 | 0 | 0 | 8 | M | 3 |  |  |  | ROZPOCET | 0 | 0 | 0 | 0 | 0 | 1 | 0 | 4 | 28
|  |  | 6,751*1,8 |  |  |  | 12.152 | [14 empty] | VV | 3 | 2 | True | 0 | ROZPOCET
|  |  | Součet |  |  |  | 12.152 | [14 empty] | VV | 3 | 4 | True | 1 | ROZPOCET
| 18 - Zemní práce - povrchové úpravy terénu | [8 empty] | 0 | [5 empty] | 0 |  | 0 |  | 0 | 1 | D | 2 |  |  |  | ROZPOCET | [6 empty] | 0
29 | K | 181102301 | Úprava pláně v zářezech bez zhutnění |  |  | m2 | 124.05 | 0 |  | 0 |  |  |  | základní |  | 0 | 0 | 0 | 0 | 0 | 4 | K | 3 |  |  |  | ROZPOCET | 0 | 0 | 0 | 0 | 0 | 1 | 0 | 4 | 29
|  |  | 82,7*1,5 |  |  |  | 124.05 | [14 empty] | VV | 3 | 2 | True | 0 | ROZPOCET
|  |  | Součet |  |  |  | 124.05 | [14 empty] | VV | 3 | 4 | True | 1 | ROZPOCET
30 | K | 181102302 | Úprava pláně v zářezech se zhutněním |  |  | m2 | 428.13 | 0 |  | 0 |  |  |  | základní |  | 0 | 0 | 0 | 0 | 0 | 4 | K | 3 |  |  |  | ROZPOCET | 0 | 0 | 0 | 0 | 0 | 1 | 0 | 4 | 30
|  |  | 364,1+7,83+56,2 |  |  |  | 428.13 | [14 empty] | VV | 3 | 2 | True | 0 | ROZPOCET
|  |  | Součet |  |  |  | 428.13 | [14 empty] | VV | 3 | 4 | True | 1 | ROZPOCET
31 | K | 181301101 | Rozprostření ornice tl vrstvy do 100 mm pl do 500 m2 v rovině nebo ve svahu do 1:5 |  |  | m2 | 124.05 | 0 |  | 0 |  |  |  | základní |  | 0 | 0 | 0 | 0 | 0 | 4 | K | 3 |  |  |  | ROZPOCET | 0 | 0 | 0 | 0 | 0 | 1 | 0 | 4 | 31
|  |  | 124,05 |  |  |  | 124.05 | [14 empty] | VV | 3 | 2 | True | 0 | ROZPOCET
|  |  | Součet |  |  |  | 124.05 | [14 empty] | VV | 3 | 4 | True | 1 | ROZPOCET
32 | M | 005724100 | osivo směs travní parková rekreační |  |  | kg | 3.722 | 0 |  | 0 |  |  |  | základní |  | 0 | 0 | 0 | 0 | 0 | 8 | M | 3 |  |  |  | ROZPOCET | 0 | 0 | 0 | 0 | 0 | 1 | 0 | 4 | 32
|  |  | 124,05*0,03 |  |  |  | 3.722 | [14 empty] | VV | 3 | 2 | True | 0 | ROZPOCET
|  |  | Součet |  |  |  | 3.722 | [14 empty] | VV | 3 | 4 | True | 1 | ROZPOCET
33 | K | 183402111 | Rozrušení půdy na hloubku do 150 v rovině a svahu do 1:5 |  |  | m2 | 124.05 | 0 |  | 0 |  |  |  | základní |  | 0 | 0 | 0 | 0 | 0 | 4 | K | 3 |  |  |  | ROZPOCET | 0 | 0 | 0 | 0 | 0 | 1 | 0 | 4 | 33
|  |  | 124,05 |  |  |  | 124.05 | [14 empty] | VV | 3 | 2 | True | 0 | ROZPOCET
|  |  | Součet |  |  |  | 124.05 | [14 empty] | VV | 3 | 4 | True | 1 | ROZPOCET
34 | K | 183403111 | Obdělání půdy nakopáním na hloubku do 0,1 m v rovině a svahu do 1:5 |  |  | m2 | 124.05 | 0 |  | 0 |  |  |  | základní |  | 0 | 0 | 0 | 0 | 0 | 4 | K | 3 |  |  |  | ROZPOCET | 0 | 0 | 0 | 0 | 0 | 1 | 0 | 4 | 34
|  |  | 124,05 |  |  |  | 124.05 | [14 empty] | VV | 3 | 2 | True | 0 | ROZPOCET
|  |  | Součet |  |  |  | 124.05 | [14 empty] | VV | 3 | 4 | True | 1 | ROZPOCET
35 | K | 183403153 | Obdělání půdy hrabáním v rovině a svahu do 1:5 |  |  | m2 | 124.05 | 0 |  | 0 |  |  |  | základní |  | 0 | 0 | 0 | 0 | 0 | 4 | K | 3 |  |  |  | ROZPOCET | 0 | 0 | 0 | 0 | 0 | 1 | 0 | 4 | 35
|  |  | 124,05 |  |  |  | 124.05 | [14 empty] | VV | 3 | 2 | True | 0 | ROZPOCET
|  |  | Součet |  |  |  | 124.05 | [14 empty] | VV | 3 | 4 | True | 1 | ROZPOCET
36 | K | 184807111 | Zřízení ochrany stromu bedněním |  |  | m2 | 16 | 0 |  | 0 |  |  |  | základní |  | 0 | 0 | 0 | 0 | 0 | 4 | K | 3 |  |  |  | ROZPOCET | 0 | 0 | 0 | 0 | 0 | 1 | 0 | 4 | 36
|  |  | 2*0,5*4*4 |  |  |  | 16 | [14 empty] | VV | 3 | 2 | True | 0 | ROZPOCET
|  |  | Součet |  |  |  | 16 | [14 empty] | VV | 3 | 4 | True | 1 | ROZPOCET
37 | K | 184807112 | Odstranění ochrany stromu bedněním |  |  | m2 | 16 | 0 |  | 0 |  |  |  | základní |  | 0 | 0 | 0 | 0 | 0 | 4 | K | 3 |  |  |  | ROZPOCET | 0 | 0 | 0 | 0 | 0 | 1 | 0 | 4 | 37
|  |  | 16 |  |  |  | 16 | [14 empty] | VV | 3 | 2 | True | 0 | ROZPOCET
|  |  | Součet |  |  |  | 16 | [14 empty] | VV | 3 | 4 | True | 1 | ROZPOCET
38 | K | 185804312 | Zalití rostlin vodou plocha přes 20 m2 |  |  | m3 | 30 | 0 |  | 0 |  |  |  | základní |  | 0 | 0 | 0 | 0 | 0 | 4 | K | 3 |  |  |  | ROZPOCET | 0 | 0 | 0 | 0 | 0 | 1 | 0 | 4 | 38
|  |  | 30 |  |  |  | 30 | [14 empty] | VV | 3 | 2 | True | 0 | ROZPOCET
|  |  | Součet |  |  |  | 30 | [14 empty] | VV | 3 | 4 | True | 1 | ROZPOCET
| 2 - Zakládání | [8 empty] | 0 | [5 empty] | 0 |  | 0 |  | 0 | 1 | D | 1 |  |  |  | ROZPOCET | [6 empty] | 0
| 27 - Zakládání - základy | [8 empty] | 0 | [5 empty] | 0 |  | 0 |  | 0 | 1 | D | 2 |  |  |  | ROZPOCET | [6 empty] | 0
39 | K | 212572121 | Lože pro trativody z kameniva drobného těženého |  |  | m3 | 6.58 | 0 |  | 0 |  |  |  | základní |  | 0 | 0 | 0 | 0 | 0 | 4 | K | 3 |  |  |  | ROZPOCET | 0 | 0 | 0 | 0 | 0 | 1 | 0 | 4 | 39
|  |  | 47*0,35*0,4 |  |  |  | 6.58 | [14 empty] | VV | 3 | 2 | True | 0 | ROZPOCET
|  |  | Součet |  |  |  | 6.58 | [14 empty] | VV | 3 | 4 | True | 1 | ROZPOCET
40 | K | 212755216 | Trativody z drenážních trubek plastových flexibilních D 160 mm bez lože |  |  | m | 47 | 0 |  | 0 |  |  |  | základní |  | 0 | 0 | 0 | 0 | 0 | 4 | K | 3 |  |  |  | ROZPOCET | 0 | 0 | 0 | 0 | 0 | 1 | 0 | 4 | 40
|  |  | 47 |  |  |  | 47 | [14 empty] | VV | 3 | 2 | True | 0 | ROZPOCET
|  |  | Součet |  |  |  | 47 | [14 empty] | VV | 3 | 4 | True | 1 | ROZPOCET
| 5 - Komunikace | [8 empty] | 0 | [5 empty] | 0 |  | 0 |  | 0 | 1 | D | 1 |  |  |  | ROZPOCET | [6 empty] | 0
| 56 - Podkladní vrstvy komunikací, letišť a ploch | [8 empty] | 0 | [5 empty] | 0 |  | 0 |  | 0 | 1 | D | 2 |  |  |  | ROZPOCET | [6 empty] | 0
41 | K | 564761111 | Podklad z kameniva hrubého drceného vel. 32-63 mm tl 200 mm |  |  | m2 | 66.8 | 0 |  | 0 |  |  |  | základní |  | 0 | 0 | 0 | 0 | 0 | 4 | K | 3 |  |  |  | ROZPOCET | 0 | 0 | 0 | 0 | 0 | 1 | 0 | 4 | 41
|  |  | sanace pláně | [18 empty] | VV | 3 | 1 | True | 0 | ROZPOCET
|  |  | 58,6+(1,2+1,6+3,9+2+4,7+2,6+4,5)*0,4 |  |  |  | 66.8 | [14 empty] | VV | 3 | 2 | True | 0 | ROZPOCET
|  |  | Součet |  |  |  | 66.8 | [14 empty] | VV | 3 | 4 | True | 1 | ROZPOCET
42 | K | 564851111 | Podklad ze štěrkodrtě ŠD tl 150 mm |  |  | m2 | 369.8 | 0 |  | 0 |  |  |  | základní |  | 0 | 0 | 0 | 0 | 0 | 4 | K | 3 |  |  |  | ROZPOCET | 0 | 0 | 0 | 0 | 0 | 1 | 0 | 4 | 42
|  |  | 364,1+5,7 |  |  |  | 369.8 | [14 empty] | VV | 3 | 2 | True | 0 | ROZPOCET
|  |  | Součet |  |  |  | 369.8 | [14 empty] | VV | 3 | 4 | True | 1 | ROZPOCET
43 | K | 564861111 | Podklad ze štěrkodrtě ŠD tl 200 mm |  |  | m2 | 66.8 | 0 |  | 0 |  |  |  | základní |  | 0 | 0 | 0 | 0 | 0 | 4 | K | 3 |  |  |  | ROZPOCET | 0 | 0 | 0 | 0 | 0 | 1 | 0 | 4 | 43
|  |  | 66,8 |  |  |  | 66.8 | [14 empty] | VV | 3 | 2 | True | 0 | ROZPOCET
|  |  | Součet |  |  |  | 66.8 | [14 empty] | VV | 3 | 4 | True | 1 | ROZPOCET
| 57 - Kryty pozemních komunikací letišť a ploch z kameniva nebo živičné | [8 empty] | 0 | [5 empty] | 0 |  | 0 |  | 0 | 1 | D | 2 |  |  |  | ROZPOCET | [6 empty] | 0
44 | K | 574381111 | Penetrační makadam hrubý PMH tl 90 mm |  |  | m2 | 58.6 | 0 |  | 0 |  |  |  | základní |  | 0 | 0 | 0 | 0 | 0 | 4 | K | 3 |  |  |  | ROZPOCET | 0 | 0 | 0 | 0 | 0 | 1 | 0 | 4 | 44
|  |  | 58,6 |  |  |  | 58.6 | [14 empty] | VV | 3 | 2 | True | 0 | ROZPOCET
|  |  | Součet |  |  |  | 58.6 | [14 empty] | VV | 3 | 4 | True | 1 | ROZPOCET
| 59 - Kryty pozemních komunikací, letišť a ploch dlážděných (předlažby) | [8 empty] | 0 | [5 empty] | 0 |  | 0 |  | 0 | 1 | D | 2 |  |  |  | ROZPOCET | [6 empty] | 0
45 | K | 596211123 | Kladení zámkové dlažby komunikací pro pěší tl 60 mm skupiny B pl přes 300 m2 |  |  | m2 | 369.8 | 0 |  | 0 |  |  |  | základní |  | 0 | 0 | 0 | 0 | 0 | 4 | K | 3 |  |  |  | ROZPOCET | 0 | 0 | 0 | 0 | 0 | 1 | 0 | 4 | 45
|  |  | 364,1+5,7 |  |  |  | 369.8 | [14 empty] | VV | 3 | 2 | True | 0 | ROZPOCET
|  |  | Součet |  |  |  | 369.8 | [14 empty] | VV | 3 | 4 | True | 1 | ROZPOCET
46 | M | 592453140 | dlažba 20x20x6 cm přírodní |  |  | m2 | 367.741 | 0 |  | 0 |  |  |  | základní |  | 0 | 0 | 0 | 0 | 0 | 8 | M | 3 |  |  |  | ROZPOCET | 0 | 0 | 0 | 0 | 0 | 1 | 0 | 4 | 46
|  |  | 364,10*1,01 |  |  |  | 367.741 | [14 empty] | VV | 3 | 2 | True | 0 | ROZPOCET
|  |  | Součet |  |  |  | 367.741 | [14 empty] | VV | 3 | 4 | True | 1 | ROZPOCET
47 | M | 592453090 | dlažba pro nevidomé 20 x 10 x 6 cm přírodní |  |  | m2 | 7.908 | 0 |  | 0 |  |  |  | základní |  | 0 | 0 | 0 | 0 | 0 | 8 | M | 3 |  |  |  | ROZPOCET | 0 | 0 | 0 | 0 | 0 | 1 | 0 | 4 | 47
|  |  | 7,83*1,01 |  |  |  | 7.908 | [14 empty] | VV | 3 | 2 | True | 0 | ROZPOCET
|  |  | Součet |  |  |  | 7.908 | [14 empty] | VV | 3 | 4 | True | 1 | ROZPOCET
48 | K | 596211223 | Kladení zámkové dlažby komunikací pro pěší tl 80 mm skupiny B pl přes 300 m2 |  |  | m2 | 56.2 | 0 |  | 0 |  |  |  | základní |  | 0 | 0 | 0 | 0 | 0 | 4 | K | 3 |  |  |  | ROZPOCET | 0 | 0 | 0 | 0 | 0 | 1 | 0 | 4 | 48
|  |  | 56,2 |  |  |  | 56.2 | [14 empty] | VV | 3 | 2 | True | 0 | ROZPOCET
|  |  | Součet |  |  |  | 56.2 | [14 empty] | VV | 3 | 4 | True | 1 | ROZPOCET
49 | M | 592452620 | dlažba 20x20x8 cm barevná - červenožlutohnědá |  |  | m2 | 56.762 | 0 |  | 0 |  |  |  | základní |  | 0 | 0 | 0 | 0 | 0 | 8 | M | 3 |  |  |  | ROZPOCET | 0 | 0 | 0 | 0 | 0 | 1 | 0 | 4 | 49
|  |  | 56,2*1,01 |  |  |  | 56.762 | [14 empty] | VV | 3 | 2 | True | 0 | ROZPOCET
|  |  | Součet |  |  |  | 56.762 | [14 empty] | VV | 3 | 4 | True | 1 | ROZPOCET
| 8 - Trubní vedení | [8 empty] | 0 | [5 empty] | 0 |  | 0 |  | 0 | 1 | D | 1 |  |  |  | ROZPOCET | [6 empty] | 0
| 89 - Trubní vedení - ostatní konstrukce | [8 empty] | 0 | [5 empty] | 0 |  | 0 |  | 0 | 1 | D | 2 |  |  |  | ROZPOCET | [6 empty] | 0
50 | K | 895941311 | Zřízení vpusti kanalizační uliční z betonových dílců typ UVB-50 |  |  | kus | 1 | 0 |  | 0 |  |  |  | základní |  | 0 | 0 | 0 | 0 | 0 | 4 | K | 3 |  |  |  | ROZPOCET | 0 | 0 | 0 | 0 | 0 | 1 | 0 | 4 | 50
|  |  | 1 |  |  |  | 1 | [14 empty] | VV | 3 | 2 | True | 0 | ROZPOCET
|  |  | Součet |  |  |  | 1 | [14 empty] | VV | 3 | 4 | True | 1 | ROZPOCET
51 | M | 592238210 | vpusť betonová uliční TBV-Q 660/180 18x66x10 cm |  |  | kus | 1 | 0 |  | 0 |  |  |  | základní |  | 0 | 0 | 0 | 0 | 0 | 8 | M | 3 |  |  |  | ROZPOCET | 0 | 0 | 0 | 0 | 0 | 1 | 0 | 4 | 51
|  |  | 1 |  |  |  | 1 | [14 empty] | VV | 3 | 2 | True | 0 | ROZPOCET
|  |  | Součet |  |  |  | 1 | [14 empty] | VV | 3 | 4 | True | 1 | ROZPOCET
52 | M | 592238200 | vpusť betonová uliční TBV-Q 500/290 K 29x50x5 cm |  |  | kus | 1 | 0 |  | 0 |  |  |  | základní |  | 0 | 0 | 0 | 0 | 0 | 8 | M | 3 |  |  |  | ROZPOCET | 0 | 0 | 0 | 0 | 0 | 1 | 0 | 4 | 52
|  |  | 1 |  |  |  | 1 | [14 empty] | VV | 3 | 2 | True | 0 | ROZPOCET
|  |  | Součet |  |  |  | 1 | [14 empty] | VV | 3 | 4 | True | 1 | ROZPOCET
53 | M | 592238220 | vpusť betonová uliční TBV-Q 500/626 VD 62,6 x 49,5 x 5 cm |  |  | kus | 1 | 0 |  | 0 |  |  |  | základní |  | 0 | 0 | 0 | 0 | 0 | 8 | M | 3 |  |  |  | ROZPOCET | 0 | 0 | 0 | 0 | 0 | 1 | 0 | 4 | 53
|  |  | 1 |  |  |  | 1 | [14 empty] | VV | 3 | 2 | True | 0 | ROZPOCET
|  |  | Součet |  |  |  | 1 | [14 empty] | VV | 3 | 4 | True | 1 | ROZPOCET
54 | M | 592238240a | vpusť betonová uliční TBV-Q 500/590/150 V 59x50x5 cm |  |  | kus | 1 | 0 |  | 0 |  |  |  | základní |  | 0 | 0 | 0 | 0 | 0 | 8 | M | 3 |  |  |  | ROZPOCET | 0 | 0 | 0 | 0 | 0 | 1 | 0 | 4 | 54
|  |  | 1 |  |  |  | 1 | [14 empty] | VV | 3 | 2 | True | 0 | ROZPOCET
|  |  | Součet |  |  |  | 1 | [14 empty] | VV | 3 | 4 | True | 1 | ROZPOCET
55 | M | 592238640 | prstenec betonový pro uliční vpusť vyrovnávací TBV-Q 390/60/10a, 39x6x5 cm |  |  | kus | 1 | 0 |  | 0 |  |  |  | základní |  | 0 | 0 | 0 | 0 | 0 | 8 | M | 3 |  |  |  | ROZPOCET | 0 | 0 | 0 | 0 | 0 | 1 | 0 | 4 | 55
|  |  | 1 |  |  |  | 1 | [14 empty] | VV | 3 | 2 | True | 0 | ROZPOCET
|  |  | Součet |  |  |  | 1 | [14 empty] | VV | 3 | 4 | True | 1 | ROZPOCET
56 | K | 899204111 | Osazení mříží litinových včetně rámů a košů na bahno hmotnosti nad 150 kg |  |  | kus | 1 | 0 |  | 0 |  |  |  | základní |  | 0 | 0 | 0 | 0 | 0 | 4 | K | 3 |  |  |  | ROZPOCET | 0 | 0 | 0 | 0 | 0 | 1 | 0 | 4 | 56
|  |  | 1 |  |  |  | 1 | [14 empty] | VV | 3 | 2 | True | 0 | ROZPOCET
|  |  | Součet |  |  |  | 1 | [14 empty] | VV | 3 | 4 | True | 1 | ROZPOCET
57 | M | 552423R00 | Mříž pro vozovku s nálevkou |  |  | ks | 1 | 0 |  | 0 |  |  |  | základní |  | 0 | 0 | 0 | 0 | 0 | 8 | M | 3 |  |  |  | ROZPOCET | 0 | 0 | 0 | 0 | 0 | 1 | 0 | 4 | 57
|  |  | 1 |  |  |  | 1 | [14 empty] | VV | 3 | 2 | True | 0 | ROZPOCET
|  |  | Součet |  |  |  | 1 | [14 empty] | VV | 3 | 4 | True | 1 | ROZPOCET
58 | M | 286612040 | lapač splavenin RVLS DN 315 |  |  | kus | 1 | 0 |  | 0 |  |  |  | základní |  | 0 | 0 | 0 | 0 | 0 | 8 | M | 3 |  |  |  | ROZPOCET | 0 | 0 | 0 | 0 | 0 | 1 | 0 | 4 | 58
59 | K | 899231111 | Výšková úprava uličního vstupu nebo vpusti do 200 mm zvýšením mříže |  |  | kus | 5 | 0 |  | 0 |  |  |  | základní |  | 0 | 0 | 0 | 0 | 0 | 4 | K | 3 |  |  |  | ROZPOCET | 0 | 0 | 0 | 0 | 0 | 1 | 0 | 4 | 59
|  |  | 5 |  |  |  | 5 | [14 empty] | VV | 3 | 2 | True | 0 | ROZPOCET
|  |  | Součet |  |  |  | 5 | [14 empty] | VV | 3 | 4 | True | 1 | ROZPOCET
60 | K | 899232111 | Výšková úprava uličního vstupu nebo vpusti do 200 mm snížením mříže |  |  | kus | 4 | 0 |  | 0 |  |  |  | základní |  | 0 | 0 | 0 | 0 | 0 | 4 | K | 3 |  |  |  | ROZPOCET | 0 | 0 | 0 | 0 | 0 | 1 | 0 | 4 | 60
|  |  | 4 |  |  |  | 4 | [14 empty] | VV | 3 | 2 | True | 0 | ROZPOCET
|  |  | Součet |  |  |  | 4 | [14 empty] | VV | 3 | 4 | True | 1 | ROZPOCET
61 | K | 899331111 | Výšková úprava uličního vstupu nebo vpusti do 200 mm zvýšením poklopu |  |  | kus | 6 | 0 |  | 0 |  |  |  | základní |  | 0 | 0 | 0 | 0 | 0 | 4 | K | 3 |  |  |  | ROZPOCET | 0 | 0 | 0 | 0 | 0 | 1 | 0 | 4 | 61
|  |  | 6 |  |  |  | 6 | [14 empty] | VV | 3 | 2 | True | 0 | ROZPOCET
|  |  | Součet |  |  |  | 6 | [14 empty] | VV | 3 | 4 | True | 1 | ROZPOCET
62 | K | 899332111 | Výšková úprava uličního vstupu nebo vpusti do 200 mm snížením poklopu |  |  | kus | 4 | 0 |  | 0 |  |  |  | základní |  | 0 | 0 | 0 | 0 | 0 | 4 | K | 3 |  |  |  | ROZPOCET | 0 | 0 | 0 | 0 | 0 | 1 | 0 | 4 | 62
|  |  | 4 |  |  |  | 4 | [14 empty] | VV | 3 | 2 | True | 0 | ROZPOCET
|  |  | Součet |  |  |  | 4 | [14 empty] | VV | 3 | 4 | True | 1 | ROZPOCET
63 | K | 899431111 | Výšková úprava uličního vstupu nebo vpusti do 200 mm zvýšením krycího hrnce, šoupěte nebo hydrantu |  |  | kus | 8 | 0 |  | 0 |  |  |  | základní |  | 0 | 0 | 0 | 0 | 0 | 4 | K | 3 |  |  |  | ROZPOCET | 0 | 0 | 0 | 0 | 0 | 1 | 0 | 4 | 63
|  |  | 8 |  |  |  | 8 | [14 empty] | VV | 3 | 2 | True | 0 | ROZPOCET
|  |  | Součet |  |  |  | 8 | [14 empty] | VV | 3 | 4 | True | 1 | ROZPOCET
64 | K | 899432111 | Výšková úprava uličního vstupu nebo vpusti do 200 mm snížením krycího hrnce, šoupěte nebo hydrantu |  |  | kus | 7 | 0 |  | 0 |  |  |  | základní |  | 0 | 0 | 0 | 0 | 0 | 4 | K | 3 |  |  |  | ROZPOCET | 0 | 0 | 0 | 0 | 0 | 1 | 0 | 4 | 64
|  |  | 7 |  |  |  | 7 | [14 empty] | VV | 3 | 2 | True | 0 | ROZPOCET
|  |  | Součet |  |  |  | 7 | [14 empty] | VV | 3 | 4 | True | 1 | ROZPOCET
| 91 - Doplňující konstrukce a práce pozemních komunikací, letišť a ploch | [8 empty] | 0 | [5 empty] | 0 |  | 0 |  | 0 | 1 | D | 3 |  |  |  | ROZPOCET | [6 empty] | 0
65 | K | 894812613 | Vyříznutí a utěsnění otvoru ve stěně šachty DN 200 |  |  | kus | 1 | 0 |  | 0 |  |  |  | základní |  | 0 | 0 | 0 | 0 | 0 | 4 | K | 4 |  |  |  | ROZPOCET | 0 | 0 | 0 | 0 | 0 | 1 | 0 | 4 | 65
|  |  | napojení drenáže do uliční vpusti | [18 empty] | VV | 4 | 1 | True | 0 | ROZPOCET
|  |  | 1 |  |  |  | 1 | [14 empty] | VV | 4 | 2 | True | 0 | ROZPOCET
|  |  | Součet |  |  |  | 1 | [14 empty] | VV | 4 | 4 | True | 1 | ROZPOCET
66 | K | 913121R00 | Provizorní dopravní značení |  |  | soubor | 2 | 0 |  | 0 |  |  |  | základní |  | 0 | 0 | 0 | 0 | 0 | 4 | K | 4 |  |  |  | ROZPOCET | 0 | 0 | 0 | 0 | 0 | 1 | 0 | 4 | 66
|  |  | 2 |  |  |  | 2 | [14 empty] | VV | 4 | 2 | True | 0 | ROZPOCET
|  |  | Součet |  |  |  | 2 | [14 empty] | VV | 4 | 4 | True | 1 | ROZPOCET
67 | K | 916131213 | Osazení silničního obrubníku betonového stojatého s boční opěrou do lože z betonu prostého |  |  | m | 97.7 | 0 |  | 0 |  |  |  | základní |  | 0 | 0 | 0 | 0 | 0 | 4 | K | 4 |  |  |  | ROZPOCET | 0 | 0 | 0 | 0 | 0 | 1 | 0 | 4 | 67
|  |  | 7,5+7,5 |  |  |  | 15 | [14 empty] | VV | 4 | 2 | True | 0 | ROZPOCET
|  |  | 3,6+43,3+4,8+4,5+2,6+4,7+2,0+3,9+1,6+1,2+5,1+5,4 |  |  |  | 82.7 | [14 empty] | VV | 4 | 2 | True | 0 | ROZPOCET
|  |  | Součet |  |  |  | 97.7 | [14 empty] | VV | 4 | 4 | True | 1 | ROZPOCET
68 | M | 592173050 | obrubník betonový zahradní přírodní šedá ABO 5-20 50x5x25 cm |  |  | kus | 167.054 | 0 |  | 0 |  |  |  | základní |  | 0 | 0 | 0 | 0 | 0 | 8 | M | 4 |  |  |  | ROZPOCET | 0 | 0 | 0 | 0 | 0 | 1 | 0 | 4 | 68
| 97 - Prorážení otvorů a ostatní bourací práce | [8 empty] | 0 | [5 empty] | 0 |  | 0 |  | 0 | 1 | D | 4 |  |  |  | ROZPOCET | [6 empty] | 0
69 | K | 979082213.1 | Vodorovná doprava suti po suchu do 1 km |  |  | t | 248.29 | 0 |  | 0 |  |  |  | základní |  | 0 | 0 | 0 | 0 | 0 | 4 | K | 5 |  |  |  | ROZPOCET | 0 | 0 | 0 | 0 | 0 | 1 | 0 | 4 | 69
70 | K | 979082219 | Příplatek ZKD 1 km u vodorovné dopravy suti po suchu do 1 km |  |  | t | 2234.61 | 0 |  | 0 |  |  |  | základní |  | 0 | 0 | 0 | 0 | 0 | 4 | K | 5 |  |  |  | ROZPOCET | 0 | 0 | 0 | 0 | 0 | 1 | 0 | 4 | 70
|  |  | 248,29*9 |  |  |  | 2234.61 | [14 empty] | VV | 5 | 2 | True | 0 | ROZPOCET
|  |  | Součet |  |  |  | 2234.61 | [14 empty] | VV | 5 | 4 | True | 1 | ROZPOCET
71 | K | 979087212.1 | Nakládání na dopravní prostředky pro vodorovnou dopravu suti |  |  | t | 248.29 | 0 |  | 0 |  |  |  | základní |  | 0 | 0 | 0 | 0 | 0 | 4 | K | 5 |  |  |  | ROZPOCET | 0 | 0 | 0 | 0 | 0 | 1 | 0 | 4 | 71
|  |  | 248,29 |  |  |  | 248.29 | [14 empty] | VV | 5 | 2 | True | 0 | ROZPOCET
|  |  | Součet |  |  |  | 248.29 | [14 empty] | VV | 5 | 4 | True | 1 | ROZPOCET
72 | K | 979099145.1 | Poplatek za uložení odpadu z asfaltových povrchů na skládce (skládkovné) |  |  | t | 248.29 | 0 |  | 0 |  |  |  | základní |  | 0 | 0 | 0 | 0 | 0 | 4 | K | 5 |  |  |  | ROZPOCET | 0 | 0 | 0 | 0 | 0 | 1 | 0 | 4 | 72
|  |  | 248,29 |  |  |  | 248.29 | [14 empty] | VV | 5 | 2 | True | 0 | ROZPOCET
|  |  | Součet |  |  |  | 248.29 | [14 empty] | VV | 5 | 4 | True | 1 | ROZPOCET
| 99 - Přesun hmot | [8 empty] | 0 | [5 empty] | 0 |  | 0 |  | 0 | 1 | D | 5 |  |  |  | ROZPOCET | [6 empty] | 0
73 | K | 998223011 | Přesun hmot pro pozemní komunikace s krytem dlážděným |  |  | t | 150.152 | 0 |  | 0 |  |  |  | základní |  | 0 | 0 | 0 | 0 | 0 | 4 | K | 6 |  |  |  | ROZPOCET | 0 | 0 | 0 | 0 | 0 | 1 | 0 | 4 | 73
| VP - Vícepráce | [8 empty] | 0 | [11 empty] | D | 0 |  |  |  | PN | [6 empty] | 0

## 3 - SO C 300 - Rekonstruk...
| List obsahuje: |  | 1) Krycí list rozpočtu |  | 2) Rekapitulace rozpočtu |  |  | 3) Rozpočet |  |  | Zpět na list: | Rekapitulace stavby
optimalizováno pro tisk sestav ve formátu A4 - na výšku | [11 empty] | >> skryté sloupce << | [9 empty] | {0a54e9d6-1ff9-4e04-bd1c-35ac300f4719}
2
KRYCÍ LIST ROZPOČTU | [12 empty] | v --- níže se nacházejí doplnkové a pomocné údaje k sestavám --- v | [8 empty] | False
| Stavba: |  | Revitalizace centra městského obvodu Svinov u ZŠ Bílovecká za účelem odstranění negativních vlivů důlní činnosti z min.
| Objekt: |  | 3 - SO C 300 - Rekonstrukce kanalizace v ul. Bílovecká
| JKSO: | [7 empty] | CC-CZ:
| Místo: |  | Ostrava | [5 empty] | Datum: |  | 3.3.2016
| Objednatel: | [7 empty] | IČ:
|  | Statutární město Ostrava | [6 empty] | DIČ:
| Zhotovitel: | [7 empty] | IČ: |  | Vyplň údaj
|  | Vyplň údaj | [6 empty] | DIČ: |  | Vyplň údaj
| Projektant: | [7 empty] | IČ:
|  | Projekt 2010, s.r.o. | [6 empty] | DIČ:
| Zpracovatel: | [7 empty] | IČ:
|  | Jakub Nevyjel | [6 empty] | DIČ:
Poznámka:
| Náklady z rozpočtu | [7 empty] | 0
| Ostatní náklady | [7 empty] | 0
| Cena bez DPH | [7 empty] | 0
| DPH | základní | 21% | ze | 0 |  |  |  | 0
|  | snížená | 15% | ze | 0 |  |  |  | 0
|  | zákl. přenesená | 21% | ze | 0 |  |  |  | 0
|  | sníž. přenesená | 15% | ze | 0 |  |  |  | 0
|  | nulová | 0% | ze | 0 |  |  |  | 0
| Cena s DPH |  |  | v | CZK |  |  | 0
| Projektant |  |  |  |  | Zpracovatel
| Datum a podpis: |  |  | Razítko |  | Datum a podpis: |  |  |  | Razítko
| Objednavatel |  |  |  |  | Zhotovitel
| Datum a podpis: |  |  | Razítko |  | Datum a podpis: |  |  |  | Razítko
REKAPITULACE ROZPOČTU
Stavba: |  |  | Revitalizace centra městského obvodu Svinov u ZŠ Bílovecká za účelem odstranění negativních vlivů důlní činnosti z min.
Objekt: |  |  | 3 - SO C 300 - Rekonstrukce kanalizace v ul. Bílovecká
Místo: |  |  | Ostrava |  |  |  | Datum: |  | 3.3.2016
Objednatel: |  |  | Statutární město Ostrava |  |  |  | Projektant: |  | Projekt 2010, s.r.o.
Zhotovitel: |  |  | Vyplň údaj |  |  |  | Zpracovatel: |  | Jakub Nevyjel
Kód - Popis | [9 empty] | Cena celkem [CZK]
1) Náklady z rozpočtu | [9 empty] | 0 | [12 empty] | -1
| HSV - Práce a dodávky HSV | [8 empty] | 0
| 1 - Zemní práce | [8 empty] | 0
| 2 - Zakládání | [8 empty] | 0
| 3 - Svislé a kompletní konstrukce | [8 empty] | 0
| 4 - Vodorovné konstrukce | [8 empty] | 0
| 5 - Komunikace | [8 empty] | 0
| 8 - Trubní vedení | [8 empty] | 0
| 9 - Ostatní konstrukce a práce-bourání | [8 empty] | 0
| 99 - Přesun hmot | [8 empty] | 0
2) Ostatní náklady | [9 empty] | 0 |  |  |  | DPH
| Zařízení staveniště | [8 empty] | 0 |  |  |  | základní | [12 empty] | VRN | 0 | 0 | 0 | 0 | 0 | 1
| Projektové práce | [8 empty] | 0 |  |  |  | základní | [12 empty] | VRN | 0 | 0 | 0 | 0 | 0 | 1
| Územní vlivy | [8 empty] | 0 |  |  |  | základní | [12 empty] | VRN | 0 | 0 | 0 | 0 | 0 | 1
| Provozní vlivy | [8 empty] | 0 |  |  |  | základní | [12 empty] | VRN | 0 | 0 | 0 | 0 | 0 | 1
| Jiné VRN | [8 empty] | 0 |  |  |  | základní | [12 empty] | VRN | 0 | 0 | 0 | 0 | 0 | 1
| Kompletační činnost | [8 empty] | 0 |  |  |  | základní | [12 empty] | KOMPLETACNA | 0 | 0 | 0 | 0 | 0 | 1
Celkové náklady za stavbu 1) + 2) | [7 empty] | 0
ROZPOČET
Stavba: |  |  | Revitalizace centra městského obvodu Svinov u ZŠ Bílovecká za účelem odstranění negativních vlivů důlní činnosti z min.
Objekt: |  |  | 3 - SO C 300 - Rekonstrukce kanalizace v ul. Bílovecká
Místo: |  |  | Ostrava |  |  |  | Datum: |  | 3.3.2016
Objednatel: |  |  | Statutární město Ostrava |  |  |  | Projektant: |  | Projekt 2010, s.r.o.
Zhotovitel: |  |  | Vyplň údaj |  |  |  | Zpracovatel: |  | Jakub Nevyjel
PČ | Typ | Kód | Popis |  |  | MJ | Množství | J.cena [CZK] |  | Cena celkem [CZK] |  |  | Poznámka | DPH | J. Nh [h] | Nh celkem [h] | J. hmotnost [t] | Hmotnost celkem [t] | J. suť [t] | Suť Celkem [t]
Náklady z rozpočtu | [9 empty] | 0 | [5 empty] | 0 |  | 0 |  | 0 |  | D | -1 | [10 empty] | 0
| HSV - Práce a dodávky HSV | [8 empty] | 0 | [5 empty] | 0 |  | 0 |  | 0 | 1 | D | 0 |  |  |  | ROZPOCET | [6 empty] | 0
| 1 - Zemní práce | [8 empty] | 0 | [5 empty] | 0 |  | 0 |  | 0 | 1 | D | 1 |  |  |  | ROZPOCET | [6 empty] | 0
1 | K | 113107163 | Odstranění podkladu pl přes 50 do 200 m2 z kameniva drceného tl 300 mm |  |  | m2 | 74 | 0 |  | 0 |  |  |  | základní |  | 0 | 0 | 0 | 0 | 0 | 4 | K | 2 |  |  |  | ROZPOCET | 0 | 0 | 0 | 0 | 0 | 1 | 0 | 4 | 1
|  |  | 40,00*1,85 |  |  |  | 74 | [14 empty] | VV | 2 | 2 | True | 0 | ROZPOCET
|  |  | Součet |  |  |  | 74 | [14 empty] | VV | 2 | 4 | True | 1 | ROZPOCET
2 | K | 113154113 | Frézování živičného krytu tl 50 mm pruh š 0,5 m pl do 500 m2 bez překážek v trase |  |  | m2 | 366 | 0 |  | 0 |  |  |  | základní |  | 0 | 0 | 0 | 0 | 0 | 4 | K | 2 |  |  |  | ROZPOCET | 0 | 0 | 0 | 0 | 0 | 1 | 0 | 4 | 2
3 | K | 132201201 | Hloubení rýh š do 2000 mm v hornině tř. 3 objemu do 100 m3 |  |  | m3 | 55.5 | 0 |  | 0 |  |  |  | základní |  | 0 | 0 | 0 | 0 | 0 | 4 | K | 2 |  |  |  | ROZPOCET | 0 | 0 | 0 | 0 | 0 | 1 | 0 | 4 | 3
|  |  | 40,00*1,85*1,50/2 |  |  |  | 55.5 | [14 empty] | VV | 2 | 2 | True | 0 | ROZPOCET
|  |  | Součet |  |  |  | 55.5 | [14 empty] | VV | 2 | 4 | True | 1 | ROZPOCET
4 | K | 132201209 | Příplatek za lepivost k hloubení rýh š do 2000 mm v hornině tř. 3 |  |  | m3 | 55.5 | 0 |  | 0 |  |  |  | základní |  | 0 | 0 | 0 | 0 | 0 | 4 | K | 2 |  |  |  | ROZPOCET | 0 | 0 | 0 | 0 | 0 | 1 | 0 | 4 | 4
5 | K | 132301201 | Hloubení rýh š do 2000 mm v hornině tř. 4 objemu do 100 m3 |  |  | m3 | 55.5 | 0 |  | 0 |  |  |  | základní |  | 0 | 0 | 0 | 0 | 0 | 4 | K | 2 |  |  |  | ROZPOCET | 0 | 0 | 0 | 0 | 0 | 1 | 0 | 4 | 5
|  |  | 40,00*1,85*1,50/2 |  |  |  | 55.5 | [14 empty] | VV | 2 | 2 | True | 0 | ROZPOCET
|  |  | Součet |  |  |  | 55.5 | [14 empty] | VV | 2 | 4 | True | 1 | ROZPOCET
6 | K | 132301209 | Příplatek za lepivost k hloubení rýh š do 2000 mm v hornině tř. 4 |  |  | m3 | 55.5 | 0 |  | 0 |  |  |  | základní |  | 0 | 0 | 0 | 0 | 0 | 4 | K | 2 |  |  |  | ROZPOCET | 0 | 0 | 0 | 0 | 0 | 1 | 0 | 4 | 6
7 | K | 132401201 | Hloubení rýh š do 2000 mm v hornině tř. 5 |  |  | m3 | 59.2 | 0 |  | 0 |  |  |  | základní |  | 0 | 0 | 0 | 0 | 0 | 4 | K | 2 |  |  |  | ROZPOCET | 0 | 0 | 0 | 0 | 0 | 1 | 0 | 4 | 7
|  |  | 40,00*1,85*0,80 |  |  |  | 59.2 | [14 empty] | VV | 2 | 2 | True | 0 | ROZPOCET
|  |  | Součet |  |  |  | 59.2 | [14 empty] | VV | 2 | 4 | True | 1 | ROZPOCET
8 | K | 151101102 | Zřízení příložného pažení a rozepření stěn rýh hl do 4 m |  |  | m2 | 184 | 0 |  | 0 |  |  |  | základní |  | 0 | 0 | 0 | 0 | 0 | 4 | K | 2 |  |  |  | ROZPOCET | 0 | 0 | 0 | 0 | 0 | 1 | 0 | 4 | 8
|  |  | 40,00*2,30*2 |  |  |  | 184 | [14 empty] | VV | 2 | 2 | True | 0 | ROZPOCET
|  |  | Součet |  |  |  | 184 | [14 empty] | VV | 2 | 4 | True | 1 | ROZPOCET
9 | K | 151101112 | Odstranění příložného pažení a rozepření stěn rýh hl do 4 m |  |  | m2 | 184 | 0 |  | 0 |  |  |  | základní |  | 0 | 0 | 0 | 0 | 0 | 4 | K | 2 |  |  |  | ROZPOCET | 0 | 0 | 0 | 0 | 0 | 1 | 0 | 4 | 9
10 | K | 162701105 | Vodorovné přemístění do 10000 m výkopku/sypaniny z horniny tř. 1 až 4 |  |  | m3 | 170.2 | 0 |  | 0 |  |  |  | základní |  | 0 | 0 | 0 | 0 | 0 | 4 | K | 2 |  |  |  | ROZPOCET | 0 | 0 | 0 | 0 | 0 | 1 | 0 | 4 | 10
|  |  | 40,00*1,85*2,30 |  |  |  | 170.2 | [14 empty] | VV | 2 | 2 | True | 0 | ROZPOCET
|  |  | Součet |  |  |  | 170.2 | [14 empty] | VV | 2 | 4 | True | 1 | ROZPOCET
11 | K | 171201211 | Poplatek za uložení odpadu ze sypaniny na skládce (skládkovné) |  |  | t | 255.3 | 0 |  | 0 |  |  |  | základní |  | 0 | 0 | 0 | 0 | 0 | 4 | K | 2 |  |  |  | ROZPOCET | 0 | 0 | 0 | 0 | 0 | 1 | 0 | 4 | 11
|  |  | 170,200*1,50 |  |  |  | 255.3 | [14 empty] | VV | 2 | 2 | True | 0 | ROZPOCET
|  |  | Součet |  |  |  | 255.3 | [14 empty] | VV | 2 | 4 | True | 1 | ROZPOCET
12 | K | 174101101 | Zásyp jam, šachet rýh nebo kolem objektů sypaninou se zhutněním |  |  | m3 | 62.9 | 0 |  | 0 |  |  |  | základní |  | 0 | 0 | 0 | 0 | 0 | 4 | K | 2 |  |  |  | ROZPOCET | 0 | 0 | 0 | 0 | 0 | 1 | 0 | 4 | 12
|  |  | 40,00*1,85*0,85 |  |  |  | 62.9 | [14 empty] | VV | 2 | 2 | True | 0 | ROZPOCET
|  |  | Součet |  |  |  | 62.9 | [14 empty] | VV | 2 | 4 | True | 1 | ROZPOCET
13 | M | 583373700 | štěrkopísek frakce 0-63 |  |  | t | 113.22 | 0 |  | 0 |  |  |  | základní |  | 0 | 0 | 0 | 0 | 0 | 8 | M | 2 |  |  |  | ROZPOCET | 0 | 0 | 0 | 0 | 0 | 1 | 0 | 4 | 13
|  |  | 62,90*1,80 |  |  |  | 113.22 | [14 empty] | VV | 2 | 2 | True | 0 | ROZPOCET
|  |  | Součet |  |  |  | 113.22 | [14 empty] | VV | 2 | 4 | True | 1 | ROZPOCET
14 | K | 175101101 | Obsypání potrubí bez prohození sypaniny z hornin tř. 1 až 4 uloženým do 3 m od kraje výkopu |  |  | m3 | 96.2 | 0 |  | 0 |  |  |  | základní |  | 0 | 0 | 0 | 0 | 0 | 4 | K | 2 |  |  |  | ROZPOCET | 0 | 0 | 0 | 0 | 0 | 1 | 0 | 4 | 14
|  |  | 40,00*1,85*1,30 |  |  |  | 96.2 | [14 empty] | VV | 2 | 2 | True | 0 | ROZPOCET
|  |  | Součet |  |  |  | 96.2 | [14 empty] | VV | 2 | 4 | True | 1 | ROZPOCET
15 | M | 583373030 | štěrkopísek frakce 0-8 |  |  | t | 173.16 | 0 |  | 0 |  |  |  | základní |  | 0 | 0 | 0 | 0 | 0 | 8 | M | 2 |  |  |  | ROZPOCET | 0 | 0 | 0 | 0 | 0 | 1 | 0 | 4 | 15
|  |  | 96,200*1,80 |  |  |  | 173.16 | [14 empty] | VV | 2 | 2 | True | 0 | ROZPOCET
|  |  | Součet |  |  |  | 173.16 | [14 empty] | VV | 2 | 4 | True | 1 | ROZPOCET
| 2 - Zakládání | [8 empty] | 0 | [5 empty] | 0 |  | 0 |  | 0 | 1 | D | 1 |  |  |  | ROZPOCET | [6 empty] | 0
16 | K | 212752212 | Trativod z drenážních trubek plastových flexibilních D do 100 mm včetně lože otevřený výkop |  |  | m | 40 | 0 |  | 0 |  |  |  | základní |  | 0 | 0 | 0 | 0 | 0 | 4 | K | 2 |  |  |  | ROZPOCET | 0 | 0 | 0 | 0 | 0 | 1 | 0 | 4 | 16
| 3 - Svislé a kompletní konstrukce | [8 empty] | 0 | [5 empty] | 0 |  | 0 |  | 0 | 1 | D | 1 |  |  |  | ROZPOCET | [6 empty] | 0
17 | K | 3-01 | Bourání šachet |  |  | kus | 3 | 0 |  | 0 |  |  |  | základní |  | 0 | 0 | 0 | 0 | 0 | 4 | K | 2 |  |  |  | ROZPOCET | 0 | 0 | 0 | 0 | 0 | 1 | 0 | 4 | 17
18 | K | 358315114 | Bourání stoky kompletní nebo otvorů z prostého betonu plochy do 4 m2 |  |  | m3 | 7.536 | 0 |  | 0 |  |  |  | základní |  | 0 | 0 | 0 | 0 | 0 | 4 | K | 2 |  |  |  | ROZPOCET | 0 | 0 | 0 | 0 | 0 | 1 | 0 | 4 | 18
|  |  | 3,14*0,35*0,35*40,00-3,14*0,25*0,25*40,00 |  |  |  | 7.536 | [14 empty] | VV | 2 | 2 | True | 0 | ROZPOCET
|  |  | Součet |  |  |  | 7.536 | [14 empty] | VV | 2 | 4 | True | 1 | ROZPOCET
| 4 - Vodorovné konstrukce | [8 empty] | 0 | [5 empty] | 0 |  | 0 |  | 0 | 1 | D | 1 |  |  |  | ROZPOCET | [6 empty] | 0
19 | K | 451573111 | Lože pod potrubí otevřený výkop ze štěrkopísku |  |  | m3 | 11.1 | 0 |  | 0 |  |  |  | základní |  | 0 | 0 | 0 | 0 | 0 | 4 | K | 2 |  |  |  | ROZPOCET | 0 | 0 | 0 | 0 | 0 | 1 | 0 | 4 | 19
|  |  | 40,00*1,85*0,15 |  |  |  | 11.1 | [14 empty] | VV | 2 | 2 | True | 0 | ROZPOCET
|  |  | Součet |  |  |  | 11.1 | [14 empty] | VV | 2 | 4 | True | 1 | ROZPOCET
| 5 - Komunikace | [8 empty] | 0 | [5 empty] | 0 |  | 0 |  | 0 | 1 | D | 1 |  |  |  | ROZPOCET | [6 empty] | 0
20 | K | 564851111 | Podklad ze štěrkodrtě ŠD tl 150 mm |  |  | m2 | 148 | 0 |  | 0 |  |  |  | základní |  | 0 | 0 | 0 | 0 | 0 | 4 | K | 2 |  |  |  | ROZPOCET | 0 | 0 | 0 | 0 | 0 | 1 | 0 | 4 | 20
|  |  | 40,00*1,85*2 |  |  |  | 148 | [14 empty] | VV | 2 | 2 | True | 0 | ROZPOCET
|  |  | Součet |  |  |  | 148 | [14 empty] | VV | 2 | 4 | True | 1 | ROZPOCET
21 | K | 565135111 | Asfaltový beton vrstva podkladní ACP 16+ tl 50 mm š do 3 m |  |  | m2 | 74 | 0 |  | 0 |  |  |  | základní |  | 0 | 0 | 0 | 0 | 0 | 4 | K | 2 |  |  |  | ROZPOCET | 0 | 0 | 0 | 0 | 0 | 1 | 0 | 4 | 21
|  |  | 40,00*1,85 |  |  |  | 74 | [14 empty] | VV | 2 | 2 | True | 0 | ROZPOCET
|  |  | Součet |  |  |  | 74 | [14 empty] | VV | 2 | 4 | True | 1 | ROZPOCET
22 | K | 573211111 | Postřik živičný spojovací z asfaltu v množství do 0,70 kg/m2 |  |  | m2 | 366 | 0 |  | 0 |  |  |  | základní |  | 0 | 0 | 0 | 0 | 0 | 4 | K | 2 |  |  |  | ROZPOCET | 0 | 0 | 0 | 0 | 0 | 1 | 0 | 4 | 22
23 | K | 577144141 | Asfaltový beton vrstva obrusná ACO 11+ tř. I tl 50 mm š přes 3 m z modifikovaného asfaltu |  |  | m2 | 366 | 0 |  | 0 |  |  |  | základní |  | 0 | 0 | 0 | 0 | 0 | 4 | K | 2 |  |  |  | ROZPOCET | 0 | 0 | 0 | 0 | 0 | 1 | 0 | 4 | 23
| 8 - Trubní vedení | [8 empty] | 0 | [5 empty] | 0 |  | 0 |  | 0 | 1 | D | 1 |  |  |  | ROZPOCET | [6 empty] | 0
24 | K | 8-01 | Betonová kanalizační šachta DN 1200 s monolitickým dnem, vč. poklopu, osazení a montáže |  |  | kus | 1 | 0 |  | 0 |  |  |  | základní |  | 0 | 0 | 0 | 0 | 0 | 4 | K | 2 |  |  |  | ROZPOCET | 0 | 0 | 0 | 0 | 0 | 1 | 0 | 4 | 24
25 | K | 8-02 | Betonová kanalizační šachta DN 1500 s monolitickým dnem, vč. poklopu, osazení a montáže |  |  | kus | 2 | 0 |  | 0 |  |  |  | základní |  | 0 | 0 | 0 | 0 | 0 | 4 | K | 2 |  |  |  | ROZPOCET | 0 | 0 | 0 | 0 | 0 | 1 | 0 | 4 | 25
26 | K | 8-03 | Zkouška vodotěsnosti potrubí |  |  | m | 40 | 0 |  | 0 |  |  |  | základní |  | 0 | 0 | 0 | 0 | 0 | 4 | K | 2 |  |  |  | ROZPOCET | 0 | 0 | 0 | 0 | 0 | 1 | 0 | 4 | 26
27 | K | 8-04 | Kamerová prohlídka potrubí |  |  | m | 40 | 0 |  | 0 |  |  |  | základní |  | 0 | 0 | 0 | 0 | 0 | 4 | K | 2 |  |  |  | ROZPOCET | 0 | 0 | 0 | 0 | 0 | 1 | 0 | 4 | 27
28 | K | 831442122 | Montáž potrubí z trub kameninových hrdlových s integrovaným těsněním výkop sklon do 20 % DN 800 |  |  | m | 40 | 0 |  | 0 |  |  |  | základní |  | 0 | 0 | 0 | 0 | 0 | 4 | K | 2 |  |  |  | ROZPOCET | 0 | 0 | 0 | 0 | 0 | 1 | 0 | 4 | 28
29 | M | 597107131 | trouba kameninová glazovaná DN800mm |  |  | m | 40.6 | 0 |  | 0 |  |  |  | základní |  | 0 | 0 | 0 | 0 | 0 | 8 | M | 2 |  |  |  | ROZPOCET | 0 | 0 | 0 | 0 | 0 | 1 | 0 | 4 | 29
| 9 - Ostatní konstrukce a práce-bourání | [8 empty] | 0 | [5 empty] | 0 |  | 0 |  | 0 | 1 | D | 1 |  |  |  | ROZPOCET | [6 empty] | 0
| 99 - Přesun hmot | [8 empty] | 0 | [5 empty] | 0 |  | 0 |  | 0 | 1 | D | 2 |  |  |  | ROZPOCET | [6 empty] | 0
30 | K | 997221551 | Vodorovná doprava suti ze sypkých materiálů do 1 km |  |  | t | 93.027 | 0 |  | 0 |  |  |  | základní |  | 0 | 0 | 0 | 0 | 0 | 4 | K | 3 |  |  |  | ROZPOCET | 0 | 0 | 0 | 0 | 0 | 1 | 0 | 4 | 30
31 | K | 997221559 | Příplatek ZKD 1 km u vodorovné dopravy suti ze sypkých materiálů |  |  | t | 837.243 | 0 |  | 0 |  |  |  | základní |  | 0 | 0 | 0 | 0 | 0 | 4 | K | 3 |  |  |  | ROZPOCET | 0 | 0 | 0 | 0 | 0 | 1 | 0 | 4 | 31
32 | K | 997221611 | Nakládání suti na dopravní prostředky pro vodorovnou dopravu |  |  | t | 93.027 | 0 |  | 0 |  |  |  | základní |  | 0 | 0 | 0 | 0 | 0 | 4 | K | 3 |  |  |  | ROZPOCET | 0 | 0 | 0 | 0 | 0 | 1 | 0 | 4 | 32
33 | K | 997221845 | Poplatek za uložení odpadu z asfaltových povrchů na skládce (skládkovné) |  |  | t | 93.027 | 0 |  | 0 |  |  |  | základní |  | 0 | 0 | 0 | 0 | 0 | 4 | K | 3 |  |  |  | ROZPOCET | 0 | 0 | 0 | 0 | 0 | 1 | 0 | 4 | 33
34 | K | 998225111 | Přesun hmot pro pozemní komunikace s krytem z kamene, monolitickým betonovým nebo živičným |  |  | t | 305.8 | 0 |  | 0 |  |  |  | základní |  | 0 | 0 | 0 | 0 | 0 | 4 | K | 3 |  |  |  | ROZPOCET | 0 | 0 | 0 | 0 | 0 | 1 | 0 | 4 | 34
| VP - Vícepráce | [8 empty] | 0 | [11 empty] | D | 0 |  |  |  | PN | [6 empty] | 0

## 4 - SO C 301 - Rekonstruk...
| List obsahuje: |  | 1) Krycí list rozpočtu |  | 2) Rekapitulace rozpočtu |  |  | 3) Rozpočet |  |  | Zpět na list: | Rekapitulace stavby
optimalizováno pro tisk sestav ve formátu A4 - na výšku | [11 empty] | >> skryté sloupce << | [9 empty] | {5b11955d-a26a-4b28-bc52-23bfdb20644f}
2
KRYCÍ LIST ROZPOČTU | [12 empty] | v --- níže se nacházejí doplnkové a pomocné údaje k sestavám --- v | [8 empty] | False
| Stavba: |  | Revitalizace centra městského obvodu Svinov u ZŠ Bílovecká za účelem odstranění negativních vlivů důlní činnosti z min.
| Objekt: |  | 4 - SO C 301 - Rekonstrukce kanalizace v ul. Polanecká
| JKSO: | [7 empty] | CC-CZ:
| Místo: |  | Ostrava | [5 empty] | Datum: |  | 3.3.2016
| Objednatel: | [7 empty] | IČ:
|  | Statutární město Ostrava | [6 empty] | DIČ:
| Zhotovitel: | [7 empty] | IČ: |  | Vyplň údaj
|  | Vyplň údaj | [6 empty] | DIČ: |  | Vyplň údaj
| Projektant: | [7 empty] | IČ:
|  | Projekt 2010, s.r.o. | [6 empty] | DIČ:
| Zpracovatel: | [7 empty] | IČ:
|  | Jakub Nevyjel | [6 empty] | DIČ:
Poznámka:
| Náklady z rozpočtu | [7 empty] | 0
| Ostatní náklady | [7 empty] | 0
| Cena bez DPH | [7 empty] | 0
| DPH | základní | 21% | ze | 0 |  |  |  | 0
|  | snížená | 15% | ze | 0 |  |  |  | 0
|  | zákl. přenesená | 21% | ze | 0 |  |  |  | 0
|  | sníž. přenesená | 15% | ze | 0 |  |  |  | 0
|  | nulová | 0% | ze | 0 |  |  |  | 0
| Cena s DPH |  |  | v | CZK |  |  | 0
| Projektant |  |  |  |  | Zpracovatel
| Datum a podpis: |  |  | Razítko |  | Datum a podpis: |  |  |  | Razítko
| Objednavatel |  |  |  |  | Zhotovitel
| Datum a podpis: |  |  | Razítko |  | Datum a podpis: |  |  |  | Razítko
REKAPITULACE ROZPOČTU
Stavba: |  |  | Revitalizace centra městského obvodu Svinov u ZŠ Bílovecká za účelem odstranění negativních vlivů důlní činnosti z min.
Objekt: |  |  | 4 - SO C 301 - Rekonstrukce kanalizace v ul. Polanecká
Místo: |  |  | Ostrava |  |  |  | Datum: |  | 3.3.2016
Objednatel: |  |  | Statutární město Ostrava |  |  |  | Projektant: |  | Projekt 2010, s.r.o.
Zhotovitel: |  |  | Vyplň údaj |  |  |  | Zpracovatel: |  | Jakub Nevyjel
Kód - Popis | [9 empty] | Cena celkem [CZK]
1) Náklady z rozpočtu | [9 empty] | 0 | [12 empty] | -1
| HSV - Práce a dodávky HSV | [8 empty] | 0
| 1 - Zemní práce | [8 empty] | 0
| 2 - Zakládání | [8 empty] | 0
| 3 - Svislé a kompletní konstrukce | [8 empty] | 0
| 4 - Vodorovné konstrukce | [8 empty] | 0
| 8 - Trubní vedení | [8 empty] | 0
| 9 - Ostatní konstrukce a práce-bourání | [8 empty] | 0
| 99 - Přesun hmot | [8 empty] | 0
2) Ostatní náklady | [9 empty] | 0 |  |  |  | DPH
| Zařízení staveniště | [8 empty] | 0 |  |  |  | základní | [12 empty] | VRN | 0 | 0 | 0 | 0 | 0 | 1
| Projektové práce | [8 empty] | 0 |  |  |  | základní | [12 empty] | VRN | 0 | 0 | 0 | 0 | 0 | 1
| Územní vlivy | [8 empty] | 0 |  |  |  | základní | [12 empty] | VRN | 0 | 0 | 0 | 0 | 0 | 1
| Provozní vlivy | [8 empty] | 0 |  |  |  | základní | [12 empty] | VRN | 0 | 0 | 0 | 0 | 0 | 1
| Jiné VRN | [8 empty] | 0 |  |  |  | základní | [12 empty] | VRN | 0 | 0 | 0 | 0 | 0 | 1
| Kompletační činnost | [8 empty] | 0 |  |  |  | základní | [12 empty] | KOMPLETACNA | 0 | 0 | 0 | 0 | 0 | 1
Celkové náklady za stavbu 1) + 2) | [7 empty] | 0
ROZPOČET
Stavba: |  |  | Revitalizace centra městského obvodu Svinov u ZŠ Bílovecká za účelem odstranění negativních vlivů důlní činnosti z min.
Objekt: |  |  | 4 - SO C 301 - Rekonstrukce kanalizace v ul. Polanecká
Místo: |  |  | Ostrava |  |  |  | Datum: |  | 3.3.2016
Objednatel: |  |  | Statutární město Ostrava |  |  |  | Projektant: |  | Projekt 2010, s.r.o.
Zhotovitel: |  |  | Vyplň údaj |  |  |  | Zpracovatel: |  | Jakub Nevyjel
PČ | Typ | Kód | Popis |  |  | MJ | Množství | J.cena [CZK] |  | Cena celkem [CZK] |  |  | Poznámka | DPH | J. Nh [h] | Nh celkem [h] | J. hmotnost [t] | Hmotnost celkem [t] | J. suť [t] | Suť Celkem [t]
Náklady z rozpočtu | [9 empty] | 0 | [5 empty] | 0 |  | 0 |  | 0 |  | D | -1 | [10 empty] | 0
| HSV - Práce a dodávky HSV | [8 empty] | 0 | [5 empty] | 0 |  | 0 |  | 0 | 1 | D | 0 |  |  |  | ROZPOCET | [6 empty] | 0
| 1 - Zemní práce | [8 empty] | 0 | [5 empty] | 0 |  | 0 |  | 0 | 1 | D | 1 |  |  |  | ROZPOCET | [6 empty] | 0
1 | K | 131203101 | Hloubení jam ručním nebo pneum nářadím v soudržných horninách tř. 3 |  |  | m3 | 3.6 | 0 |  | 0 |  |  |  | základní |  | 0 | 0 | 0 | 0 | 0 | 4 | K | 2 |  |  |  | ROZPOCET | 0 | 0 | 0 | 0 | 0 | 1 | 0 | 4 | 1
|  |  | 0,60*0,60*2,00*5 |  |  |  | 3.6 | [14 empty] | VV | 2 | 2 | True | 0 | ROZPOCET
|  |  | Součet |  |  |  | 3.6 | [14 empty] | VV | 2 | 4 | True | 1 | ROZPOCET
2 | K | 132201201 | Hloubení rýh š do 2000 mm v hornině tř. 3 objemu do 100 m3 |  |  | m3 | 74.37 | 0 |  | 0 |  |  |  | základní |  | 0 | 0 | 0 | 0 | 0 | 4 | K | 2 |  |  |  | ROZPOCET | 0 | 0 | 0 | 0 | 0 | 1 | 0 | 4 | 2
|  |  | 58,00*1,30*1,50/2 |  |  |  | 56.55 | [14 empty] | VV | 2 | 2 | True | 0 | ROZPOCET
|  |  | "rýha pro demontáž" | [18 empty] | VV | 2 | 1 | True | 0 | ROZPOCET
|  |  | (9,00+6,20+14,50)*0,80*1,50/2 |  |  |  | 17.82 | [14 empty] | VV | 2 | 2 | True | 0 | ROZPOCET
|  |  | Součet |  |  |  | 74.37 | [14 empty] | VV | 2 | 4 | True | 1 | ROZPOCET
3 | K | 132201209 | Příplatek za lepivost k hloubení rýh š do 2000 mm v hornině tř. 3 |  |  | m3 | 74.37 | 0 |  | 0 |  |  |  | základní |  | 0 | 0 | 0 | 0 | 0 | 4 | K | 2 |  |  |  | ROZPOCET | 0 | 0 | 0 | 0 | 0 | 1 | 0 | 4 | 3
4 | K | 132301201 | Hloubení rýh š do 2000 mm v hornině tř. 4 objemu do 100 m3 |  |  | m3 | 74.37 | 0 |  | 0 |  |  |  | základní |  | 0 | 0 | 0 | 0 | 0 | 4 | K | 2 |  |  |  | ROZPOCET | 0 | 0 | 0 | 0 | 0 | 1 | 0 | 4 | 4
|  |  | 58,00*1,30*1,50/2 |  |  |  | 56.55 | [14 empty] | VV | 2 | 2 | True | 0 | ROZPOCET
|  |  | "rýha pro demontáž" | [18 empty] | VV | 2 | 1 | True | 0 | ROZPOCET
|  |  | (9,00+6,20+14,50)*0,80*1,50/2 |  |  |  | 17.82 | [14 empty] | VV | 2 | 2 | True | 0 | ROZPOCET
|  |  | Součet |  |  |  | 74.37 | [14 empty] | VV | 2 | 4 | True | 1 | ROZPOCET
5 | K | 132301209 | Příplatek za lepivost k hloubení rýh š do 2000 mm v hornině tř. 4 |  |  | m3 | 74.37 | 0 |  | 0 |  |  |  | základní |  | 0 | 0 | 0 | 0 | 0 | 4 | K | 2 |  |  |  | ROZPOCET | 0 | 0 | 0 | 0 | 0 | 1 | 0 | 4 | 5
6 | K | 132401201 | Hloubení rýh š do 2000 mm v hornině tř. 5 |  |  | m3 | 30.16 | 0 |  | 0 |  |  |  | základní |  | 0 | 0 | 0 | 0 | 0 | 4 | K | 2 |  |  |  | ROZPOCET | 0 | 0 | 0 | 0 | 0 | 1 | 0 | 4 | 6
|  |  | 58,00*1,30*0,40 |  |  |  | 30.16 | [14 empty] | VV | 2 | 2 | True | 0 | ROZPOCET
|  |  | Součet |  |  |  | 30.16 | [14 empty] | VV | 2 | 4 | True | 1 | ROZPOCET
7 | K | 151101102 | Zřízení příložného pažení a rozepření stěn rýh hl do 4 m |  |  | m2 | 220.4 | 0 |  | 0 |  |  |  | základní |  | 0 | 0 | 0 | 0 | 0 | 4 | K | 2 |  |  |  | ROZPOCET | 0 | 0 | 0 | 0 | 0 | 1 | 0 | 4 | 7
|  |  | 58,00*1,90*2 |  |  |  | 220.4 | [14 empty] | VV | 2 | 2 | True | 0 | ROZPOCET
|  |  | Součet |  |  |  | 220.4 | [14 empty] | VV | 2 | 4 | True | 1 | ROZPOCET
8 | K | 151101112 | Odstranění příložného pažení a rozepření stěn rýh hl do 4 m |  |  | m2 | 220.4 | 0 |  | 0 |  |  |  | základní |  | 0 | 0 | 0 | 0 | 0 | 4 | K | 2 |  |  |  | ROZPOCET | 0 | 0 | 0 | 0 | 0 | 1 | 0 | 4 | 8
9 | K | 162701105 | Vodorovné přemístění do 10000 m výkopku/sypaniny z horniny tř. 1 až 4 |  |  | m3 | 143.26 | 0 |  | 0 |  |  |  | základní |  | 0 | 0 | 0 | 0 | 0 | 4 | K | 2 |  |  |  | ROZPOCET | 0 | 0 | 0 | 0 | 0 | 1 | 0 | 4 | 9
|  |  | 58,00*1,30*1,90 |  |  |  | 143.26 | [14 empty] | VV | 2 | 2 | True | 0 | ROZPOCET
|  |  | Součet |  |  |  | 143.26 | [14 empty] | VV | 2 | 4 | True | 1 | ROZPOCET
10 | K | 171201211 | Poplatek za uložení odpadu ze sypaniny na skládce (skládkovné) |  |  | t | 214.89 | 0 |  | 0 |  |  |  | základní |  | 0 | 0 | 0 | 0 | 0 | 4 | K | 2 |  |  |  | ROZPOCET | 0 | 0 | 0 | 0 | 0 | 1 | 0 | 4 | 10
|  |  | 143,26*1,50 |  |  |  | 214.89 | [14 empty] | VV | 2 | 2 | True | 0 | ROZPOCET
|  |  | Součet |  |  |  | 214.89 | [14 empty] | VV | 2 | 4 | True | 1 | ROZPOCET
11 | K | 174101101 | Zásyp jam, šachet rýh nebo kolem objektů sypaninou se zhutněním |  |  | m3 | 110.87 | 0 |  | 0 |  |  |  | základní |  | 0 | 0 | 0 | 0 | 0 | 4 | K | 2 |  |  |  | ROZPOCET | 0 | 0 | 0 | 0 | 0 | 1 | 0 | 4 | 11
|  |  | 58,00*1,30*0,95 |  |  |  | 71.63 | [14 empty] | VV | 2 | 2 | True | 0 | ROZPOCET
|  |  | "zásyp jam po šachtách" | [18 empty] | VV | 2 | 1 | True | 0 | ROZPOCET
|  |  | 3,6 |  |  |  | 3.6 | [14 empty] | VV | 2 | 2 | True | 0 | ROZPOCET
|  |  | "rýha pro demontáž" | [18 empty] | VV | 2 | 1 | True | 0 | ROZPOCET
|  |  | (9,00+6,20+14,50)*0,80*1,50 |  |  |  | 35.64 | [14 empty] | VV | 2 | 2 | True | 0 | ROZPOCET
|  |  | Součet |  |  |  | 110.87 | [14 empty] | VV | 2 | 4 | True | 1 | ROZPOCET
12 | M | 583373700 | štěrkopísek frakce 0-63 |  |  | t | 128.934 | 0 |  | 0 |  |  |  | základní |  | 0 | 0 | 0 | 0 | 0 | 8 | M | 2 |  |  |  | ROZPOCET | 0 | 0 | 0 | 0 | 0 | 1 | 0 | 4 | 12
|  |  | 58,00*1,30*0,95*1,80 |  |  |  | 128.934 | [14 empty] | VV | 2 | 2 | True | 0 | ROZPOCET
|  |  | Součet |  |  |  | 128.934 | [14 empty] | VV | 2 | 4 | True | 1 | ROZPOCET
13 | K | 175101101 | Obsypání potrubí bez prohození sypaniny z hornin tř. 1 až 4 uloženým do 3 m od kraje výkopu |  |  | m3 | 60.32 | 0 |  | 0 |  |  |  | základní |  | 0 | 0 | 0 | 0 | 0 | 4 | K | 2 |  |  |  | ROZPOCET | 0 | 0 | 0 | 0 | 0 | 1 | 0 | 4 | 13
|  |  | 58,00*1,30*0,80 |  |  |  | 60.32 | [14 empty] | VV | 2 | 2 | True | 0 | ROZPOCET
|  |  | Součet |  |  |  | 60.32 | [14 empty] | VV | 2 | 4 | True | 1 | ROZPOCET
14 | M | 583373030 | štěrkopísek frakce 0-8 |  |  | t | 108.576 | 0 |  | 0 |  |  |  | základní |  | 0 | 0 | 0 | 0 | 0 | 8 | M | 2 |  |  |  | ROZPOCET | 0 | 0 | 0 | 0 | 0 | 1 | 0 | 4 | 14
|  |  | 60,32*1,80 |  |  |  | 108.576 | [14 empty] | VV | 2 | 2 | True | 0 | ROZPOCET
|  |  | Součet |  |  |  | 108.576 | [14 empty] | VV | 2 | 4 | True | 1 | ROZPOCET
| 2 - Zakládání | [8 empty] | 0 | [5 empty] | 0 |  | 0 |  | 0 | 1 | D | 1 |  |  |  | ROZPOCET | [6 empty] | 0
15 | K | 212752212 | Trativod z drenážních trubek plastových flexibilních D do 100 mm včetně lože otevřený výkop |  |  | m | 58 | 0 |  | 0 |  |  |  | základní |  | 0 | 0 | 0 | 0 | 0 | 4 | K | 2 |  |  |  | ROZPOCET | 0 | 0 | 0 | 0 | 0 | 1 | 0 | 4 | 15
| 3 - Svislé a kompletní konstrukce | [8 empty] | 0 | [5 empty] | 0 |  | 0 |  | 0 | 1 | D | 1 |  |  |  | ROZPOCET | [6 empty] | 0
16 | K | 3-01 | Bourání šachet betonových 600x600 mm |  |  | kus | 5 | 0 |  | 0 |  |  |  | základní |  | 0 | 0 | 0 | 0 | 0 | 4 | K | 2 |  |  |  | ROZPOCET | 0 | 0 | 0 | 0 | 0 | 1 | 0 | 4 | 16
17 | K | 358315114 | Bourání stoky kompletní nebo otvorů z prostého betonu plochy do 4 m2 |  |  | m3 | 4.475 | 0 |  | 0 |  |  |  | základní |  | 0 | 0 | 0 | 0 | 0 | 4 | K | 2 |  |  |  | ROZPOCET | 0 | 0 | 0 | 0 | 0 | 1 | 0 | 4 | 17
|  |  | 3,14*0,15*0,15*30,00-3,14*0,10*0,10*30,00 |  |  |  | 1.178 | [14 empty] | VV | 2 | 2 | True | 0 | ROZPOCET
|  |  | 3,14*0,20*0,20*60,00-3,14*0,15*0,15*60,00 |  |  |  | 3.297 | [14 empty] | VV | 2 | 2 | True | 0 | ROZPOCET
|  |  | Součet |  |  |  | 4.475 | [14 empty] | VV | 2 | 4 | True | 1 | ROZPOCET
| 4 - Vodorovné konstrukce | [8 empty] | 0 | [5 empty] | 0 |  | 0 |  | 0 | 1 | D | 1 |  |  |  | ROZPOCET | [6 empty] | 0
18 | K | 451573111 | Lože pod potrubí otevřený výkop ze štěrkopísku |  |  | m3 | 11.31 | 0 |  | 0 |  |  |  | základní |  | 0 | 0 | 0 | 0 | 0 | 4 | K | 2 |  |  |  | ROZPOCET | 0 | 0 | 0 | 0 | 0 | 1 | 0 | 4 | 18
|  |  | 58,00*1,30*0,15 |  |  |  | 11.31 | [14 empty] | VV | 2 | 2 | True | 0 | ROZPOCET
|  |  | Součet |  |  |  | 11.31 | [14 empty] | VV | 2 | 4 | True | 1 | ROZPOCET
| 8 - Trubní vedení | [8 empty] | 0 | [5 empty] | 0 |  | 0 |  | 0 | 1 | D | 1 |  |  |  | ROZPOCET | [6 empty] | 0
19 | K | 8-01 | Betonová kanalizační šachta DN 1000 s monolitickým dnem, vč. poklopu, osazení a montáže |  |  | kus | 1 | 0 |  | 0 |  |  |  | základní |  | 0 | 0 | 0 | 0 | 0 | 4 | K | 2 |  |  |  | ROZPOCET | 0 | 0 | 0 | 0 | 0 | 1 | 0 | 4 | 19
20 | K | 8-02 | Napojení kanalizační přípojky do šachty, D+M |  |  | kus | 2 | 0 |  | 0 |  |  |  | základní |  | 0 | 0 | 0 | 0 | 0 | 4 | K | 2 |  |  |  | ROZPOCET | 0 | 0 | 0 | 0 | 0 | 1 | 0 | 4 | 20
21 | K | 8-03 | Zkouška vodotěsnosti potrubí |  |  | m | 61 | 0 |  | 0 |  |  |  | základní |  | 0 | 0 | 0 | 0 | 0 | 4 | K | 2 |  |  |  | ROZPOCET | 0 | 0 | 0 | 0 | 0 | 1 | 0 | 4 | 21
|  |  | 58+3 |  |  |  | 61 | [14 empty] | VV | 2 | 2 | True | 0 | ROZPOCET
|  |  | Součet |  |  |  | 61 | [14 empty] | VV | 2 | 4 | True | 1 | ROZPOCET
22 | K | 8-04 | Kamerová prohlídka potrubí |  |  | m | 61 | 0 |  | 0 |  |  |  | základní |  | 0 | 0 | 0 | 0 | 0 | 4 | K | 2 |  |  |  | ROZPOCET | 0 | 0 | 0 | 0 | 0 | 1 | 0 | 4 | 22
|  |  | 58+3 |  |  |  | 61 | [14 empty] | VV | 2 | 2 | True | 0 | ROZPOCET
|  |  | Součet |  |  |  | 61 | [14 empty] | VV | 2 | 4 | True | 1 | ROZPOCET
23 | K | 8-07 | Zafoukání stoky cemento-popílkovou směsí, D+M |  |  | m3 | 0.565 | 0 |  | 0 |  |  |  | základní |  | 0 | 0 | 0 | 0 | 0 | 4 | K | 2 |  |  |  | ROZPOCET | 0 | 0 | 0 | 0 | 0 | 1 | 0 | 4 | 23
|  |  | 3,14*0,15*0,15*8 |  |  |  | 0.565 | [14 empty] | VV | 2 | 2 | True | 0 | ROZPOCET
|  |  | Součet |  |  |  | 0.565 | [14 empty] | VV | 2 | 4 | True | 1 | ROZPOCET
24 | K | 831392121 | Montáž potrubí z trub kameninových hrdlových s integrovaným těsněním výkop sklon do 20 % DN 400 |  |  | m | 58 | 0 |  | 0 |  |  |  | základní |  | 0 | 0 | 0 | 0 | 0 | 4 | K | 2 |  |  |  | ROZPOCET | 0 | 0 | 0 | 0 | 0 | 1 | 0 | 4 | 24
25 | M | 597107060 | trouba kameninová glazovaná DN400mm |  |  | m | 58 | 0 |  | 0 |  |  |  | základní |  | 0 | 0 | 0 | 0 | 0 | 8 | M | 2 |  |  |  | ROZPOCET | 0 | 0 | 0 | 0 | 0 | 1 | 0 | 4 | 25
26 | K | 871353121 | Montáž potrubí z kanalizačních trub z PVC otevřený výkop sklon do 20 % DN 200 |  |  | m | 3 | 0 |  | 0 |  |  |  | základní |  | 0 | 0 | 0 | 0 | 0 | 4 | K | 2 |  |  |  | ROZPOCET | 0 | 0 | 0 | 0 | 0 | 1 | 0 | 4 | 26
27 | M | 286148021 | trubka kanalizační PP potrubí DN 200 |  |  | m | 3 | 0 |  | 0 |  |  |  | základní |  | 0 | 0 | 0 | 0 | 0 | 8 | M | 2 |  |  |  | ROZPOCET | 0 | 0 | 0 | 0 | 0 | 1 | 0 | 4 | 27
| 9 - Ostatní konstrukce a práce-bourání | [8 empty] | 0 | [5 empty] | 0 |  | 0 |  | 0 | 1 | D | 1 |  |  |  | ROZPOCET | [6 empty] | 0
| 99 - Přesun hmot | [8 empty] | 0 | [5 empty] | 0 |  | 0 |  | 0 | 1 | D | 2 |  |  |  | ROZPOCET | [6 empty] | 0
28 | K | 997221551 | Vodorovná doprava suti ze sypkých materiálů do 1 km |  |  | t | 9.845 | 0 |  | 0 |  |  |  | základní |  | 0 | 0 | 0 | 0 | 0 | 4 | K | 3 |  |  |  | ROZPOCET | 0 | 0 | 0 | 0 | 0 | 1 | 0 | 4 | 28
29 | K | 997221559 | Příplatek ZKD 1 km u vodorovné dopravy suti ze sypkých materiálů |  |  | t | 88.605 | 0 |  | 0 |  |  |  | základní |  | 0 | 0 | 0 | 0 | 0 | 4 | K | 3 |  |  |  | ROZPOCET | 0 | 0 | 0 | 0 | 0 | 1 | 0 | 4 | 29
30 | K | 997221611 | Nakládání suti na dopravní prostředky pro vodorovnou dopravu |  |  | t | 9.845 | 0 |  | 0 |  |  |  | základní |  | 0 | 0 | 0 | 0 | 0 | 4 | K | 3 |  |  |  | ROZPOCET | 0 | 0 | 0 | 0 | 0 | 1 | 0 | 4 | 30
31 | K | 997221815 | Poplatek za uložení betonového odpadu na skládce (skládkovné) |  |  | t | 9.845 | 0 |  | 0 |  |  |  | základní |  | 0 | 0 | 0 | 0 | 0 | 4 | K | 3 |  |  |  | ROZPOCET | 0 | 0 | 0 | 0 | 0 | 1 | 0 | 4 | 31
| VP - Vícepráce | [8 empty] | 0 | [11 empty] | D | 0 |  |  |  | PN | [6 empty] | 0

## 5 - SO C 302 - Kanalizačn...
| List obsahuje: |  | 1) Krycí list rozpočtu |  | 2) Rekapitulace rozpočtu |  |  | 3) Rozpočet |  |  | Zpět na list: | Rekapitulace stavby
optimalizováno pro tisk sestav ve formátu A4 - na výšku | [11 empty] | >> skryté sloupce << | [9 empty] | {fb67b4ef-085c-4512-80c7-9bb3c824d06c}
2
KRYCÍ LIST ROZPOČTU | [12 empty] | v --- níže se nacházejí doplnkové a pomocné údaje k sestavám --- v | [8 empty] | False
| Stavba: |  | Revitalizace centra městského obvodu Svinov u ZŠ Bílovecká za účelem odstranění negativních vlivů důlní činnosti z min.
| Objekt: |  | 5 - SO C 302 - Kanalizační přípojky
| JKSO: | [7 empty] | CC-CZ:
| Místo: |  | Ostrava | [5 empty] | Datum: |  | 3.3.2016
| Objednatel: | [7 empty] | IČ:
|  | Statutární město Ostrava | [6 empty] | DIČ:
| Zhotovitel: | [7 empty] | IČ: |  | Vyplň údaj
|  | Vyplň údaj | [6 empty] | DIČ: |  | Vyplň údaj
| Projektant: | [7 empty] | IČ:
|  | Projekt 2010, s.r.o. | [6 empty] | DIČ:
| Zpracovatel: | [7 empty] | IČ:
|  | Jakub Nevyjel | [6 empty] | DIČ:
Poznámka:
| Náklady z rozpočtu | [7 empty] | 0
| Ostatní náklady | [7 empty] | 0
| Cena bez DPH | [7 empty] | 0
| DPH | základní | 21% | ze | 0 |  |  |  | 0
|  | snížená | 15% | ze | 0 |  |  |  | 0
|  | zákl. přenesená | 21% | ze | 0 |  |  |  | 0
|  | sníž. přenesená | 15% | ze | 0 |  |  |  | 0
|  | nulová | 0% | ze | 0 |  |  |  | 0
| Cena s DPH |  |  | v | CZK |  |  | 0
| Projektant |  |  |  |  | Zpracovatel
| Datum a podpis: |  |  | Razítko |  | Datum a podpis: |  |  |  | Razítko
| Objednavatel |  |  |  |  | Zhotovitel
| Datum a podpis: |  |  | Razítko |  | Datum a podpis: |  |  |  | Razítko
REKAPITULACE ROZPOČTU
Stavba: |  |  | Revitalizace centra městského obvodu Svinov u ZŠ Bílovecká za účelem odstranění negativních vlivů důlní činnosti z min.
Objekt: |  |  | 5 - SO C 302 - Kanalizační přípojky
Místo: |  |  | Ostrava |  |  |  | Datum: |  | 3.3.2016
Objednatel: |  |  | Statutární město Ostrava |  |  |  | Projektant: |  | Projekt 2010, s.r.o.
Zhotovitel: |  |  | Vyplň údaj |  |  |  | Zpracovatel: |  | Jakub Nevyjel
Kód - Popis | [9 empty] | Cena celkem [CZK]
1) Náklady z rozpočtu | [9 empty] | 0 | [12 empty] | -1
| HSV - Práce a dodávky HSV | [8 empty] | 0
| 1 - Zemní práce | [8 empty] | 0
| 2 - Zakládání | [8 empty] | 0
| 3 - Svislé a kompletní konstrukce | [8 empty] | 0
| 4 - Vodorovné konstrukce | [8 empty] | 0
| 8 - Trubní vedení | [8 empty] | 0
| 9 - Ostatní konstrukce a práce-bourání | [8 empty] | 0
| 99 - Přesun hmot | [8 empty] | 0
2) Ostatní náklady | [9 empty] | 0 |  |  |  | DPH
| Zařízení staveniště | [8 empty] | 0 |  |  |  | základní | [12 empty] | VRN | 0 | 0 | 0 | 0 | 0 | 1
| Projektové práce | [8 empty] | 0 |  |  |  | základní | [12 empty] | VRN | 0 | 0 | 0 | 0 | 0 | 1
| Územní vlivy | [8 empty] | 0 |  |  |  | základní | [12 empty] | VRN | 0 | 0 | 0 | 0 | 0 | 1
| Provozní vlivy | [8 empty] | 0 |  |  |  | základní | [12 empty] | VRN | 0 | 0 | 0 | 0 | 0 | 1
| Jiné VRN | [8 empty] | 0 |  |  |  | základní | [12 empty] | VRN | 0 | 0 | 0 | 0 | 0 | 1
| Kompletační činnost | [8 empty] | 0 |  |  |  | základní | [12 empty] | KOMPLETACNA | 0 | 0 | 0 | 0 | 0 | 1
Celkové náklady za stavbu 1) + 2) | [7 empty] | 0
ROZPOČET
Stavba: |  |  | Revitalizace centra městského obvodu Svinov u ZŠ Bílovecká za účelem odstranění negativních vlivů důlní činnosti z min.
Objekt: |  |  | 5 - SO C 302 - Kanalizační přípojky
Místo: |  |  | Ostrava |  |  |  | Datum: |  | 3.3.2016
Objednatel: |  |  | Statutární město Ostrava |  |  |  | Projektant: |  | Projekt 2010, s.r.o.
Zhotovitel: |  |  | Vyplň údaj |  |  |  | Zpracovatel: |  | Jakub Nevyjel
PČ | Typ | Kód | Popis |  |  | MJ | Množství | J.cena [CZK] |  | Cena celkem [CZK] |  |  | Poznámka | DPH | J. Nh [h] | Nh celkem [h] | J. hmotnost [t] | Hmotnost celkem [t] | J. suť [t] | Suť Celkem [t]
Náklady z rozpočtu | [9 empty] | 0 | [5 empty] | 0 |  | 413.1946 |  | 31.8119 |  | D | -1 | [10 empty] | 0
| HSV - Práce a dodávky HSV | [8 empty] | 0 | [5 empty] | 0 |  | 413.1946 |  | 31.8119 | 1 | D | 0 |  |  |  | ROZPOCET | [6 empty] | 0
| 1 - Zemní práce | [8 empty] | 0 | [5 empty] | 0 |  | 366.1945 |  | 0 | 1 | D | 1 |  |  |  | ROZPOCET | [6 empty] | 0
1 | K | 121101102 | Sejmutí ornice s přemístěním na vzdálenost do 100 m |  |  | m3 | 9.24 | 0 |  | 0 |  |  |  | základní |  | 0 | 0 | 0 | 0 | 0 | 4 | K | 2 |  |  |  | ROZPOCET | 0 | 0 | 0 | 0 | 0 | 1 | 0 | 4 | -924219291
|  |  | "přípojka č. 1" | [18 empty] | VV | 2 | 1 | True | 0 | ROZPOCET
|  |  | 38,00*1,40*0,15 |  |  |  | 7.98 | [14 empty] | VV | 2 | 2 | True | 0 | ROZPOCET
|  |  | "přípojka č. 2" | [18 empty] | VV | 2 | 1 | True | 0 | ROZPOCET
|  |  | 6,00*1,40*0,15 |  |  |  | 1.26 | [14 empty] | VV | 2 | 2 | True | 0 | ROZPOCET
|  |  | Součet |  |  |  | 9.24 | [14 empty] | VV | 2 | 4 | True | 1 | ROZPOCET
2 | K | 131203101 | Hloubení jam ručním nebo pneum nářadím v soudržných horninách tř. 3 |  |  | m3 | 3.6 | 0 |  | 0 |  |  |  | základní |  | 0 | 0 | 0 | 0 | 0 | 4 | K | 2 |  |  |  | ROZPOCET | 0 | 0 | 0 | 0 | 0 | 1 | 0 | 4 | 1582763191
|  |  | 0,60*0,60*2,00*5 |  |  |  | 3.6 | [14 empty] | VV | 2 | 2 | True | 1 | ROZPOCET
3 | K | 132201201 | Hloubení rýh š do 2000 mm v hornině tř. 3 objemu do 100 m3 |  |  | m3 | 140.68 | 0 |  | 0 |  |  |  | základní |  | 0 | 0 | 0 | 0 | 0 | 4 | K | 2 |  |  |  | ROZPOCET | 0 | 0 | 0 | 0 | 0 | 1 | 0 | 4 | 2120051871
|  |  | "přípojka č. 1" | [18 empty] | VV | 2 | 1 | True | 0 | ROZPOCET
|  |  | 87,00*0,80*1,50/2 |  |  |  | 52.2 | [14 empty] | VV | 2 | 2 | True | 0 | ROZPOCET
|  |  | "přípojka č. 2" | [18 empty] | VV | 2 | 1 | True | 0 | ROZPOCET
|  |  | 113,00*0,80*1,40/2 |  |  |  | 63.28 | [14 empty] | VV | 2 | 2 | True | 0 | ROZPOCET
|  |  | "rýha pro demontáž" | [18 empty] | VV | 2 | 1 | True | 0 | ROZPOCET
|  |  | (31+14)*0,80*1,40/2 |  |  |  | 25.2 | [14 empty] | VV | 2 | 2 | True | 0 | ROZPOCET
|  |  | Součet |  |  |  | 140.68 | [14 empty] | VV | 2 | 4 | True | 1 | ROZPOCET
4 | K | 132201209 | Příplatek za lepivost k hloubení rýh š do 2000 mm v hornině tř. 3 |  |  | m3 | 140.68 | 0 |  | 0 |  |  |  | základní |  | 0 | 0 | 0 | 0 | 0 | 4 | K | 2 |  |  |  | ROZPOCET | 0 | 0 | 0 | 0 | 0 | 1 | 0 | 4 | -387257822
5 | K | 132301201 | Hloubení rýh š do 2000 mm v hornině tř. 4 objemu do 100 m3 |  |  | m3 | 140.68 | 0 |  | 0 |  |  |  | základní |  | 0 | 0 | 0 | 0 | 0 | 4 | K | 2 |  |  |  | ROZPOCET | 0 | 0 | 0 | 0 | 0 | 1 | 0 | 4 | 277828800
|  |  | "přípojka č. 1" | [18 empty] | VV | 2 | 1 | True | 0 | ROZPOCET
|  |  | 87,00*0,80*1,50/2 |  |  |  | 52.2 | [14 empty] | VV | 2 | 2 | True | 0 | ROZPOCET
|  |  | "přípojka č. 2" | [18 empty] | VV | 2 | 1 | True | 0 | ROZPOCET
|  |  | 113,00*0,80*1,40/2 |  |  |  | 63.28 | [14 empty] | VV | 2 | 2 | True | 0 | ROZPOCET
|  |  | "rýha pro demontáž" | [18 empty] | VV | 2 | 1 | True | 0 | ROZPOCET
|  |  | (31+14)*0,80*1,40/2 |  |  |  | 25.2 | [14 empty] | VV | 2 | 2 | True | 0 | ROZPOCET
|  |  | Součet |  |  |  | 140.68 | [14 empty] | VV | 2 | 4 | True | 1 | ROZPOCET
6 | K | 132301209 | Příplatek za lepivost k hloubení rýh š do 2000 mm v hornině tř. 4 |  |  | m3 | 140.68 | 0 |  | 0 |  |  |  | základní |  | 0 | 0 | 0 | 0 | 0 | 4 | K | 2 |  |  |  | ROZPOCET | 0 | 0 | 0 | 0 | 0 | 1 | 0 | 4 | 1494667994
7 | K | 132401201 | Hloubení rýh š do 2000 mm v hornině tř. 5 |  |  | m3 | 13.92 | 0 |  | 0 |  |  |  | základní |  | 0 | 0.01046 | 0.1456 | 0 | 0 | 4 | K | 2 |  |  |  | ROZPOCET | 0 | 0 | 0 | 0 | 0 | 1 | 0 | 4 | -1593258510
|  |  | "přípojka č. 1" | [18 empty] | VV | 2 | 1 | True | 0 | ROZPOCET
|  |  | 87,00*0,80*0,20 |  |  |  | 13.92 | [14 empty] | VV | 2 | 2 | True | 1 | ROZPOCET
8 | K | 151101102 | Zřízení příložného pažení a rozepření stěn rýh hl do 4 m |  |  | m2 | 612.2 | 0 |  | 0 |  |  |  | základní |  | 0 | 0.00085 | 0.52037 | 0 | 0 | 4 | K | 2 |  |  |  | ROZPOCET | 0 | 0 | 0 | 0 | 0 | 1 | 0 | 4 | -1173677691
|  |  | "přípojka č. 1" | [18 empty] | VV | 2 | 1 | True | 0 | ROZPOCET
|  |  | 87,00*1,70*2 |  |  |  | 295.8 | [14 empty] | VV | 2 | 2 | True | 0 | ROZPOCET
|  |  | "přípojka č. 2" | [18 empty] | VV | 2 | 1 | True | 0 | ROZPOCET
|  |  | 113,00*1,40*2 |  |  |  | 316.4 | [14 empty] | VV | 2 | 2 | True | 0 | ROZPOCET
|  |  | Součet |  |  |  | 612.2 | [14 empty] | VV | 2 | 4 | True | 1 | ROZPOCET
9 | K | 151101112 | Odstranění příložného pažení a rozepření stěn rýh hl do 4 m |  |  | m2 | 612.2 | 0 |  | 0 |  |  |  | základní |  | 0 | 0 | 0 | 0 | 0 | 4 | K | 2 |  |  |  | ROZPOCET | 0 | 0 | 0 | 0 | 0 | 1 | 0 | 4 | 1987870010
10 | K | 162701105 | Vodorovné přemístění do 10000 m výkopku/sypaniny z horniny tř. 1 až 4 |  |  | m3 | 147.6 | 0 |  | 0 |  |  |  | základní |  | 0 | 0 | 0 | 0 | 0 | 4 | K | 2 |  |  |  | ROZPOCET | 0 | 0 | 0 | 0 | 0 | 1 | 0 | 4 | -420811974
|  |  | "lože" | [18 empty] | VV | 2 | 1 | True | 0 | ROZPOCET
|  |  | 16 |  |  |  | 16 | [14 empty] | VV | 2 | 2 | True | 0 | ROZPOCET
|  |  | "obsyp" | [18 empty] | VV | 2 | 1 | True | 0 | ROZPOCET
|  |  | 80 |  |  |  | 80 | [14 empty] | VV | 2 | 2 | True | 0 | ROZPOCET
|  |  | "zásyp pod cestou" | [18 empty] | VV | 2 | 1 | True | 0 | ROZPOCET
|  |  | "přípojka č. 1" | [18 empty] | VV | 2 | 1 | True | 0 | ROZPOCET
|  |  | 87,00*0,80*1,10 |  |  |  | 76.56 | [14 empty] | VV | 2 | 2 | True | 0 | ROZPOCET
|  |  | "přípojka č. 2" | [18 empty] | VV | 2 | 1 | True | 0 | ROZPOCET
|  |  | 113,00*0,80*0,80 |  |  |  | 72.32 | [14 empty] | VV | 2 | 2 | True | 0 | ROZPOCET
|  |  | "odečet zeleně č.1" | [18 empty] | VV | 2 | 1 | True | 0 | ROZPOCET
|  |  | -38,00*0,80*1,10 |  |  |  | -33.44 | [14 empty] | VV | 2 | 2 | True | 0 | ROZPOCET
|  |  | "odečet zeleně č.1" | [18 empty] | VV | 2 | 1 | True | 0 | ROZPOCET
|  |  | -6,00*0,80*0,80 |  |  |  | -3.84 | [14 empty] | VV | 2 | 2 | True | 0 | ROZPOCET
|  |  | "septik" | [18 empty] | VV | 2 | 1 | True | 0 | ROZPOCET
|  |  | -15,00*4 |  |  |  | -60 | [14 empty] | VV | 2 | 2 | True | 0 | ROZPOCET
|  |  | Součet |  |  |  | 147.6 | [14 empty] | VV | 2 | 4 | True | 1 | ROZPOCET
11 | K | 171201201 | Uložení sypaniny na skládky |  |  | m3 | 9.24 | 0 |  | 0 |  |  |  | základní |  | 0 | 0 | 0 | 0 | 0 | 4 | K | 2 |  |  |  | ROZPOCET | 0 | 0 | 0 | 0 | 0 | 1 | 0 | 4 | 725952872
12 | K | 171201211 | Poplatek za uložení odpadu ze sypaniny na skládce (skládkovné) |  |  | t | 221.4 | 0 |  | 0 |  |  |  | základní |  | 0 | 0 | 0 | 0 | 0 | 4 | K | 2 |  |  |  | ROZPOCET | 0 | 0 | 0 | 0 | 0 | 1 | 0 | 4 | -1687670476
|  |  | 147,6*1,50 |  |  |  | 221.4 | [14 empty] | VV | 2 | 2 | True | 1 | ROZPOCET
13 | K | 174101101 | Zásyp jam, šachet rýh nebo kolem objektů sypaninou se zhutněním |  |  | m3 | 262.88 | 0 |  | 0 |  |  |  | základní |  | 0 | 0 | 0 | 0 | 0 | 4 | K | 2 |  |  |  | ROZPOCET | 0 | 0 | 0 | 0 | 0 | 1 | 0 | 4 | 274838220
|  |  | "přípojka č. 1" | [18 empty] | VV | 2 | 1 | True | 0 | ROZPOCET
|  |  | 87,00*0,80*1,10 |  |  |  | 76.56 | [14 empty] | VV | 2 | 2 | True | 0 | ROZPOCET
|  |  | "přípojka č. 2" | [18 empty] | VV | 2 | 1 | True | 0 | ROZPOCET
|  |  | 113,00*0,80*0,80 |  |  |  | 72.32 | [14 empty] | VV | 2 | 2 | True | 0 | ROZPOCET
|  |  | "zásyp jam po šachtách" | [18 empty] | VV | 2 | 1 | True | 0 | ROZPOCET
|  |  | 3,6 |  |  |  | 3.6 | [14 empty] | VV | 2 | 2 | True | 0 | ROZPOCET
|  |  | "septik" | [18 empty] | VV | 2 | 1 | True | 0 | ROZPOCET
|  |  | 15,00*4 |  |  |  | 60 | [14 empty] | VV | 2 | 2 | True | 0 | ROZPOCET
|  |  | "rýha pro demontáž" | [18 empty] | VV | 2 | 1 | True | 0 | ROZPOCET
|  |  | (31+14)*0,80*1,40 |  |  |  | 50.4 | [14 empty] | VV | 2 | 2 | True | 0 | ROZPOCET
|  |  | Součet |  |  |  | 262.88 | [14 empty] | VV | 2 | 4 | True | 1 | ROZPOCET
14 | M | 587621100 | struska |  |  | t | 221.527 | 0 |  | 0 |  |  |  | základní |  | 0 | 1 | 221.527 | 0 | 0 | 8 | M | 2 |  |  |  | ROZPOCET | 0 | 0 | 0 | 0 | 0 | 1 | 0 | 4 | -327801770
|  |  | "přípojka č. 1" | [18 empty] | VV | 2 | 1 | True | 0 | ROZPOCET
|  |  | 87,00*0,80*1,10*1,985 |  |  |  | 151.972 | [14 empty] | VV | 2 | 2 | True | 0 | ROZPOCET
|  |  | "přípojka č. 2" | [18 empty] | VV | 2 | 1 | True | 0 | ROZPOCET
|  |  | 113,00*0,80*0,80*1,985 |  |  |  | 143.555 | [14 empty] | VV | 2 | 2 | True | 0 | ROZPOCET
|  |  | "odečet zeleně č.1" | [18 empty] | VV | 2 | 1 | True | 0 | ROZPOCET
|  |  | -38,00*0,80*1,10*1,985 |  |  |  | -66.378 | [14 empty] | VV | 2 | 2 | True | 0 | ROZPOCET
|  |  | "odečet zeleně č.1" | [18 empty] | VV | 2 | 1 | True | 0 | ROZPOCET
|  |  | -6,00*0,80*0,80*1,985 |  |  |  | -7.622 | [14 empty] | VV | 2 | 2 | True | 0 | ROZPOCET
|  |  | Součet |  |  |  | 221.527 | [14 empty] | VV | 2 | 4 | True | 1 | ROZPOCET
15 | K | 175101101 | Obsypání potrubí bez prohození sypaniny z hornin tř. 1 až 4 uloženým do 3 m od kraje výkopu |  |  | m3 | 80 | 0 |  | 0 |  |  |  | základní |  | 0 | 0 | 0 | 0 | 0 | 4 | K | 2 |  |  |  | ROZPOCET | 0 | 0 | 0 | 0 | 0 | 1 | 0 | 4 | -879969127
|  |  | "přípojka č. 1" | [18 empty] | VV | 2 | 1 | True | 0 | ROZPOCET
|  |  | 87,00*0,80*0,50 |  |  |  | 34.8 | [14 empty] | VV | 2 | 2 | True | 0 | ROZPOCET
|  |  | "přípojka č. 2" | [18 empty] | VV | 2 | 1 | True | 0 | ROZPOCET
|  |  | 113,00*0,80*0,50 |  |  |  | 45.2 | [14 empty] | VV | 2 | 2 | True | 0 | ROZPOCET
|  |  | Součet |  |  |  | 80 | [14 empty] | VV | 2 | 4 | True | 1 | ROZPOCET
16 | M | 583373030 | štěrkopísek frakce 0-8 |  |  | t | 144 | 0 |  | 0 |  |  |  | základní |  | 0 | 1 | 144 | 0 | 0 | 8 | M | 2 |  |  |  | ROZPOCET | 0 | 0 | 0 | 0 | 0 | 1 | 0 | 4 | 1458438664
|  |  | 80,00*1,80 |  |  |  | 144 | [14 empty] | VV | 2 | 2 | True | 1 | ROZPOCET
17 | K | 180402111 | Založení parkového trávníku výsevem v rovině a ve svahu do 1:5 |  |  | m2 | 61.6 | 0 |  | 0 |  |  |  | základní |  | 0 | 0 | 0 | 0 | 0 | 4 | K | 2 |  |  |  | ROZPOCET | 0 | 0 | 0 | 0 | 0 | 1 | 0 | 4 | -2084368854
|  |  | "přípojka č. 1" | [18 empty] | VV | 2 | 1 | True | 0 | ROZPOCET
|  |  | 38,00*1,40 |  |  |  | 53.2 | [14 empty] | VV | 2 | 2 | True | 0 | ROZPOCET
|  |  | "přípojka č. 2" | [18 empty] | VV | 2 | 1 | True | 0 | ROZPOCET
|  |  | 6,00*1,40 |  |  |  | 8.4 | [14 empty] | VV | 2 | 2 | True | 0 | ROZPOCET
|  |  | Součet |  |  |  | 61.6 | [14 empty] | VV | 2 | 4 | True | 1 | ROZPOCET
18 | M | 005724100 | osivo směs travní parková |  |  | kg | 1.54 | 0 |  | 0 |  |  |  | základní |  | 0 | 0.001 | 0.00154 | 0 | 0 | 8 | M | 2 |  |  |  | ROZPOCET | 0 | 0 | 0 | 0 | 0 | 1 | 0 | 4 | -637896720
19 | K | 181301102 | Rozprostření ornice tl vrstvy do 150 mm pl do 500 m2 v rovině nebo ve svahu do 1:5 |  |  | m2 | 61.6 | 0 |  | 0 |  |  |  | základní |  | 0 | 0 | 0 | 0 | 0 | 4 | K | 2 |  |  |  | ROZPOCET | 0 | 0 | 0 | 0 | 0 | 1 | 0 | 4 | -878810064
|  |  | "přípojka č. 1" | [18 empty] | VV | 2 | 1 | True | 0 | ROZPOCET
|  |  | 38,00*1,40 |  |  |  | 53.2 | [14 empty] | VV | 2 | 2 | True | 0 | ROZPOCET
|  |  | "přípojka č. 2" | [18 empty] | VV | 2 | 1 | True | 0 | ROZPOCET
|  |  | 6,00*1,40 |  |  |  | 8.4 | [14 empty] | VV | 2 | 2 | True | 0 | ROZPOCET
|  |  | Součet |  |  |  | 61.6 | [14 empty] | VV | 2 | 4 | True | 1 | ROZPOCET
| 2 - Zakládání | [8 empty] | 0 | [5 empty] | 0 |  | 45.314 |  | 0 | 1 | D | 1 |  |  |  | ROZPOCET | [6 empty] | 0
20 | K | 212752212 | Trativod z drenážních trubek plastových flexibilních D do 100 mm včetně lože otevřený výkop |  |  | m | 200 | 0 |  | 0 |  |  |  | základní |  | 0 | 0.22657 | 45.314 | 0 | 0 | 4 | K | 2 |  |  |  | ROZPOCET | 0 | 0 | 0 | 0 | 0 | 1 | 0 | 4 | -95540706
|  |  | 87+113 |  |  |  | 200 | [14 empty] | VV | 2 | 2 | True | 1 | ROZPOCET
| 3 - Svislé a kompletní konstrukce | [8 empty] | 0 | [5 empty] | 0 |  | 0 |  | 3.6454 | 1 | D | 1 |  |  |  | ROZPOCET | [6 empty] | 0
21 | K | 3-01 | Bourání šachet betonových 600x600 mm |  |  | kus | 8 | 0 |  | 0 |  |  |  | základní |  | 0 | 0 | 0 | 0 | 0 | 4 | K | 2 |  |  |  | ROZPOCET | 0 | 0 | 0 | 0 | 0 | 1 | 0 | 4 | -1281678073
22 | K | 358315114 | Bourání stoky kompletní nebo otvorů z prostého betonu plochy do 4 m2 |  |  | m3 | 1.657 | 0 |  | 0 |  |  |  | základní |  | 0 | 0 | 0 | 2.2 | 3.6454 | 4 | K | 2 |  |  |  | ROZPOCET | 0 | 0 | 0 | 0 | 0 | 1 | 0 | 4 | 663288317
|  |  | 3,14*0,15*0,15*31,00-3,14*0,10*0,10*31 |  |  |  | 1.217 | [14 empty] | VV | 2 | 2 | True | 0 | ROZPOCET
|  |  | 3,14*0,125*0,125*14,00-3,14*0,075*0,075*14 |  |  |  | 0.44 | [14 empty] | VV | 2 | 2 | True | 0 | ROZPOCET
|  |  | Součet |  |  |  | 1.657 | [14 empty] | VV | 2 | 4 | True | 1 | ROZPOCET
| 4 - Vodorovné konstrukce | [8 empty] | 0 | [5 empty] | 0 |  | 0 |  | 0 | 1 | D | 1 |  |  |  | ROZPOCET | [6 empty] | 0
23 | K | 451573111 | Lože pod potrubí otevřený výkop ze štěrkopísku |  |  | m3 | 16 | 0 |  | 0 |  |  |  | základní |  | 0 | 0 | 0 | 0 | 0 | 4 | K | 2 |  |  |  | ROZPOCET | 0 | 0 | 0 | 0 | 0 | 1 | 0 | 4 | 1644515121
|  |  | "přípojka č. 1" | [18 empty] | VV | 2 | 1 | True | 0 | ROZPOCET
|  |  | 87,00*0,80*0,10 |  |  |  | 6.96 | [14 empty] | VV | 2 | 2 | True | 0 | ROZPOCET
|  |  | "přípojka č. 2" | [18 empty] | VV | 2 | 1 | True | 0 | ROZPOCET
|  |  | 113,00*0,80*0,10 |  |  |  | 9.04 | [14 empty] | VV | 2 | 2 | True | 0 | ROZPOCET
|  |  | Součet |  |  |  | 16 | [14 empty] | VV | 2 | 4 | True | 1 | ROZPOCET
| 8 - Trubní vedení | [8 empty] | 0 | [5 empty] | 0 |  | 1.6861 |  | 0 | 1 | D | 1 |  |  |  | ROZPOCET | [6 empty] | 0
24 | K | 8-01 | Betonová kanalizační šachta DN 1000, vč. poklopu, osazení a montáže |  |  | kus | 4 | 0 |  | 0 |  |  |  | základní |  | 0 | 0 | 0 | 0 | 0 | 4 | K | 2 |  |  |  | ROZPOCET | 0 | 0 | 0 | 0 | 0 | 1 | 0 | 4 | 1146289915
|  |  | 2+2 |  |  |  | 4 | [14 empty] | VV | 2 | 2 | True | 1 | ROZPOCET
25 | K | 8-011 | Plastová kanalizační šachta DN 425, vč. poklopu, osazení a montáže |  |  | kus | 3 | 0 |  | 0 |  |  |  | základní |  | 0 | 0 | 0 | 0 | 0 | 4 | K | 2 |  |  |  | ROZPOCET | 0 | 0 | 0 | 0 | 0 | 1 | 0 | 4 | 1631274889
|  |  | 2+1 |  |  |  | 3 | [14 empty] | VV | 2 | 2 | True | 1 | ROZPOCET
26 | K | 8-012 | Plastová kanalizační šachta DN 400, vč. poklopu, osazení a montáže |  |  | kus | 1 | 0 |  | 0 |  |  |  | základní |  | 0 | 0 | 0 | 0 | 0 | 4 | K | 2 |  |  |  | ROZPOCET | 0 | 0 | 0 | 0 | 0 | 1 | 0 | 4 | 838805966
|  |  | 1 |  |  |  | 1 | [14 empty] | VV | 2 | 2 | True | 1 | ROZPOCET
27 | K | 8-02 | Napojení domovní přípojky z dešťových svodů, D+M |  |  | kus | 13 | 0 |  | 0 |  |  |  | základní |  | 0 | 0 | 0 | 0 | 0 | 4 | K | 2 |  |  |  | ROZPOCET | 0 | 0 | 0 | 0 | 0 | 1 | 0 | 4 | 1704049333
|  |  | 5+8 |  |  |  | 13 | [14 empty] | VV | 2 | 2 | True | 1 | ROZPOCET
28 | K | 8-021 | Napojení domovní přípojky splaškové, D+M |  |  | kus | 7 | 0 |  | 0 |  |  |  | základní |  | 0 | 0 | 0 | 0 | 0 | 4 | K | 2 |  |  |  | ROZPOCET | 0 | 0 | 0 | 0 | 0 | 1 | 0 | 4 | -1979194295
|  |  | 3+4 |  |  |  | 7 | [14 empty] | VV | 2 | 2 | True | 1 | ROZPOCET
29 | K | 8-03 | Zkouška vodotěsnosti potrubí |  |  | m | 200 | 0 |  | 0 |  |  |  | základní |  | 0 | 0 | 0 | 0 | 0 | 4 | K | 2 |  |  |  | ROZPOCET | 0 | 0 | 0 | 0 | 0 | 1 | 0 | 4 | 1207135928
|  |  | 87+113 |  |  |  | 200 | [14 empty] | VV | 2 | 2 | True | 1 | ROZPOCET
30 | K | 8-04 | Kamerová prohlídka potrubí |  |  | m | 200 | 0 |  | 0 |  |  |  | základní |  | 0 | 0 | 0 | 0 | 0 | 4 | K | 2 |  |  |  | ROZPOCET | 0 | 0 | 0 | 0 | 0 | 1 | 0 | 4 | -1324040491
|  |  | 87+113 |  |  |  | 200 | [14 empty] | VV | 2 | 2 | True | 1 | ROZPOCET
31 | K | 8-07 | Plastová chránička DN 300 délky 2 m, D+M |  |  | kus | 2 | 0 |  | 0 |  |  |  | základní |  | 0 | 0 | 0 | 0 | 0 | 4 | K | 2 |  |  |  | ROZPOCET | 0 | 0 | 0 | 0 | 0 | 1 | 0 | 4 | -1795063733
|  |  | 1+1 |  |  |  | 2 | [14 empty] | VV | 2 | 2 | True | 1 | ROZPOCET
32 | K | 8-08 | Zafoukání potrubí cemento-popílkovou směsí, D+M |  |  | m3 | 9.773 | 0 |  | 0 |  |  |  | základní |  | 0 | 0 | 0 | 0 | 0 | 4 | K | 2 |  |  |  | ROZPOCET | 0 | 0 | 0 | 0 | 0 | 1 | 0 | 4 | -1437959202
|  |  | "DN 500" | [18 empty] | VV | 2 | 1 | True | 0 | ROZPOCET
|  |  | 3,14*0,25*0,25*29,00 |  |  |  | 5.691 | [14 empty] | VV | 2 | 2 | True | 0 | ROZPOCET
|  |  | "DN 400" | [18 empty] | VV | 2 | 1 | True | 0 | ROZPOCET
|  |  | 3,14*0,20*0,20*27,00 |  |  |  | 3.391 | [14 empty] | VV | 2 | 2 | True | 0 | ROZPOCET
|  |  | "DN 200" | [18 empty] | VV | 2 | 1 | True | 0 | ROZPOCET
|  |  | 3,14*0,10*0,10*22,00 |  |  |  | 0.691 | [14 empty] | VV | 2 | 2 | True | 0 | ROZPOCET
|  |  | Součet |  |  |  | 9.773 | [14 empty] | VV | 2 | 4 | True | 1 | ROZPOCET
33 | K | 871313121 | Montáž potrubí z kanalizačních trub z PVC otevřený výkop sklon do 20 % DN 150 |  |  | m | 91 | 0 |  | 0 |  |  |  | základní |  | 0 | 0 | 0 | 0 | 0 | 4 | K | 2 |  |  |  | ROZPOCET | 0 | 0 | 0 | 0 | 0 | 1 | 0 | 4 | -1735538208
|  |  | 42+49 |  |  |  | 91 | [14 empty] | VV | 2 | 2 | True | 1 | ROZPOCET
34 | M | 286148010 | trubka kanalizační PP potrubí DN 150 |  |  | m | 91 | 0 |  | 0 |  |  |  | základní |  | 0 | 0.00582 | 0.52962 | 0 | 0 | 8 | M | 2 |  |  |  | ROZPOCET | 0 | 0 | 0 | 0 | 0 | 1 | 0 | 4 | -788011009
35 | K | 871353121 | Montáž potrubí z kanalizačních trub z PVC otevřený výkop sklon do 20 % DN 200 |  |  | m | 61 | 0 |  | 0 |  |  |  | základní |  | 0 | 1e-05 | 0.00061 | 0 | 0 | 4 | K | 2 |  |  |  | ROZPOCET | 0 | 0 | 0 | 0 | 0 | 1 | 0 | 4 | -614781752
|  |  | 34+11+16 |  |  |  | 61 | [14 empty] | VV | 2 | 2 | True | 1 | ROZPOCET
36 | M | 286148021 | trubka kanalizační PP potrubí DN 200 |  |  | m | 61 | 0 |  | 0 |  |  |  | základní |  | 0 | 0.00722 | 0.44042 | 0 | 0 | 8 | M | 2 |  |  |  | ROZPOCET | 0 | 0 | 0 | 0 | 0 | 1 | 0 | 4 | -1348498260
37 | K | 871373121 | Montáž potrubí z kanalizačních trub z PVC otevřený výkop sklon do 20 % DN 250 |  |  | m | 48 | 0 |  | 0 |  |  |  | základní |  | 0 | 1e-05 | 0.00048 | 0 | 0 | 4 | K | 2 |  |  |  | ROZPOCET | 0 | 0 | 0 | 0 | 0 | 1 | 0 | 4 | 1368149612
38 | M | 286148040 | trubka kanalizační PP potrubí DN 250 |  |  | m | 48 | 0 |  | 0 |  |  |  | základní |  | 0 | 0.01002 | 0.48096 | 0 | 0 | 8 | M | 2 |  |  |  | ROZPOCET | 0 | 0 | 0 | 0 | 0 | 1 | 0 | 4 | 2135979120
39 | K | 877265271 | Montáž lapače střešních splavenin z tvrdého PVC |  |  | kus | 13 | 0 |  | 0 |  |  |  | základní |  | 0 | 0 | 0 | 0 | 0 | 4 | K | 2 |  |  |  | ROZPOCET | 0 | 0 | 0 | 0 | 0 | 1 | 0 | 4 | 284695078
|  |  | 5+8 |  |  |  | 13 | [14 empty] | VV | 2 | 2 | True | 1 | ROZPOCET
40 | M | 552441010 | lapač střešních splavenin |  |  | kus | 13 | 0 |  | 0 |  |  |  | základní |  | 0 | 0.018 | 0.234 | 0 | 0 | 8 | M | 2 |  |  |  | ROZPOCET | 0 | 0 | 0 | 0 | 0 | 1 | 0 | 4 | 593468389
| 9 - Ostatní konstrukce a práce-bourání | [8 empty] | 0 | [5 empty] | 0 |  | 0 |  | 28.1665 | 1 | D | 1 |  |  |  | ROZPOCET | [6 empty] | 0
41 | K | 9-01 | Vyčerpání, odvoz a likvidace fekálií ze septiků |  |  | m3 | 48 | 0 |  | 0 |  |  |  | základní |  | 0 | 0 | 0 | 0 | 0 | 4 | K | 2 |  |  |  | ROZPOCET | 0 | 0 | 0 | 0 | 0 | 1 | 0 | 4 | 748333131
|  |  | 2,00*3,00*2,00*4 |  |  |  | 48 | [14 empty] | VV | 2 | 2 | True | 1 | ROZPOCET
42 | K | 961044111 | Bourání základů z betonu prostého |  |  | m3 | 14.036 | 0 |  | 0 |  |  |  | základní |  | 0 | 0 | 0 | 2 | 28.072 | 4 | K | 2 |  |  |  | ROZPOCET | 0 | 0 | 0 | 0 | 0 | 1 | 0 | 4 | 1156782102
|  |  | "plot" | [18 empty] | VV | 2 | 1 | True | 0 | ROZPOCET
|  |  | 10,00*0,10*0,80 |  |  |  | 0.8 | [14 empty] | VV | 2 | 2 | True | 0 | ROZPOCET
|  |  | "septik" | [18 empty] | VV | 2 | 1 | True | 0 | ROZPOCET
|  |  | (2,50+3,00)*2*0,50*0,60*4 |  |  |  | 13.2 | [14 empty] | VV | 2 | 2 | True | 0 | ROZPOCET
|  |  | "poklop 600x600" | [18 empty] | VV | 2 | 1 | True | 0 | ROZPOCET
|  |  | 0,60*0,60*0,10 |  |  |  | 0.036 | [14 empty] | VV | 2 | 2 | True | 0 | ROZPOCET
|  |  | Součet |  |  |  | 14.036 | [14 empty] | VV | 2 | 4 | True | 1 | ROZPOCET
43 | K | 966072810 | Rozebrání rámového oplocení na ocelové sloupky výšky do 1m |  |  | m | 10 | 0 |  | 0 |  |  |  | základní |  | 0 | 0 | 0 | 0.00945 | 0.0945 | 4 | K | 2 |  |  |  | ROZPOCET | 0 | 0 | 0 | 0 | 0 | 1 | 0 | 4 | -240155785
| 99 - Přesun hmot | [8 empty] | 0 | [5 empty] | 0 |  | 0 |  | 0 | 1 | D | 2 |  |  |  | ROZPOCET | [6 empty] | 0
44 | K | 997221551 | Vodorovná doprava suti ze sypkých materiálů do 1 km |  |  | t | 31.812 | 0 |  | 0 |  |  |  | základní |  | 0 | 0 | 0 | 0 | 0 | 4 | K | 3 |  |  |  | ROZPOCET | 0 | 0 | 0 | 0 | 0 | 1 | 0 | 4 | -1358563270
45 | K | 997221559 | Příplatek ZKD 1 km u vodorovné dopravy suti ze sypkých materiálů |  |  | t | 286.308 | 0 |  | 0 |  |  |  | základní |  | 0 | 0 | 0 | 0 | 0 | 4 | K | 3 |  |  |  | ROZPOCET | 0 | 0 | 0 | 0 | 0 | 1 | 0 | 4 | -1655553891
46 | K | 997221611 | Nakládání suti na dopravní prostředky pro vodorovnou dopravu |  |  | t | 31.812 | 0 |  | 0 |  |  |  | základní |  | 0 | 0 | 0 | 0 | 0 | 4 | K | 3 |  |  |  | ROZPOCET | 0 | 0 | 0 | 0 | 0 | 1 | 0 | 4 | 1145736702
47 | K | 997221815 | Poplatek za uložení betonového odpadu na skládce (skládkovné) |  |  | t | 31.812 | 0 |  | 0 |  |  |  | základní |  | 0 | 0 | 0 | 0 | 0 | 4 | K | 3 |  |  |  | ROZPOCET | 0 | 0 | 0 | 0 | 0 | 1 | 0 | 4 | -482610386
| VP - Vícepráce | [8 empty] | 0 | [11 empty] | D | 0 |  |  |  | PN | [6 empty] | 0