## Krycí_list
KRYCÍ LIST ROZPOČTU
| Název stavby |  |  | Revitalizace území po důlní činnosti v k.ú. Horní Benešov - Technická infrastruktura v lokalitě Šibeník | [7 empty] | JKSO
| Název objektu |  |  | SO 05 - KANALIZACE | [7 empty] | EČO
|  |  |  | Kód CPV: 45232400-6 Stavební práce na výstavbě kanalizace | [7 empty] | Místo |  | Horní Benešov
[12 empty] | IČ |  | DIČ
Objednatel
Projektant
Zhotovitel
Zpracoval
|  |  |  | Rozpočet číslo | [7 empty] | Dne
Měrné a účelové jednotky
Počet |  |  |  | Náklady / 1 m.j. | Počet |  |  | Náklady / 1 m.j. | Počet |  |  |  |  | Náklady / 1 m.j.
|  |  | 0 | 0 |  |  | 0 | 0 |  |  |  |  | 0 |  | 0
|  |  |  | Rozpočtové náklady v |  |  |  | CZK
A |  | Základní rozp. náklady |  |  | B |  | Doplňkové náklady |  | C |  | Náklady na umístění stavby
1 | HSV |  | Dodávky | 0 | 8 | Práce přesčas |  | 0 | 13 | Zařízení staveniště |  |  |  | 0% | 0
2 |  |  | Montáž | 0 | 9 | Bez pevné podl. |  | 0 | 14 | Mimostav. doprava |  |  |  | 0% | 0
3 | PSV |  | Dodávky | 0 | 10 | Kulturní památka |  | 0 | 15 | Územní vlivy |  |  |  | 0% | 0
4 |  |  | Montáž | 0 | 11 |  |  | 0 | 16 | Provozní vlivy |  |  |  | 0% | 0
5 | "M" |  | Dodávky | 0 |  |  |  |  | 17 | Ostatní |  |  |  | 0% | 0
6 |  |  | Montáž | 0 |  |  |  |  | 18 | NUS z rozpočtu |  |  |  |  | 0
7 | ZRN (ř. 1-6) |  |  | 0 | 12 | DN (ř. 8-11) |  |  | 19 | NUS (ř. 13-18) |  |  |  |  | 0
20 | HZS |  |  | 0 | 21 | Kompl. činnost |  | 0 | 22 | Ostatní náklady |  |  |  |  | 0
|  | Projektant, Zhotovitel, Objednatel | [6 empty] | D |  | Celkem bez DPH |  |  |  | 0
[10 empty] | DPH |  | % |  | Základ daně | DPH celkem
[10 empty] | snížená |  | 15 | 0 |  | 0
[10 empty] | základní |  | 21 | 0 |  | 0
[10 empty] | Cena s DPH |  |  |  |  | 0
[9 empty] | E |  | Přípočty a odpočty
[10 empty] | Dodá zadavatel |  |  |  |  | 0
[10 empty] | Klouzavá doložka |  |  |  |  | 0
[10 empty] | Zvýhodnění |  |  |  |  | 0

## Rozpočet
AKCE:REVITALIZACE ÚZEMÍ PO DŮLNÍ ČINNOSTI V k.ú. HORNÍ BENEŠOV“ - TECHNICKÁ INFRASTRUKTURA V LOKALITĚ ŠIBENÍK SO-05 KANALIZACE
KANALIZACE JEDNOTNÁ+PŘÍPOJKY+ŠACHTY+VPUSTĚ
ROZPOČET
POŘ.Č. | POPIS POLOŽKY | M.J. | MNOŽSTVÍ | CENA/JEDN. | CELKEM
Napojení bude na stávající kanalizaci v ulici Svobody
1 | ZTÍŽENÍ VYKOPÁVKY/2% z HLOUBENÍ RÝH | M3 | 30
2 | HLOUBENÍ RYH 2000mm TR. 3/2000m3 (VĚTEV B1=1,3*1,0*142=184,6m3 VĚTEV B2=1,58*1,0*102=161,2m3 VĚTEV A=1,35*1,0*70=94m3,5m3 VĚTEV F=(1,4*1,0*63)+((2,1*1,0*51)=195,3m3 VĚTEV E= 1,3*1,0*109=141,7m3 VĚTEV D=1,3*1,0*166,5=216,5m3 VĚTEV C=1,0*1,0*150=150m3, VPUSTĚ V8-V13=1,3*1,0*6,0*3=23,4m3 PŘÍPOJKY ŠACHET+VPUSTÍ 1,2*1,0*276=334,4m3 | M3 | 1511.6
3 | PŘÍPLATEK ZA LEPIVOST 50% z HLOUBENÍ RÝH | M3 | 755
4 | PAZENI PRILOZNE HL.DO 2M RYHY B1=369,3M2/ B2=322,4M2/ F=390,6M2/ E=283,4M2/ A=189,0M2 D=433,0M2/ C=300,0M2/ VPUSTĚ V8-V13=46,8M2,PŘÍPOJKY ŠACHET+VPUSTÍ=508,8M2 | M3 | 3022
5 | ODSTRANENI PAZENI RYH HL.2M PRIL | M3 | 3022
6 | ZAJISTENI VYKOPU PROTI PÁDU)V DÉLCE 853,5+287) | M | 1140.5
7 | ZASYP ZHUTNENI JAM A RYH-VÝKOPKEM B2=1*1*102 +F 1,5*1,0*51=178,5M3 | M3 | 178.5
8 | OBSYP POTR ŠTĚRKOPÍSKEM DO 22mm 1140,5*1,0*0,5=570,25M3 | M3 | 570.25
9 | LOŽE POD POTRUBÍ PÍSEK do 2mm DN150-DN300 1140,5*1,0*0,1=114M3 | M3 | 114
10 | ZÁSYP POTR ŠTĚRKOPÍSKEM DO 22mm / vTRASE KOMUNIKACÍ/ ( 1140,5-102-51)*1,0*0,5741=567M3 | M3 | 567
11 | MTZ POT.PVC+PP DO 20PR DN 150-300 | M | 1140.5
12 | Trubky KORUGOVANÉ SN 8 z PP dle pr EN 13476 DN200 | M | 242.9
13 | Trubky KORUGOVANÉ SN 8 z PP dle pr EN 13476 DN250 | M | 588
14 | Trubky KORUGOVANÉ SN 8 z PP dle pr EN 13476 DN300 |  | 70
15 | Kanalizační trubky hladké SN 8 z PVC podle ČSN EN 13476 DN150 (PRO PŘÍPOJKY A VPUSTĚ) | M | 240
16 | MTZ TVAROVEK .PVC+PP DN 150-300 | KUS | 152
17 | ODBOČKA PP/SN8 250/150 (PRO KG) | KUS | 33
18 | ODBOČKA PP/SN8 250/200 | KUS | 4
19 | ODBOČKA PP/SN8 200/150 (PRO KG) | KUS | 16
20 | ODBOČKA PP/SN8 300/150 (PRO KG) | KUS | 2
21 | KOLENO PP/SN8 250/15st | KUS | 2
22 | KOLENO PP/SN8 250/45st | KUS | 4
23 | KOLENO PP/SN8 200/15st | KUS | 2
24 | REDUKCE PP/SN8 250/200 | KUS | 4
25 | REDUKCE PP/SN8 200/150 | KUS | 2
26 | NAPOJENÍ IN SITU NA STAV. POTRUBÍ-T+TĚSNĚNÍ+FLEXIBILNÍ HRDLO DN150)pro vpustě V8-V13) | KUS | 6
27 | DVOJITÉ HRDLO PP/SN8 DN250 | KUS | 40
28 | DVOJITÉ HRDLO PP/SN8 DN200 | KUS | 15
29 | KOLENO PVC 150/45st | KUS | 66
30 | KOLENO PVC 150/30st | KUS | 30
31 | KOLENO PVC 150/45st | KUS | 20
32 | PŘESUVNÉ SPOJKY PVC 150 | KUS | 40
33 | ZÁTKA PP/SN8 200 (PRO ŠACHTY) | KUS | 3
34 | ZÁTKA PP/SN8 300 (PRO ŠACHTY) | KUS | 1
35 | PŘECHODOVÁ HRDLA PP/KG DN150 | KUS | 40
36 | TVAROVKY PP-PVC DN150-250(BLIŽE NESPECIFOKOVANÉ) | KUS | 40
37 | TĚSNÍCÍ KROUŽKY PRO PVC DN150+PP+ID DN200-300 | KUS | 980
38 | MONTÁŽNÍ PASTA PRO SPOJE POTRUBÍ PVC+PP | KG | 50
39 | PŘIPOJOVACÍ ŠACHTY NA PARCELE BUDOUCÍCH DOMKŮ DNO PŘÍMÉ DN150+1*ZÁTKA DN150+BETONOVÝ POKLOP /3t (23kusů) PŘÍMÉ DN200+1*ZÁTKA DN200+BETONOVÝ POKLOP /3t (2kusy) +BETONOVÝ PRSTENEC +PRODLOUŽENÍ ŠACHTY DN/ID315/DOD+MONT. | KUS | 25
40 | ULIČNÍ VPUSTĚ V1-V43/43KS LITINOVÁ DEŠŤOVÁ MŘÍŽ/40t+LAPAČ SPLAVENIN/PLAST+KANALIZAČNÍ JÍMKA KJ 315/30/DN150 +PRODLOUŽENÍ DN300/1,5m/DOD+MONT. | KUS | 43
41 | MONTÁŽ KANALIZAČNÍCH ŠACHET DN1000/HL.do 2,5m | KUS | 24
42 | POKLOP LT DN600/BEGU odvětrávaný/d40t+BETONOVÝ PRSTENEC+ TĚSNĚNÍ PRSTENCE | KUS | 24
43 | KONUS DN1000 SE STUPADLY +TĚSNĚNÍ DN1000 | KUS | 24
44 | SKRUŽ/PRODLOUŽENÍ DN1000/500mm SE STUPADLY+TĚSNĚNÍ DN1000 | KUS | 48
45 | DNO systém PRO 1000 0/180st/DN200,ZESÍLENÉ | KUS | 7
46 | DNO systém PRO 1000 0/180st/DN250,ZESÍLENÉ | KUS | 12
47 | DNO systém PRO 1000 0/90/180st/DN250,ZESÍLENÉ | KUS | 2
48 | DNO systém PRO 1000 0/180st/DN315,ZESÍLENÉ | KUS | 1
49 | DNO systém PRO 1000 0/90//180st/DN315,ZESÍLENÉ | KUS | 2
50 | NAPOJENÍ ŠACHTY Š8 NA STÁVAJÍCÍ KANALIZACI | KUS | 1
51 | NAPOJENÍ POTRUBÍ PP/DN250 NA ŠACHTU Šst | KUS | 1
52 | NALOŽENÍ ,ODVOZ A ULOŽENÍ NA SKLÁDKU VYTLAČENÉ ZEMINY /do 5km | M3 | 772.4
53 | ZKOUŠKA VODOTĚSNOSTI KANALIZACE DN150-300 | M | 1140.5
54 | KAMEROVÁ ZKOUŠKA PATEŘNÍCH ROZVODŮ KANALIZACÍ | M | 853.5
55 | ZAMĚŘENÍ SKUTEČNÉHO STAVU KANALIZACE | KUS | 1
56 | PŘESUN HMOT TR PLAST OV | T | 1865
cena celkem
DPH 21% z částky
cena celkem včetně DPH 21% v kč