## Část 1
Mobilní kancelář
|  | vyplní uchazeč | instrukce pro vyplnění sloupce C
Motor (zvláštní technické podmínky dle Vyhlášky č. 162/2011 Sb. z 8. 6. 2011) | vznětový |  | ano
| obsah max. 2500 cm3 |  | konkrétní údaj
| výkon min. 95 kW |  | konkrétní údaj
| maximální točivý moment min. 290 Nm |  | konkrétní údaj
| maximální spotřeba pro kombinovaný provoz (pozn.: nesmí přesáhnout hodnoty uvedené v příloze č. 2 vyhlášky č. 162/2011 Sb. |  | konkrétní údaj
| dle platné legislativy, v současnosti min. EURO 5, vozidla homologovaná po 1.1.2015 EURO 6 |  | ano
Převodovka | 6st. manuální |  | ano
| pohon přední nebo zadní nápravy |  | ano
Rozměry | celková přípustná hmotnost max. 3,5 t |  | konkrétní údaj
| rozvor min. 3300 mm |  | konkrétní údaj
| celková délka vozidla min. 5000 mm |  | konkrétní údaj
| celková výška vozidla min. 1890 mm |  | konkrétní údaj
Karoserie | dodávkového typu, s proskleným vnitřním prostorem |  | ano
| pravé boční posuvné dveře s oknem |  | ano
| spodní kryt motoru |  | ano
| kryty podběhů u všech kol |  | ano
| zadní dveře výklopné se stěračem, ostřikovačem a vyhříváním zadního skla |  | ano
Barva | karoserie: barevné provedení a polepy musí splňovat podmínky stanovené platnou vyhláškou v době předání vozidel |  | ano
| interiér: tmavá látka |  | ano
Bezpečnost | airbagy alespoň 2 vpředu - řidič, spolujezdec |  | ano/skutečný počet
| bezpečnostní pásy s předpínači vpředu, tříbodové vpředu i vzadu |  | ano
| výškově nastavitelné opěrky hlavy na předních sedadlech |  | ano
| výškově nastavitelné opěrky hlavy na zadních sedadlech |  | ano
| elektronický stabilizační systém (ESP) |  | obecně používané (obchodní) označení systému
| ABS s brzdovým asistentem |  | obecně používané (obchodní) označení systému
| denní svícení |  | ano
| přední mlhové světlomety |  | ano
Interiér | dálkově ovládané centrální zamykání |  | ano
| mechanické zabezpečení řadicí páky |  | ano
| výškově a směrově (ve dvou osách) nastavitelný volant |  | ano
| počet sedadel: 3 přední + 3 zadní; min. sedadlo řidiče posuvné a výškově nastavitelné; sedadla předních spolujezdců nastavitelná dle možností; v přední řadě min. sedadlo řidiče s polohovatelnou opěrkou zad; zadní sedadla dělená, posuvná a vyjímatelná |  | ano
| originální potahy všech sedadel se zvýšenou odolností vůči mechanickému opotřebení, oproti standardním sériovým potahům, dodávaných s vozidlem z výroby |  | ano
| gumové koberečky v přední části vozidla (pro řidiče vč. spolujezdců) |  | ano
| vnitřní osvětlení pracovní části vozidla - 1 ks LED pásek na strop pracovního prostoru, vedený od bočního skla k posuvným dveřím, umístěný v přední části prostoru kanceláře (za předními sedačkami); 1 ks LED pásek vedený od bočního skla k posuvným dveřím, umístěný v prostoru kanceláře (nad pracovním stolem); každý LED pásek na jeden vypínač s možností regulace intenzity osvětlení pro oba LED pásky společně |  | ano
| vnitřní osvětlení nákladového prostoru - 1 ks LED pásek umístěný napříč vozidlem v nákladním prostoru vozidla, samostatně zapínatelný z nákladního prostoru |  | ano
| LED lampička na čtení, výkon min. 5 W, s ohebným ramenem a otočnou světelnou hlavou, s integrovaným spínačem, s montáží pod levé okno nad pracovním stolem |  | ano
| ovládání zadního informačního panelu z místa řidiče i spolujezdce na pravém předním sedadle |  | ano
| 12 V zásuvka v palubní desce a zavazadlovém prostoru |  | ano
Ostatní požadavky | ruční hasicí přístroj práškový (2kg, ČSN EN ISO 9001, ČSN EN3), umístěný ne v zavazadlovém prostoru |  | ano
| speciální kladívko na rozbíjení oken a rozříznutí bezpečnostních pásů vozidel připevněné v prostoru předního spolujezdce |  | ano
| el. nastavitelná a vyhřívaná vnější zrcátka |  | ano
| přední a zadní parkovací senzory s akustickým signálem, zadní senzory možno nahradit parkovací kamerou |  | ano
| klimatizace (automatická nebo manuální) s výdechem vzduchu do přední i zadní části vozidla |  | obecně používané (obchodní) označení systému
| autorádio s RDS, min. 2x2 reproduktory umístěné v přední i zadní části vozidla |  | ano
| Bluetooth HF integrovaná nebo externí |  | ano
| 1 x sada kol (ocelový disk vč. krytu+pneu letní) 4 ks + 1 ks plnohodnotná rezerva, 1 x sada kol (ocelový disk+pneu zimní) 4 ks; celoroční pneumatiky nejsou přípustné, montáž na vozidle dle aktuálního data předání (1. 11. - 30. 3. zimní pneu) |  | ano
| zákonná výbava vozidla dle platné vyhlášky |  | ano
Speciální požadavky | zvláštní zvukové výstražné zařízení s výkonem min. 120 dB, minimálně s tóny WAIL, HORN a YELP, reproduktor umístěn skrytě v přední části vozidla |  | viz poznámka č. 1
| 2x modrá světla s technologií LED (min. 6 LED diod) umístěné v čelní masce nebo nárazníku, splňující EHK č. 65 a EHK č. 10 |  | viz poznámka č. 1
| přední nízkoprofilová rampa splňující EHK 65 TB2, min. 30 LED diod modré barvy; rampa musí být homologována min. do rychlosti 250 km/h |  | viz poznámka č. 1
| zadní nízkoprofilová rampa splňující EHK 65 TB2, s integrovanou LED naváděcí alejí sestávající se z min. 24 LED diod modré barvy a min. 18 LED diod oranžové barvy; rampa musí být homologována min. do rychlosti 250 km/h |  | viz poznámka č. 1
| konstrukce majákové rampy a jejího uchycení na vozidlo musí být uzpůsobena tak, aby nevytvářela rušivý aerodynamický hluk nebo vibrace, slyšitelné při jízdě v interiéru vozidla, a to při jakékoli konstrukční rychlosti vozidla |  | ano
| přední červený LED panel ("STOP CELNÍ SPRÁVA"), vykreslování dvěma řadami vedle sebe sousedících bodů, může být integrovaný v kabině, vně vozidla, nebo na přední světelné rampě na střeše |  | viz poznámka č. 1
| zadní interiérový programovatelný, el. sklopný LED displej s optickým členem, zobrazující "běžící" nápis minimálně 13-ti předem definovaných textů (vykreslování jednou nebo dvěma řadami vedle sebe sousedících bodů). Definované napisy: STOP CELNÍ SPRÁVA, CELNÍ KONTROLA, NÁSLEDUJ MĚ, CELNÍ SPRÁVA, <<<<>>>>, ZOLL CUSTOMS, FOLLOW ME, BITTE FOLGEN, CUSTOMS CONTROL, ZOLLKONTROLLE, SLUZBA CELNA, KONTROLA CELNA, JEDZ ZA MNA. Pojmu "běžící" text vyhoví i postupné zobrazení celých slov složeného hesla (např. "CELNÍ KONTROLA" apod.), displej musí umožnit zobrazení textu "běžícího" nápisu, musí být zajištěna čitelnost displeje přes zatmavovací folii i za denního světla |  | viz poznámka č. 1
| 2x výstražná modrá světla s technologií LED umístěné v interiéru neodnímatelně na zadním programovatelném el. sklopném LED displeji, samostatně vypínatelná nezávisle na osatních výstražných modrých LED světlech, světla musí zůstat viditelná po otevření pátých dveří vozidla |  | viz poznámka č. 1
| sdružené ovládání výstražného zařízení s možností umístění vybraných ovládacích prvků v palubní desce, v dosahu řidiče a předního spolujezdce na pravém sedadle |  | viz poznámka č. 1
| software jednotky zadního informačního panelu musí být nastaven tak, aby jednou předvolený nápis zůstal v jednotce po celou dobu připravený k zobrazení na zadním panelu |  | ano
| 4 ks bílého LED svítidla pro osvětlení pracovního prostoru okolo vozidla, o výkonu min. 600 lm na jeden modul, na každé straně 2 ks (zapínání zvlášť pravá/levá strana), vodotěsné provedení, může být integrovanou součástí každé rampy |  | viz poznámka č. 1
| vnitřní elektrická zásuvka (min. 2 ks v interiéru a 2 ks v zavazadlovém prostoru) na 220 V |  | ano
| vnější elektrická zásuvka 230 V, u levého zadního blatníku |  | ano
| měnič napětí 12 V na 230 V, 50 Hz, výstupní výkon 2000 W s dostatečnou účinností při zapnutí používané výpočetní techniky, vč. multifunkční laserové tiskárny |  | viz poznámka č. 1
| zásobník na antibakteriální gel a papírové ručníky |  | ano, umístění bude v průběhu přestavby upřesněno zadavatelem
| koš na odpadky v pracovním prostoru 3 l |  | ano
| lavice umístěná za předními sedačkami s odkládacím prostorem na multifunkční tiskárnu, notebook a kancelářské potřeby |  | ano
| síťový program na oddělení zavazadlového prostoru a pracovního prostoru |  | ano
| záložní baterie s možností dobíjení prostřednictvím motoru vozidla nebo nezávislé el. centrály |  | ano
| pracovní demontovatelný stůl se šuplíkem, umístění vysunovacího uzamykatelného (nebo jinak upraveného proti samovolnému otevření) šuplíku velikosti min. 41x41x7 cm pod desku pracovního stolu, umístění šuplíku na straně plnohodnotných sedadel a jeho hrana bude začínat v levé části stolu od bočního okna |  | ano
| nalepení protiskluzové fólie na desku pracovního stolu |  | ano
| přídavné nezávislé topení s vývodem do střední části vozidla |  | ano
| zadní prostor za poslední řadou sedadel dělený vyjímatelným příhradovým systémem skládající se ze 4 kufrů (min. 442 mm š x min. 357 mm h x variabilní výška) a zakončen vrchní pracovní deskou |  | ano
| povinnost konzultovat realizaci speciální vestavby v interiéru a zavazadlovém prostoru se zadavatelem |  | ano
| pracovní část tepelně a hlukově izolována, obložena netříštivým materiálem, podlaha s protiskluzovou úpravou |  | ano
| protiskluzové zdrsnění hliníkových krycích lišt umístěných v podlaze v prostoru kanceláře |  | ano
| tónovaná boční skla u řidiče a spolujezdce |  | ano
| zatmavovací fólie na boční skla a sklo zadních dveří (vyjma řidič, spolujezdec), folie na zadním skle může mít i vyšší světelnou propustnost nebo takové provedení tak, aby bylo provedeno zatmavění a zároveň zachována čitelnost zadního displeje |  | ano, stupeň zatmavení bude upřesněn zadavatelem
| zesílený alternátor oproti standardně dodávanému pro zajištění bezproblémového chodu všech zařízení vestavby |  | viz poznámka č. 1
| tažné zařízení, s minimálním povoleným zatížením 2500 kg |  | viz poznámka č. 1
| zvedák + nářadí na demontáž kola |  | ano
| celý systém světelného a zvukového výstražného zařízení musí být schválen pro provoz vozidla na pozemních komunikacích |  | ano
| součástí dodávky vozidel budou veškeré potřebné doklady umožňující registraci vozidel do provozu |  | ano
| vozidla musí být doplněna všemi provozními kapalinami na úroveň dle doporučení výrobce a nádrž na pohonné hmoty musí být plná |  | ano
Poznámka č. 1: uchazeč uvede obecně používané (obchodní) označení systému, zařízení nebo výrobku včetně podrobné technické specifikace; uchazeč předloží technickou dokumentaci systému, zařízení nebo výrobku (např. oficiální technickou specifikaci výrobce, produktový list apod.), z níž bude vyplývat, že nabízené plnění splňuje technické požadavky na plnění poptávané; v případě, že předložení technické dokumentace systému, zařízení nebo výrobku není objektivně možné nebo z ní nevyplývá splnění všech požadavků na poptávané plnění, je uchazeč povinen ve vztahu k těm požadavkům na poptávané plnění, jejichž splnění nevyplývá z technické dokumentace, předložit v nabídce čestné prohlášení o tom, že nabízený systém, zařízení nebo výrobek tyto požadavky splňuje.