## List1
|  | Technické podmínky |  | Příloha č. 1 Smlouvy pro část A
Požadavky kupujícího |  | Nabídka prodávajícího |  |  | Počty kusů
Požadovaná technické specifikace |  | Technické specifikace |  | Jednotková cena bez DPH v CZK | Smlouva | Opce
1) SERVERY A
Servery A
Identifikace produktu - výrobce, obchodní název výrobku, příp. produktové číslo |  | [Zde uveďte identifikaci produktu] |  | [Zde vyplňte cenu za 1 kus] | 6 | 2
Kompatibilní s iLo managementem module (se stávajícím zařízením zadavatele) |  | [Splňuje/Nesplňuje]
Kompatibilní s virtualizační technologií Intel VT-x |  | [Splňuje/Nesplňuje]
Provedení: | Rackové 19“, výška 1U včetně montážního kitu | [Zde vyplňte způsob splnění]
Počet procesorů: | 2 | [Zde vyplňte způsob splnění]
Parametry 1 procesoru, Passmark min. 16212 | Počet jader: min. 12 | [Zde vyplňte způsob splnění]
| Počet vláken: min. 24 | [Zde vyplňte způsob splnění]
| Cache min. 30 MB | [Zde vyplňte způsob splnění]
| Instrukční set 64 - bit | [Zde vyplňte způsob splnění]
| Výrobní technologie 14 nm | [Zde vyplňte způsob splnění]
| Max TDP do 105 W | [Zde vyplňte způsob splnění]
Paměť: 8 x 16 GB | 24 DIMM slotů osazených na celkovou kapacitu 128 GB LRDIMM (max. velikost paměti: 768 GB), použité paměťové moduly 8 x 16 GB | [Zde vyplňte způsob splnění]
Počet disků v serveru: | 3 | Počet disků v serveru: | [Zde vyplňte způsob splnění]
Požadavky na disk | 146 GB 6G SAS 15K rpm SFF | [Zde vyplňte způsob splnění]
Grafická karta | Integrovaný grafický adaptér | [Zde vyplňte způsob splnění]
Síťová karta | 4-portový 10/100/1000 Mbit/s Ethernet adaptér (integrovaný) | [Zde vyplňte způsob splnění]
USB porty | 5x (min. 1x přední, min. 1x interní, min. 1x zadní) USB 3.0 port | [Zde vyplňte způsob splnění]
Zdroj: | Min. 500W Hot Plug, redundantní napájecí zdroj (2 zdroje v serveru) | [Zde vyplňte způsob splnění]
Záruka min. 5 let |  | Záruka: | [Zde vyplňte délku poskytované záruky]
Adaptéry 10 Gb
Identifikace produktu - výrobce, obchodní název výrobku, příp. produktové číslo |  | [Zde uveďte identifikaci produktu] |  | [Zde vyplňte cenu za 1 kus] | 6 | 2
10 Gb 2 – port SFP+ PCIe adaptér (kompatibilní se stávající technologií FlexFabric, kterou již zadavatel provozuje) |  | [Zde vyplňte způsob splnění]
Záruka min. 5 let |  | Záruka: | [Zde vyplňte délku poskytované záruky]
Adaptéry 16 Gb
Identifikace produktu - výrobce, obchodní název výrobku, příp. produktové číslo |  | [Zde uveďte identifikaci produktu] |  | [Zde vyplňte cenu za 1 kus] | 6 | 2
16 Gb 2 - port PCIe Fibre Channel Host Bus Adapter včetně 2x 16Gb Short Wave FC SFP+ modulů |  | [Zde vyplňte způsob splnění]
Záruka min. 5 let |  | Záruka: | [Zde vyplňte délku poskytované záruky]
2) DISKOVÁ POLE I.a II.
Diskové pole I.
Identifikace produktu - výrobce, obchodní název výrobku, příp. produktové číslo |  | [Zde uveďte identifikaci produktu] |  | [Zde vyplňte cenu za 1 kus] | 1 | 0
Diskové pole obsahující 24 SFF slotů, výška 2U |  | [Zde vyplňte způsob splnění]
Diskové pole musí být rozšiřitelné na minimálně 4 řadiče |  | [Zde vyplňte způsob splnění]
Řadiče diskového pole musí být celkem osazeny min. 64GB RAM rozšiřitelnými na minimálně dvojnásobek |  | [Zde vyplňte způsob splnění]
Diskové pole musí být možné rozšířit diskové pole o IP porty pro souborový přístup |  | [Splňuje/Nesplňuje]
V rámci jednoho pole a jedné police musí být možné kombinovat různé typy disků tj. SSD, 15k, 10k a 7,2k RPM |  | [Zde vyplňte způsob splnění]
Diskové pole musí poskytovat možnost rozšíření na minimálně 550 SAS nebo NL SAS disků pouhým přidáním disků a diskových polic |  | [Splňuje/Nesplňuje]
Podpora Transparent Failover pro platformy VMware, Windows, Hyper-V a Linux |  | [Splňuje/Nesplňuje]
Podpora subLUN tieringu mezi všemi SSD/Flash, SAS/FC a SATA vrstvami |  | [Splňuje/Nesplňuje]
Podpora subLUN tieringu mezi různými RAID zabezpečeními |  | [Splňuje/Nesplňuje]
Podpora RAID10, RAID5, RAID6 a RAID0 |  | [Splňuje/Nesplňuje]
Diskové pole bude vnitřně virtualizováno pro celkové usnadnění administrace a efektivní zacházení s výkonovými a kapacitními rezervami. Na stejných fyzických discích musí tedy být možné vytvářet logické disky s různými RAID geometriemi. |  | [Splňuje/Nesplňuje]
Pole musí poskytovat kapacitu nejen přes blokové ale také přes zabudované souborové CIFS/SMB a NFS protokoly |  | [Splňuje/Nesplňuje]
Diskové pole musí být osazené dvěma 16 Gb/sec Fibre Channel řadiči, každý řadič musí být osazen dvěma 16Gb/sec FC porty |  | [Zde vyplňte způsob splnění]
Redundantní napájení a chlazení |  | [Splňuje/Nesplňuje]
Záruka min. 5 let |  | Záruka: | [Zde vyplňte délku poskytované záruky]
Pevné disky 400 Gb
Identifikace produktu - výrobce, obchodní název výrobku, příp. produktové číslo |  | [Zde uveďte identifikaci produktu] |  | [Zde vyplňte cenu za 1 kus] | 16 | 8
Pevné disky 400GB SAS MLC SFF SSD do specifikovaného diskového pole I. |  | [Zde vyplňte způsob splnění]
Záruka min. 5 let |  | Záruka: | [Zde vyplňte délku poskytované záruky]
Diskové pole II.
Identifikace produktu - výrobce, obchodní název výrobku, příp. produktové číslo |  | [Zde uveďte identifikaci produktu] |  | [Zde vyplňte cenu za 1 kus] | 1 | 0
Diskové pole obsahující 24 SFF hot-plug slotů, výška 2U |  | [Zde vyplňte způsob splnění]
Požadujeme rozšiřitelnost na maximálně 768TB a 199 disků |  | [Zde vyplňte způsob splnění]
V rámci jednoho pole a jedné police musí být možné mixovat různé typy disků tj. SSD, 15k, 10k a 7,2k RPM |  | [Zde vyplňte způsob splnění]
Min. 4 GB flash read/write cache |  | [Zde vyplňte způsob splnění]
Podpora RAID 0, 1, 3, 5, 6, 10, 50 |  | [Zde vyplňte způsob splnění]
Diskové pole musí být osazené dvěma 16 Gb/sec Fibre Channel řadiči, každý řadič musí být osazen dvěma 16Gb/sec FC porty |  | [Zde vyplňte způsob splnění]
Redundantní napájení a chlazení |  | [Splňuje/Nesplňuje]
Záruka min. 5 let |  | Záruka: | [Zde vyplňte délku poskytované záruky]
Pevné disky 800 Gb
Identifikace produktu - výrobce, obchodní název výrobku, příp. produktové číslo |  | [Zde uveďte identifikaci produktu] |  | [Zde vyplňte cenu za 1 kus] | 16 | 8
Pevné disky 800GB 12G SAS SFF SSD do specifikovaného diskového pole II. |  | [Zde vyplňte způsob splnění]
Záruka min. 5 let |  | Záruka: | [Zde vyplňte délku poskytované záruky]
3) OPTICKÝ PŘEPÍNAČ
Optický přepínač
Identifikace produktu - výrobce, obchodní název výrobku, příp. produktové číslo |  | [Zde uveďte identifikaci produktu] |  | [Zde vyplňte cenu za 1 kus] | 2 | 0
16Gb 24-port/24-port Active Fibre Channel Switch |  | [Zde vyplňte způsob splnění]
24 licencovaných 16Gb portů |  | [Zde vyplňte způsob splnění]
Přenosová rychlost min. 768 Gb/s |  | [Zde vyplňte způsob splnění]
Montáž do racku 19“, 1U |  | [Splňuje/Nesplňuje]
Záruka min. 5 let |  | Záruka: | [Zde vyplňte délku poskytované záruky]
Kompatibilní přenosové moduly
Identifikace produktu - výrobce, obchodní název výrobku, příp. produktové číslo |  | [Zde uveďte identifikaci produktu] |  | [Zde vyplňte cenu za 1 kus] | 48 | 0
Kompatibilní přenosové moduly 16Gb SFP+ (kvůli zajištění plné kompatibility zadavatel požaduje moduly od stejného výrobce jako optický přepínač) |  | [Splňuje/Nesplňuje]
Záruka min. 5 let |  | Záruka: | [Zde vyplňte délku poskytované záruky]
4) SÍŤOVÝ PŘEPÍNAČ
Síťový přepínač
Identifikace produktu - výrobce, obchodní název výrobku, příp. produktové číslo |  | [Zde uveďte identifikaci produktu] |  | [Zde vyplňte cenu za 1 kus] | 2 | 0
Switch kompatibilní se stávající technologií Flex Fabric, kterou již zadavatel provozuje |  | [Splňuje/Nesplňuje]
Provedení: | Rackové 19“, výška 1U | [Zde vyplňte způsob splnění]
Parametry: | Porty 40Gbit Ethernet, rozhraní QSFP+, minimálně 2 | [Zde vyplňte způsob splnění]
| Porty 10Gbit Ethernet, rozhraní SFP+, minimálně 40 | [Zde vyplňte způsob splnění]
| Konzolový port RJ-45, 1 | [Zde vyplňte způsob splnění]
| Propustnost minimálně 700 Mbps | [Zde vyplňte způsob splnění]
| Směrovací / přepínací kapacita minimálně 950 Gb/s | [Zde vyplňte způsob splnění]
| Podpora funkcí vrstev L2 a L3 | [Zde vyplňte způsob splnění]
Podporované technologie a standardy: | IEEE 802.1ad Q-in-Q, IEEE 802.1D MAC Bridges, IEEE 802.1s Multiple Spanning Trees, RFC 1191 Path MTU discovery, RFC 3046 DHCP Relay, Agent Information Option | [Zde vyplňte způsob splnění]
Zdroj: | Minimálně 300W Hot Plug, 2 | [Zde vyplňte způsob splnění]
Chlazení: | Ventilátory v množství zajišťující nepřetržitý provoz zařízení | [Zde vyplňte způsob splnění]
Záruka min. 5 let |  | Záruka: | [Zde vyplňte délku poskytované záruky]
Příslušenství přepínače
10Gb Ethernet LC SR SFP+ modul kompatibilní s výše uvedeným přepínačem |  | 10Gb Ethernet LC SR SFP+ modul kompatibilní s výše uvedeným přepínačem |  | [Zde vyplňte cenu za 1 kus] | 2 | 0
10G SFP+ LC LR Transceiver kompatibilní s výše uvedeným přepínačem |  | 10G SFP+ LC LR Transceiver kompatibilní s výše uvedeným přepínačem |  | [Zde vyplňte cenu za 1 kus] | 4 | 0
1G SFP LC SX Transceiver kompatibilní s výše uvedeným přepínačem |  | 1G SFP LC SX Transceiver kompatibilní s výše uvedeným přepínačem |  | [Zde vyplňte cenu za 1 kus] | 12 | 0
1G SFP RJ45 T Transceiver kompatibilní s výše uvedeným přepínačem |  | 1G SFP RJ45 T Transceiver kompatibilní s výše uvedeným přepínačem |  | [Zde vyplňte cenu za 1 kus] | 40 | 0
40G QSFP+ QSFP+ 1m DAC kabel |  | 40G QSFP+ QSFP+ 1m DAC kabel |  | [Zde vyplňte cenu za 1 kus] | 2 | 0
10G SFP+ SFP+ 0.65m DAC kabel |  | 10G SFP+ SFP+ 0.65m DAC kabel |  | [Zde vyplňte cenu za 1 kus] | 4 | 0
10G SFP+ SFP+ 1.2m DAC kabel |  | 10G SFP+ SFP+ 1.2m DAC kabel |  | [Zde vyplňte cenu za 1 kus] | 4 | 0
10G SFP+ SFP+ 3m DAC kabel |  | 10G SFP+ SFP+ 3m DAC kabel |  | [Zde vyplňte cenu za 1 kus] | 30 | 0
10G SFP+ SFP+ 5m DAC kabel |  | 10G SFP+ SFP+ 5m DAC kabel |  | [Zde vyplňte cenu za 1 kus] | 4 | 0
10G SFP+ SFP+ 7m DAC kabel |  | 10G SFP+ SFP+ 7m DAC kabel |  | [Zde vyplňte cenu za 1 kus] | 4 | 0
Záruka min. 5 let u všech komponent přepínače |  | Záruka: | [Zde vyplňte délku poskytované záruky]
5) ZÁLOHOVACÍ PÁSKOVÁ KNIHOVNA
Zálohovací pásková knihovna
Identifikace produktu - výrobce, obchodní název výrobku, příp. produktové číslo |  | [Zde uveďte identifikaci produktu] |  | [Zde vyplňte cenu za 1 kus] | 1 | 0
Zadavatel požaduje dodání zálohovací páskové knihovny výrobce HP, a to z důvodu provozovaného zálohovacího systému |  | [Splňuje/Nesplňuje]
Osazené dvě 8Gb/s nativní Fibre Channel mechaniky |  | [Zde vyplňte způsob splnění]
Možnost rozšíření až na 4 mechaniky |  | [Zde vyplňte způsob splnění]
48 slotů pro LTO-7 media |  | [Zde vyplňte způsob splnění]
Možnost rozšíření až na 560 slotů pro media přidáním další knihovny a jejích propojením |  | [Zde vyplňte způsob splnění]
Maximální nativní přenosová rychlost alespoň 300 MB/s |  | [Zde vyplňte způsob splnění]
Redundantní napájení |  | [Zde vyplňte způsob splnění]
Snímač čárových kódů pro rychlou identifikaci používaných medií |  | [Zde vyplňte způsob splnění]
Záruka min. 5 let |  | Záruka: | [Zde vyplňte délku poskytované záruky]
Příslušenství zálohovací páskové knihovny
Datové pásky včetně čárových kódů. Pásky musí být kompatibilní s LTO-7 Ultrium RW, kompresní kapacita 15TB. |  | [Zde vyplňte způsob splnění] |  | [Zde vyplňte cenu za 1 kus] | 47 | 0
Rozšíření stávající páskové knihovny HP MSL 4048 o druhou mechaniku LTO-4 Ultrium 1840 FC (náhradní díl pro účely rozšíření se zachováním kompatibility se stávající provozovanou technikou zadavatele) |  | [Zde vyplňte způsob splnění] |  | [Zde vyplňte cenu za 1 kus] | 1 | 0
Čistící páska včetně čárového kódu kompatibilní s LTO-7. |  | [Zde vyplňte způsob splnění] |  | [Zde vyplňte cenu za 1 kus] | 1 | 0
6) BEZPEČNOSTNÍ BRÁNA
Cisco ASA 5545-X Adaptive Security Appliance, Firewall Edition, ASA5545-K9 |  | [Splňuje/Nesplňuje] |  | [Zde vyplňte cenu za 1 kus] | 3 | 0
Záruka min. 5 let |  | Záruka: | [Zde vyplňte délku poskytované záruky]
7) PROVOZNÍ PŘÍSLUŠENSTVÍ
Níže uvedený soubor jednotlivých komponent, které kupující požaduje nacenit jedinou jednotkovou cenou |  |  |  | [Zde vyplňte cenu za celý soubor komponent] | 1 | 0
10 Gb Dual Port SFP+ adaptér kompatibilní se stávajícím serverem HP DL380 Gen 5 a kompatibilní se stávající technologií FlexFabric, neboť zadavatel takovouto technologii již provozuje. |  | 10 Gb Dual Port SFP+ adaptér kompatibilní se stávajícím serverem HP DL380 Gen 5 a kompatibilní se stávající technologií FlexFabric, neboť zadavatel takovouto technologii již provozuje. |  |  | 6 | 0
10 Gb Dual Port SFP+ adaptér kompatibilní se stávajícím serverem HP DL380 Gen 8, a kompatibilní se stávající technologií FlexFabric, neboť zadavatel takovouto technologii již provozuje. |  | 10 Gb Dual Port SFP+ adaptér kompatibilní se stávajícím serverem HP DL380 Gen 8, a kompatibilní se stávající technologií FlexFabric, neboť zadavatel takovouto technologii již provozuje. |  |  | 1 | 0
SAN karta 8Gb Dual Port PCIe FC HBA 2x8G kompatibilní se stávajícím serverem HP DL380 Gen 5 |  | SAN karta 8Gb Dual Port PCIe FC HBA 2x8G kompatibilní se stávajícím serverem HP DL380 Gen 5 |  |  | 4 | 0
transceiver 8G SW FC SFP+ do SAN karty 8 FC |  | transceiver 8G SW FC SFP+ do SAN karty 8 FC |  |  | 8 | 0
8GB kit modul kompatibilní se stávajícím serverem HP DL380 Gen 5 |  | 8GB kit modul kompatibilní se stávajícím serverem HP DL380 Gen 5 |  |  | 42 | 0
32GB kit modul kompatibilní se stávajícím serverem HP DL380 Gen 8 |  | 32GB kit modul kompatibilní se stávajícím serverem HP DL380 Gen 8 |  |  | 2 | 0
1000B-SX SFP LC transceiver kompatibilní se stávajícím síťovým přepínačem 3Com Switch 4500G 48-Port |  | 1000B-SX SFP LC transceiver kompatibilní se stávajícím síťovým přepínačem 3Com Switch 4500G 48-Port |  |  | 12 | 0
3m KVM USB kabel pro Belkin 17" LCD Rack 19“ Console 16-Port KVM Switch (Model F1DC116BukSR) |  | 3m KVM USB kabel pro Belkin 17" LCD Rack 19“ Console 16-Port KVM Switch (Model F1DC116BukSR) |  |  | 8 | 0
Optický SAN kabel LC/LC Multimode OM3 2-Fiber 2.0m |  | Optický SAN kabel LC/LC Multimode OM3 2-Fiber 2.0m |  |  | 10 | 0
Optický SAN kabel LC/LC Multimode OM3 2-Fiber 5.0m |  | Optický SAN kabel LC/LC Multimode OM3 2-Fiber 5.0m |  |  | 30 | 0
Optický SAN kabel LC/LC Multimode OM3 2-Fiber 10.0m |  | Optický SAN kabel LC/LC Multimode OM3 2-Fiber 10.0m |  |  | 10 | 0
Optický kabel LC/LC Singlemode OM3 2-Fiber 2.0m |  | Optický kabel LC/LC Singlemode OM3 2-Fiber 2.0m |  |  | 6 | 0
Optický kabel LC/LC Singlemode OM3 5-Fiber 2.0m |  | Optický kabel LC/LC Singlemode OM3 5-Fiber 2.0m |  |  | 6 | 0
Optický kabel LC/MTRJ Singlemode OM3 2-Fiber 2.0m |  | Optický kabel LC/MTRJ Singlemode OM3 2-Fiber 2.0m |  |  | 4 | 0
Optický kabel LC/ MTRJ Singlemode OM3 2-Fiber 5.0m |  | Optický kabel LC/ MTRJ Singlemode OM3 2-Fiber 5.0m |  |  | 4 | 0
Optický kabel LC/LC Multimode 2-Fiber 2.0m |  | Optický kabel LC/LC Multimode 2-Fiber 2.0m |  |  | 6 | 0
Optický kabel LC/LC Multimode 2-Fiber 5.0m |  | Optický kabel LC/LC Multimode 2-Fiber 5.0m |  |  | 6 | 0
Metalický patch kabel kategorie 6A s konektory RJ-45 M 0,5m, zelený |  | Metalický patch kabel kategorie 6A s konektory RJ-45 M 0,5m, zelený |  |  | 6 | 0
Metalický patch kabel kategorie 6A s konektory RJ-45 M 1,0m, zelený |  | Metalický patch kabel kategorie 6A s konektory RJ-45 M 1,0m, zelený |  |  | 6 | 0
Metalický patch kabel kategorie 6A s konektory RJ-45 M 3,0m, zelený |  | Metalický patch kabel kategorie 6A s konektory RJ-45 M 3,0m, zelený |  |  | 6 | 0
Metalický patch kabel kategorie 6A s konektory RJ-45 M 5,0m, zelený |  | Metalický patch kabel kategorie 6A s konektory RJ-45 M 5,0m, zelený |  |  | 6 | 0
Metalický patch kabel kategorie 6A s konektory RJ-45 M 0,5m, modrý |  | Metalický patch kabel kategorie 6A s konektory RJ-45 M 0,5m, modrý |  |  | 6 | 0
Metalický patch kabel kategorie 6A s konektory RJ-45 M 1,0m, modrý |  | Metalický patch kabel kategorie 6A s konektory RJ-45 M 1,0m, modrý |  |  | 6 | 0
Metalický patch kabel kategorie 6A s konektory RJ-45 M 3,0m, modrý |  | Metalický patch kabel kategorie 6A s konektory RJ-45 M 3,0m, modrý |  |  | 6 | 0
Metalický patch kabel kategorie 6A s konektory RJ-45 M 5,0m, modrý |  | Metalický patch kabel kategorie 6A s konektory RJ-45 M 5,0m, modrý |  |  | 6 | 0
Metalický patch kabel kategorie 6A s konektory RJ-45 M 0,5m, červený |  | Metalický patch kabel kategorie 6A s konektory RJ-45 M 0,5m, červený |  |  | 6 | 0
Metalický patch kabel kategorie 6A s konektory RJ-45 M 1,0m, červený |  | Metalický patch kabel kategorie 6A s konektory RJ-45 M 1,0m, červený |  |  | 6 | 0
Metalický patch kabel kategorie 6A s konektory RJ-45 M 3,0m, červený |  | Metalický patch kabel kategorie 6A s konektory RJ-45 M 3,0m, červený |  |  | 6 | 0
Metalický patch kabel kategorie 6A s konektory RJ-45 M 5,0m, červený |  | Metalický patch kabel kategorie 6A s konektory RJ-45 M 5,0m, červený |  |  | 6 | 0
Metalický patch kabel kategorie 6A s konektory RJ-45 M 0,5m, žlutý |  | Metalický patch kabel kategorie 6A s konektory RJ-45 M 0,5m, žlutý |  |  | 6 | 0
Metalický patch kabel kategorie 6A s konektory RJ-45 M 1,0m, žlutý |  | Metalický patch kabel kategorie 6A s konektory RJ-45 M 1,0m, žlutý |  |  | 6 | 0
Metalický patch kabel kategorie 6A s konektory RJ-45 M 3,0m, žlutý |  | Metalický patch kabel kategorie 6A s konektory RJ-45 M 3,0m, žlutý |  |  | 6 | 0
Metalický patch kabel kategorie 6A s konektory RJ-45 M 5,0m, žlutý |  | Metalický patch kabel kategorie 6A s konektory RJ-45 M 5,0m, žlutý |  |  | 6 | 0
Metalický patch kabel kategorie 6A s konektory RJ-45 M 0,5m, černý |  | Metalický patch kabel kategorie 6A s konektory RJ-45 M 0,5m, černý |  |  | 6 | 0
Metalický patch kabel kategorie 6A s konektory RJ-45 M 1,0m, černý |  | Metalický patch kabel kategorie 6A s konektory RJ-45 M 1,0m, černý |  |  | 6 | 0
Metalický patch kabel kategorie 6A s konektory RJ-45 M 3,0m, černý |  | Metalický patch kabel kategorie 6A s konektory RJ-45 M 3,0m, černý |  |  | 6 | 0
Metalický patch kabel kategorie 6A s konektory RJ-45 M 5,0m, černý |  | Metalický patch kabel kategorie 6A s konektory RJ-45 M 5,0m, černý |  |  | 6 | 0
PDU rackmount EURO vidlice 8 CZ, bez vypínače, 1U |  | PDU rackmount EURO vidlice 8 CZ, bez vypínače, 1U |  |  | 6 | 0
RACK 19“ montážní sada M6 - 50x šroub, podložka a plovoucí matice |  | RACK 19“ montážní sada M6 - 50x šroub, podložka a plovoucí matice |  |  | 4 | 0
Jednotná záruka za veškeré provozní příslušenství minimálně 5 let |  | Záruka: | [Zde vyplňte délku poskytované záruky]