## Rekapitulace stavby
Export VZ |  | List obsahuje: |  |  |  |  | 1) Rekapitulace stavby |  |  | 2) Rekapitulace objektů stavby a soupisů prací | [15 empty] | 3.0 | ZAMOK |  |  |  |  | False | False | {80bde16b-7254-4ade-8e7e-87fd79ad2b88}
[31 empty] | 0,01 | 21
[31 empty] | 0,01 | 15
|  | REKAPITULACE STAVBY | [15 empty] | v --- níže se nacházejí doplnkové a pomocné údaje k sestavám --- v | [11 empty] | Návod na vyplnění | 0,001
|  | Kód: |  |  |  |  | 4538 | [22 empty] | Měnit lze pouze buňky se žlutým podbarvením! 1) v Rekapitulaci stavby vyplňte údaje o Uchazeči (přenesou se do ostatních sestav i v jiných listech) 2) na vybraných listech vyplňte v sestavě Soupis prací ceny u položek Podrobnosti k vyplnění naleznete na poslední záložce s Pokyny pro vyplnění | 0,01
|  | Stavba: |  |  |  |  | Jezero Most-napojení na komunikace a IS - část I | [23 empty] | 0,1
|  | KSO: | [11 empty] | CC-CZ: | [16 empty] | 1
|  | Místo: | [11 empty] | Datum: |  | 28. 11. 2016 | [14 empty] | 10
1
|  | Zadavatel: | [11 empty] | IČ: | [16 empty] | 0,1
|  |  | ČR - Ministerstvo financí | [10 empty] | DIČ: | [16 empty] | 0,1
0,1
|  | Uchazeč: | [11 empty] | IČ: |  | Vyplň údaj | [14 empty] | 0,1
|  |  | Vyplň údaj | [10 empty] | DIČ: |  | Vyplň údaj | [14 empty] | 0,1
False
|  | Projektant: | [11 empty] | IČ: | [16 empty] | False
|  |  | Báňské projekty Teplice a.s. | [10 empty] | DIČ: | [16 empty] | False
0,01
|  | Poznámka: | [28 empty] | 0,1
|  |  | Soupis prací je sestaven za využití položek Cenové soustavy ÚRS. Cenové a technické podmínky položek Cenové soustavy ÚRS,které nejsou uvedeny v soupisu prací (tzv. úvodní části katalogů) jsou neomezeně dálkově k dispozici na www.cs-urs.cz. Položky soupisu prací,které nemají ve sloupci "Cenová soustava" uveden žádný údaj,nepochází z Cenové soustavy ÚRS. Je-li v kontrolním rozpočtu nebo v soupisu prací uvedena v kolonce ,,popis" obchodní značka jakéhokoliv materiálu, výrobku nebo technologie, má tento název pouze informativní charakter. Pro ocenění a následně pro realizaci je možné použít i jiný materiál, výrobek nebo technologií, se srovnatelnými nebo lepšími užitnými vlastnostmi ,které odpovídají požadavkům dokumentace. Výměry jednotlivých položek jsou převzaty z Projektové dokumentace. | [27 empty] | True
|  | Cena bez DPH | [11 empty] | 0
[8 empty] | Sazba daně |  | Základ daně |  |  |  | Výše daně
|  | DPH |  | základní |  |  |  | 21% |  | 0 |  |  |  | 0
|  |  |  | snížená |  |  |  | 15% |  | 0 |  |  |  | 0
|  |  |  | zákl. přenesená |  |  |  | 21% |  | 0 |  |  |  | 0
|  |  |  | sníž. přenesená |  |  |  | 15% |  | 0 |  |  |  | 0
|  |  |  | nulová |  |  |  | 0% |  | 0 |  |  |  | 0
|  | Cena s DPH | [6 empty] | v |  | CZK |  |  | 0
REKAPITULACE OBJEKTŮ STAVBY A SOUPISŮ PRACÍ
| Kód: | [6 empty] | 4538
| Stavba: | [6 empty] | Jezero Most-napojení na komunikace a IS - část I
| Místo: | [11 empty] | Datum: |  | 28. 11. 2016
| Zadavatel: | [6 empty] | ČR - Ministerstvo financí |  |  |  |  | Projektant: |  | Báňské projekty Teplice a.s. |  |  | Informatívní údaje z listů zakázek
Uchazeč:
| Kód |  |  |  | Objekt, Soupis prací | [6 empty] | Cena bez DPH [CZK] |  |  |  | Cena s DPH [CZK] | Typ | z toho Ostat. náklady [CZK] | DPH [CZK] | Normohodiny [h] | DPH základní [CZK] | DPH snížená [CZK] | DPH základní přenesená [CZK] | DPH snížená přenesená [CZK] | Základna DPH základní | Základna DPH snížená | Základna DPH zákl. přenesená | Základna DPH sníž. přenesená | Základna DPH nulová
| Náklady stavby celkem | [10 empty] | 0 |  |  |  | 0 |  | 0 | 0 | 0 | 0 | 0 | 0 | 0 | 0 | 0 | 0 | 0 | 0 |  | D | 0 | ###NOIMPORT### | IMPORT | {80bde16b-7254-4ade-8e7e-87fd79ad2b88} | {00000000-0000-0000-0000-000000000000}
/ |  | SO 101 |  |  |  | SO 101 Příjezdová komunikace - větev západní | [5 empty] | 0 |  |  |  | 0 | STA | 0 | 0 | 0 | 0 | 0 | 0 | 0 | 0 | 0 | 0 | 0 | 0 |  |  | 1 |  | IMPORT | {2f2ec42d-30a0-4f31-845b-3d7955ed6cfa} | {80bde16b-7254-4ade-8e7e-87fd79ad2b88} | 822 26 | 2
/ |  | SO 102 |  |  |  | SO 102 Příjezdová komunikace - větev východní | [5 empty] | 0 |  |  |  | 0 | STA | 0 | 0 | 0 | 0 | 0 | 0 | 0 | 0 | 0 | 0 | 0 | 0 |  |  | 1 |  | IMPORT | {8b331b90-1318-4d59-a4db-1571f89bd470} | {80bde16b-7254-4ade-8e7e-87fd79ad2b88} | 822 26 | 2
/ |  | SO 201 |  |  |  | SO 201 Protlaky | [5 empty] | 0 |  |  |  | 0 | STA | 0 | 0 | 0 | 0 | 0 | 0 | 0 | 0 | 0 | 0 | 0 | 0 |  |  | 1 |  | IMPORT | {4cdded7b-1f31-43a2-a516-1608f472cb26} | {80bde16b-7254-4ade-8e7e-87fd79ad2b88} | 827 11 1 | 2
/ |  | SO 301 |  |  |  | SO 301 - Pitný vodovod | [5 empty] | 0 |  |  |  | 0 | STA | 0 | 0 | 0 | 0 | 0 | 0 | 0 | 0 | 0 | 0 | 0 | 0 |  |  | 1 |  | IMPORT | {ac9d01a3-e5be-406a-bd60-f27f6fbf6541} | {80bde16b-7254-4ade-8e7e-87fd79ad2b88} | 827 11 | 2
/ |  | SO 302 |  |  |  | SO 302 - Splašková kanalizace | [5 empty] | 0 |  |  |  | 0 | STA | 0 | 0 | 0 | 0 | 0 | 0 | 0 | 0 | 0 | 0 | 0 | 0 |  |  | 1 |  | IMPORT | {43ada2d1-7ac3-4417-903c-51be15c42b82} | {80bde16b-7254-4ade-8e7e-87fd79ad2b88} | 827 21 | 2
|  | SO 303 |  |  |  | SO 303 - Splašková kanalizace ČS a výtlak | [5 empty] | 0 |  |  |  | 0 | STA | 0 | 0 | 0 | 0 | 0 | 0 | 0 | 0 | 0 | 0 | 0 | 0 |  | D | 1 |  | IMPORT | {d6179eec-3651-440b-8d5b-661e8f32fc3c} | {80bde16b-7254-4ade-8e7e-87fd79ad2b88} | 827 21
/ |  |  | SO 303 |  |  |  | SO 303 - Splašková kanalizace ČS a výtlak |  |  |  |  | 0 |  |  |  | 0 | Soupis | 0 | 0 | 0 | 0 | 0 | 0 | 0 | 0 | 0 | 0 | 0 | 0 |  |  | 2 | ###NOINSERT### | IMPORT | {d6179eec-3651-440b-8d5b-661e8f32fc3c} | {80bde16b-7254-4ade-8e7e-87fd79ad2b88} | 827 21 | 2
/ |  |  | SO 303a |  |  |  | Splašková kanalizace - Čerp. stanice |  |  |  |  | 0 |  |  |  | 0 | Soupis | 0 | 0 | 0 | 0 | 0 | 0 | 0 | 0 | 0 | 0 | 0 | 0 |  |  | 2 |  | IMPORT | {269a6424-298b-496a-b26b-ed4d678de231} | {d6179eec-3651-440b-8d5b-661e8f32fc3c}
/ |  | SO 304 |  |  |  | SO 304 - Dešťová kanalizace | [5 empty] | 0 |  |  |  | 0 | STA | 0 | 0 | 0 | 0 | 0 | 0 | 0 | 0 | 0 | 0 | 0 | 0 |  |  | 1 |  | IMPORT | {4f0e6536-d2f6-4aa6-bcaf-14ff70f8baf9} | {80bde16b-7254-4ade-8e7e-87fd79ad2b88} | 82721 | 2
|  | SO 305 |  |  |  | SO 305 - Dešťová kanalizace komunikace | [5 empty] | 0 |  |  |  | 0 | STA | 0 | 0 | 0 | 0 | 0 | 0 | 0 | 0 | 0 | 0 | 0 | 0 |  | D | 1 |  | IMPORT | {0ee65f10-47d8-4b03-9232-3e93bd424b54} | {80bde16b-7254-4ade-8e7e-87fd79ad2b88} | 82721
/ |  |  | SO 305 |  |  |  | SO 305 - Dešťová kanalizace komunikace |  |  |  |  | 0 |  |  |  | 0 | Soupis | 0 | 0 | 0 | 0 | 0 | 0 | 0 | 0 | 0 | 0 | 0 | 0 |  |  | 2 | ###NOINSERT### | IMPORT | {0ee65f10-47d8-4b03-9232-3e93bd424b54} | {80bde16b-7254-4ade-8e7e-87fd79ad2b88} | 82721 | 2
/ |  |  | SO 305a |  |  |  | Dešťová nádrž |  |  |  |  | 0 |  |  |  | 0 | Soupis | 0 | 0 | 0 | 0 | 0 | 0 | 0 | 0 | 0 | 0 | 0 | 0 |  |  | 2 |  | IMPORT | {cc97ffd8-397d-41d0-8a2e-9a1a3554422c} | {0ee65f10-47d8-4b03-9232-3e93bd424b54} | 82721
|  | SO 306 |  |  |  | SO 306 - Dešťová kanalizace ČS a výtlak | [5 empty] | 0 |  |  |  | 0 | STA | 0 | 0 | 0 | 0 | 0 | 0 | 0 | 0 | 0 | 0 | 0 | 0 |  | D | 1 |  | IMPORT | {78e5233d-f511-4752-91d0-c2497153a912} | {80bde16b-7254-4ade-8e7e-87fd79ad2b88} | 82721
/ |  |  | SO 306 |  |  |  | SO 306 - Dešťová kanalizace ČS a výtlak |  |  |  |  | 0 |  |  |  | 0 | Soupis | 0 | 0 | 0 | 0 | 0 | 0 | 0 | 0 | 0 | 0 | 0 | 0 |  |  | 2 | ###NOINSERT### | IMPORT | {78e5233d-f511-4752-91d0-c2497153a912} | {80bde16b-7254-4ade-8e7e-87fd79ad2b88} | 82721 | 2
/ |  |  | SO 306a |  |  |  | Dešťová kanalizace - Čerp. stanice |  |  |  |  | 0 |  |  |  | 0 | Soupis | 0 | 0 | 0 | 0 | 0 | 0 | 0 | 0 | 0 | 0 | 0 | 0 |  |  | 2 |  | IMPORT | {a30b98ac-0abf-4bdf-8057-75d52fff0bfd} | {78e5233d-f511-4752-91d0-c2497153a912}
/ |  | SO 307 |  |  |  | SO 307 - Záchytné odvodňovací příkopy | [5 empty] | 0 |  |  |  | 0 | STA | 0 | 0 | 0 | 0 | 0 | 0 | 0 | 0 | 0 | 0 | 0 | 0 |  |  | 1 |  | IMPORT | {4913f09b-0209-45f3-9c3f-cbbce78e7ed9} | {80bde16b-7254-4ade-8e7e-87fd79ad2b88} | 831 12 8 | 2
|  | SO 401,402,403 |  |  |  | SO 401 - VN rozvody, SO 402 - Trafostanice, SO 403 - NN rozvody | [5 empty] | 0 |  |  |  | 0 | STA | 0 | 0 | 0 | 0 | 0 | 0 | 0 | 0 | 0 | 0 | 0 | 0 |  | D | 1 | ###NOIMPORT### | IMPORT | {6c7ab0aa-5f60-4a50-934f-4cb64666cbd0} | {80bde16b-7254-4ade-8e7e-87fd79ad2b88} |  | 2
/ |  |  | SO 401 |  |  |  | VN rozvody |  |  |  |  | 0 |  |  |  | 0 | Soupis | 0 | 0 | 0 | 0 | 0 | 0 | 0 | 0 | 0 | 0 | 0 | 0 |  |  | 2 |  | IMPORT | {7add0295-f5b2-4c36-b32f-e2f24cdc8530} | {6c7ab0aa-5f60-4a50-934f-4cb64666cbd0} | 828 7
/ |  |  | SO 402 |  |  |  | Trafostanice |  |  |  |  | 0 |  |  |  | 0 | Soupis | 0 | 0 | 0 | 0 | 0 | 0 | 0 | 0 | 0 | 0 | 0 | 0 |  |  | 2 |  | IMPORT | {0372430b-2de1-43c2-82a9-d647bec22f8e} | {6c7ab0aa-5f60-4a50-934f-4cb64666cbd0} | 828 1
/ |  |  | SO 403 |  |  |  | NN rozvody |  |  |  |  | 0 |  |  |  | 0 | Soupis | 0 | 0 | 0 | 0 | 0 | 0 | 0 | 0 | 0 | 0 | 0 | 0 |  |  | 2 |  | IMPORT | {9d745657-0b5f-4cfb-ac6b-51a762ecfffb} | {6c7ab0aa-5f60-4a50-934f-4cb64666cbd0} | 828 73
/ |  | SO 404 |  |  |  | Venkovní osvětlení | [5 empty] | 0 |  |  |  | 0 | STA | 0 | 0 | 0 | 0 | 0 | 0 | 0 | 0 | 0 | 0 | 0 | 0 |  |  | 1 |  | IMPORT | {143fa340-60d4-474f-a282-a368dcf047c8} | {80bde16b-7254-4ade-8e7e-87fd79ad2b88} | 828 7 | 2
/ |  | SO 405 |  |  |  | Slaboproudé rozvody | [5 empty] | 0 |  |  |  | 0 | STA | 0 | 0 | 0 | 0 | 0 | 0 | 0 | 0 | 0 | 0 | 0 | 0 |  |  | 1 |  | IMPORT | {9a24c190-e4a1-4bfb-8cc3-65c837c26d23} | {80bde16b-7254-4ade-8e7e-87fd79ad2b88} | 828 8 | 2
/ |  | SO 501 |  |  |  | SO 501 - STL plynovod | [5 empty] | 0 |  |  |  | 0 | STA | 0 | 0 | 0 | 0 | 0 | 0 | 0 | 0 | 0 | 0 | 0 | 0 |  |  | 1 |  | IMPORT | {c35436fc-6d55-4c99-a5a4-dd79fd63358d} | {80bde16b-7254-4ade-8e7e-87fd79ad2b88} | 827 5 | 2
|  | SO 801 |  |  |  | SO 801 Kácení a náhradní výsadby | [5 empty] | 0 |  |  |  | 0 | STA | 0 | 0 | 0 | 0 | 0 | 0 | 0 | 0 | 0 | 0 | 0 | 0 |  | D | 1 | ###NOIMPORT### | IMPORT | {f2c69fd6-9c97-4546-ae48-5a07a294f9ce} | {80bde16b-7254-4ade-8e7e-87fd79ad2b88} | 823 2 | 2
/ |  |  | 1 |  |  |  | 0.rok - mýcení |  |  |  |  | 0 |  |  |  | 0 | Soupis | 0 | 0 | 0 | 0 | 0 | 0 | 0 | 0 | 0 | 0 | 0 | 0 |  |  | 2 |  | IMPORT | {0286bacd-53a5-413d-b502-5927850ce654} | {f2c69fd6-9c97-4546-ae48-5a07a294f9ce}
/ |  |  | 2 |  |  |  | 0.rok - základní výsadba |  |  |  |  | 0 |  |  |  | 0 | Soupis | 0 | 0 | 0 | 0 | 0 | 0 | 0 | 0 | 0 | 0 | 0 | 0 |  |  | 2 |  | IMPORT | {3859079a-27ce-4c6c-b8c3-3094a439b717} | {f2c69fd6-9c97-4546-ae48-5a07a294f9ce}
/ |  |  | 3 |  |  |  | 1.rok rozvojové péče |  |  |  |  | 0 |  |  |  | 0 | Soupis | 0 | 0 | 0 | 0 | 0 | 0 | 0 | 0 | 0 | 0 | 0 | 0 |  |  | 2 |  | IMPORT | {1c362453-e06c-4003-9d9f-d5e5f85753ad} | {f2c69fd6-9c97-4546-ae48-5a07a294f9ce}
/ |  |  | 4 |  |  |  | 2.rok rozvojové péče |  |  |  |  | 0 |  |  |  | 0 | Soupis | 0 | 0 | 0 | 0 | 0 | 0 | 0 | 0 | 0 | 0 | 0 | 0 |  |  | 2 |  | IMPORT | {bab0893e-607b-4b24-ac5f-a6bd3816e042} | {f2c69fd6-9c97-4546-ae48-5a07a294f9ce}
/ |  |  | 5 |  |  |  | 3.rok rozvojové péče |  |  |  |  | 0 |  |  |  | 0 | Soupis | 0 | 0 | 0 | 0 | 0 | 0 | 0 | 0 | 0 | 0 | 0 | 0 |  |  | 2 |  | IMPORT | {3213dc85-594f-4548-b790-a2e6035eabbc} | {f2c69fd6-9c97-4546-ae48-5a07a294f9ce}
/ |  | VN |  |  |  | Vedlejší a ostatní náklady | [5 empty] | 0 |  |  |  | 0 | VON | 0 | 0 | 0 | 0 | 0 | 0 | 0 | 0 | 0 | 0 | 0 | 0 |  |  | 1 |  | IMPORT | {0c02f3da-4ccf-43c7-8530-5859164db703} | {80bde16b-7254-4ade-8e7e-87fd79ad2b88} |  | 2

## SO 101 - SO 101 Příjezdov...
| List obsahuje: |  | 1) Krycí list soupisu | 2) Rekapitulace |  |  | 3) Soupis prací | Zpět na list: | Rekapitulace stavby
{2f2ec42d-30a0-4f31-845b-3d7955ed6cfa}
2
| KRYCÍ LIST SOUPISU | [8 empty] | v --- níže se nacházejí doplnkové a pomocné údaje k sestavám --- v | [8 empty] | False
Stavba:
Jezero Most-napojení na komunikace a IS - část I
Objekt:
SO 101 - SO 101 Příjezdová komunikace - větev západní
| KSO: |  | 822 26 |  |  | CC-CZ:
| Místo: |  |  |  |  | Datum: | 28. 11. 2016
| CZ-CPV: |  | 45233120-6
| Zadavatel: |  |  |  |  | IČ:
|  | ČR - Ministerstvo financí |  |  |  | DIČ:
| Uchazeč: |  |  |  |  | IČ:
DIČ:
| Projektant: |  |  |  |  | IČ:
|  | Báňské projekty Teplice a.s. |  |  |  | DIČ:
Poznámka:
| Cena bez DPH | [5 empty] | 0
|  |  | Základ daně |  |  | Sazba daně | Výše daně
| DPH | základní | 0 |  |  | 21% | 0
|  | snížená | 0 |  |  | 15% | 0
|  | zákl. přenesená | 0 |  |  | 21% | 0
|  | sníž. přenesená | 0 |  |  | 15% | 0
|  | nulová | 0 |  |  | 0% | 0
| Cena s DPH |  |  | v | CZK |  | 0
REKAPITULACE ČLENĚNÍ SOUPISU PRACÍ
Stavba:
Jezero Most-napojení na komunikace a IS - část I
Objekt:
SO 101 - SO 101 Příjezdová komunikace - větev západní
Místo: | [5 empty] | Datum: | 28. 11. 2016
Zadavatel: |  |  | ČR - Ministerstvo financí |  |  | Projektant: | Báňské projekty Teplice a.s.
Uchazeč:
Kód dílu - Popis | [6 empty] | Cena celkem [CZK]
Náklady soupisu celkem | [6 empty] | 0 | [12 empty] | -1
| HSV - Práce a dodávky HSV | [5 empty] | 0
| 1 - Zemní práce | [5 empty] | 0
| 2 - Zakládání | [5 empty] | 0
| 5 - Komunikace | [5 empty] | 0
| 8 - Trubní vedení | [5 empty] | 0
| 9 - Ostatní konstrukce a práce-bourání | [5 empty] | 0
| 99 - Přesun hmot | [5 empty] | 0
SOUPIS PRACÍ
Stavba:
Jezero Most-napojení na komunikace a IS - část I
Objekt:
SO 101 - SO 101 Příjezdová komunikace - větev západní
Místo: | [5 empty] | Datum: | 28. 11. 2016
Zadavatel: |  |  | ČR - Ministerstvo financí |  |  | Projektant: | Báňské projekty Teplice a.s.
Uchazeč:
PČ | Typ | Kód | Popis | MJ | Množství | J.cena [CZK] | Cena celkem [CZK] | Cenová soustava |  | Poznámka | DPH | J. Nh [h] | Nh celkem [h] | J. hmotnost [t] | Hmotnost celkem [t] | J. suť [t] | Suť Celkem [t]
Náklady soupisu celkem | [6 empty] | 0 | [5 empty] | 0 |  | 450.7577 |  | 0 |  | D | -1 | [10 empty] | 0
| D | HSV | Práce a dodávky HSV |  |  |  | 0 | [5 empty] | 0 |  | 450.7577 |  | 0 | 1 | D | 0 |  |  |  | ROZPOCET | [6 empty] | 0
| D | 1 | Zemní práce |  |  |  | 0 | [5 empty] | 0 |  | 37.1415 |  | 0 | 1 | D | 1 |  |  |  | ROZPOCET | [6 empty] | 0
1 | K | 122202203 | Odkopávky a prokopávky nezapažené pro silnice objemu do 5000 m3 v hornině tř. 3 | m3 | 1941 |  | 0 | CS ÚRS 2016 01 |  |  | základní |  | 0 | 0 | 0 | 0 | 0 | 4 | K | 2 |  |  |  | ROZPOCET | 0 | 0 | 0 | 0 | 0 | 1 | 0 | 4 | 1522015511
| VV |  | "viz CAD" 1941,0 |  | 1941 | [13 empty] | VV | 2 | 2 | True | 0 | ROZPOCET
2 | K | 122202209 | Příplatek k odkopávkám a prokopávkám pro silnice v hornině tř. 3 za lepivost | m3 | 582.3 |  | 0 | CS ÚRS 2016 01 |  |  | základní |  | 0 | 0 | 0 | 0 | 0 | 4 | K | 2 |  |  |  | ROZPOCET | 0 | 0 | 0 | 0 | 0 | 1 | 0 | 4 | -172760678
| VV |  | 1941*0,3 'Přepočtené koeficientem množství |  | 582.3 | [13 empty] | VV | 2 | 2 | False | 1 | ROZPOCET
3 | K | 132203302 | Hloubení rýh pro sběrné a svodné drény hl do 1,1 m v hornině tř. 3 | m | 277 |  | 0 | CS ÚRS 2016 01 |  |  | základní |  | 0 | 0 | 0 | 0 | 0 | 4 | K | 2 |  |  |  | ROZPOCET | 0 | 0 | 0 | 0 | 0 | 1 | 0 | 4 | 1361452738
| VV |  | "sit. DO-1-08811" 277,0 |  | 277 | [13 empty] | VV | 2 | 2 | True | 0 | ROZPOCET
4 | K | 162701105 | Vodorovné přemístění do 10000 m výkopku/sypaniny z horniny tř. 1 až 4 | m3 | 1778.25 |  | 0 | CS ÚRS 2016 01 |  |  | základní |  | 0 | 0 | 0 | 0 | 0 | 4 | K | 2 |  |  |  | ROZPOCET | 0 | 0 | 0 | 0 | 0 | 1 | 0 | 4 | 583128105
| VV |  | 1941-232+277*0,5*0,5 |  | 1778.25 | [13 empty] | VV | 2 | 2 | True | 1 | ROZPOCET
5 | K | 171101103 | Uložení sypaniny z hornin soudržných do násypů zhutněných do 100 % PS | m3 | 232 |  | 0 | CS ÚRS 2016 01 |  |  | základní |  | 0 | 0 | 0 | 0 | 0 | 4 | K | 2 |  |  |  | ROZPOCET | 0 | 0 | 0 | 0 | 0 | 1 | 0 | 4 | 1278482530
| VV |  | "z CAD" 232,0 |  | 232 | [13 empty] | VV | 2 | 2 | True | 0 | ROZPOCET
6 | K | 171201201 | Uložení sypaniny na skládky | m3 | 1778.25 |  | 0 | CS ÚRS 2016 01 |  |  | základní |  | 0 | 0 | 0 | 0 | 0 | 4 | K | 2 |  |  |  | ROZPOCET | 0 | 0 | 0 | 0 | 0 | 1 | 0 | 4 | -470277648
| VV |  | "viz. pol.č. 4" 1778,25 |  | 1778.25 | [13 empty] | VV | 2 | 2 | True | 0 | ROZPOCET
7 | K | 171201211 | Poplatek za uložení odpadu ze sypaniny na skládce (skládkovné) | t | 3023.025 |  | 0 | CS ÚRS 2016 01 |  |  | základní |  | 0 | 0 | 0 | 0 | 0 | 4 | K | 2 |  |  |  | ROZPOCET | 0 | 0 | 0 | 0 | 0 | 1 | 0 | 4 | -1051396319
| VV |  | "viz pol.č.5" 1778,25 |  | 1778.25 | [13 empty] | VV | 2 | 2 | True | 0 | ROZPOCET
| VV |  | 1778,25*1,7 'Přepočtené koeficientem množství |  | 3023.025 | [13 empty] | VV | 2 | 2 | False | 1 | ROZPOCET
8 | K | 181451132 | Založení parkového trávníku výsevem plochy přes 1000 m2 ve svahu do 1:2 | m2 | 1760.06 |  | 0 | CS ÚRS 2016 01 |  |  | základní |  | 0 | 0 | 0 | 0 | 0 | 4 | K | 2 |  |  |  | ROZPOCET | 0 | 0 | 0 | 0 | 0 | 1 | 0 | 4 | 553575289
| VV |  | "viz pol.č. 13" 1760,06 |  | 1760.06 | [13 empty] | VV | 2 | 2 | True | 0 | ROZPOCET
9 | M | 005724100 | osivo směs travní parková | kg | 55.459 |  | 0 | CS ÚRS 2016 01 |  |  | základní |  | 0 | 0.001 | 0.055459 | 0 | 0 | 8 | M | 2 |  |  |  | ROZPOCET | 0 | 0 | 0 | 0 | 0 | 1 | 0 | 4 | -84953912
| VV |  | 1760,6*0,0315 'Přepočtené koeficientem množství |  | 55.459 | [13 empty] | VV | 2 | 2 | False | 1 | ROZPOCET
10 | K | 181951102 | Úprava pláně v hornině tř. 1 až 4 se zhutněním | m2 | 4305 |  | 0 | CS ÚRS 2016 01 |  |  | základní |  | 0 | 0 | 0 | 0 | 0 | 4 | K | 2 |  |  |  | ROZPOCET | 0 | 0 | 0 | 0 | 0 | 1 | 0 | 4 | -1674489151
| VV |  | "z CAD" 4305,0 |  | 4305 | [13 empty] | VV | 2 | 2 | True | 0 | ROZPOCET
11 | K | 182101101 | Svahování v zářezech v hornině tř. 1 až 4 | m2 | 384 |  | 0 | CS ÚRS 2016 01 |  |  | základní |  | 0 | 0 | 0 | 0 | 0 | 4 | K | 2 |  |  |  | ROZPOCET | 0 | 0 | 0 | 0 | 0 | 1 | 0 | 4 | 1066789117
| VV |  | "z CAD" 384,0 |  | 384 | [13 empty] | VV | 2 | 2 | True | 0 | ROZPOCET
12 | K | 182201101 | Svahování násypů | m2 | 454 |  | 0 | CS ÚRS 2016 01 |  |  | základní |  | 0 | 0 | 0 | 0 | 0 | 4 | K | 2 |  |  |  | ROZPOCET | 0 | 0 | 0 | 0 | 0 | 1 | 0 | 4 | -1545343067
| VV |  | "z CAD" 454,0 |  | 454 | [13 empty] | VV | 2 | 2 | True | 0 | ROZPOCET
13 | K | 182301131 | Rozprostření ornice pl přes 500 m2 ve svahu přes 1:5 tl vrstvy do 100 mm | m2 | 1760.6 |  | 0 | CS ÚRS 2016 01 |  |  | základní |  | 0 | 0 | 0 | 0 | 0 | 4 | K | 2 |  |  |  | ROZPOCET | 0 | 0 | 0 | 0 | 0 | 1 | 0 | 4 | 160898205
| VV |  | "viz situace DO-1-08811" 707,3+384,3+454,0+215,0*1,0 |  | 1760.6 | [13 empty] | VV | 2 | 2 | True | 1 | ROZPOCET
14 | M | 103715000 | substrát pro trávníky A VL | m3 | 176.6 |  | 0 | CS ÚRS 2016 01 |  |  | základní |  | 0 | 0.21 | 37.086 | 0 | 0 | 8 | M | 2 |  |  |  | ROZPOCET | 0 | 0 | 0 | 0 | 0 | 1 | 0 | 4 | 248643696
| D | 2 | Zakládání |  |  |  | 0 | [5 empty] | 0 |  | 62.7598 |  | 0 | 1 | D | 1 |  |  |  | ROZPOCET | [6 empty] | 0
15 | K | 212752212 | Trativod z drenážních trubek plastových flexibilních D do 100 mm včetně lože otevřený výkop | m | 277 |  | 0 | CS ÚRS 2016 01 |  |  | základní |  | 0 | 0.22657 | 62.7598 | 0 | 0 | 4 | K | 2 |  |  |  | ROZPOCET | 0 | 0 | 0 | 0 | 0 | 1 | 0 | 4 | -696777968
| VV |  | "viz situace DO-1-08811" 277,0 |  | 277 | [13 empty] | VV | 2 | 2 | True | 0 | ROZPOCET
| D | 5 | Komunikace |  |  |  | 0 | [5 empty] | 0 |  | 107.5614 |  | 0 | 1 | D | 1 |  |  |  | ROZPOCET | [6 empty] | 0
16 | K | 561041111 | Zřízení podkladu ze zeminy upravené vápnem, cementem, směsnými pojivy tl 300 mm plochy do 1000 m2 | m2 | 968 |  | 0 | CS ÚRS 2016 01 |  |  | základní |  | 0 | 0 | 0 | 0 | 0 | 4 | K | 2 |  |  |  | ROZPOCET | 0 | 0 | 0 | 0 | 0 | 1 | 0 | 4 | -778642771
| VV |  | "chodníky - DO-1-08811, DO-5-02653" 968,0 |  | 968 | [13 empty] | VV | 2 | 2 | True | 1 | ROZPOCET
17 | M | 585301600 | vápno CL 90 JM nehašené VL | t | 15.391 |  | 0 | CS ÚRS 2016 01 |  |  | základní |  | 0 | 0 | 0 | 0 | 0 | 8 | M | 2 |  |  |  | ROZPOCET | 0 | 0 | 0 | 0 | 0 | 1 | 0 | 4 | -1986538146
| VV |  | "viz TZ DO-6-10994 - 3% CaO = 53,0kg/m3" 968,0*0,3*0,053 |  | 15.3912 | [13 empty] | VV | 2 | 2 | True | 1 | ROZPOCET
18 | K | 561081121 | Zřízení podkladu ze zeminy upravené vápnem, cementem, směsnými pojivy tl 500 mm plochy do 5000 m2 | m2 | 1524 |  | 0 | CS ÚRS 2016 01 |  |  | základní |  | 0 | 0 | 0 | 0 | 0 | 4 | K | 2 |  |  |  | ROZPOCET | 0 | 0 | 0 | 0 | 0 | 1 | 0 | 4 | 1932940030
| VV |  | "komunikace - DO-1-08811, DO-5-02653" 1524,0 |  | 1524 | [13 empty] | VV | 2 | 2 | True | 1 | ROZPOCET
19 | M | 585301600 | vápno CL 90 JM nehašené VL | t | 40.386 |  | 0 | CS ÚRS 2016 01 |  |  | základní |  | 0 | 0 | 0 | 0 | 0 | 8 | M | 2 |  |  |  | ROZPOCET | 0 | 0 | 0 | 0 | 0 | 1 | 0 | 4 | -938999202
| VV |  | "3% CaO = 53kg/m3" 1524,0*0,5*0,053 |  | 40.386 | [13 empty] | VV | 2 | 2 | True | 1 | ROZPOCET
20 | K | 564851111 | Podklad ze štěrkodrtě ŠD tl 150 mm | m2 | 1597.1 |  | 0 | CS ÚRS 2016 01 |  |  | základní |  | 0 | 0 | 0 | 0 | 0 | 4 | K | 2 |  |  |  | ROZPOCET | 0 | 0 | 0 | 0 | 0 | 1 | 0 | 4 | -1809513138
| VV |  | "komunikace - CAD,sit. DO-1-08811,VŘ DO-5-02653" 1597,1 |  | 1597.1 | [13 empty] | VV | 2 | 2 | True | 1 | ROZPOCET
21 | K | 56485111 | Podklad ze štěrkodrtě ŠD tl 150 mm | m2 | 546.7 |  | 0 |  |  |  | základní |  | 0 | 0 | 0 | 0 | 0 | 4 | K | 2 |  |  |  | ROZPOCET | 0 | 0 | 0 | 0 | 0 | 1 | 0 | 4 | 1219175205
| VV |  | "cyklostezka - CAD,sit. DO-1-08811,VŘ DO-5-02653" 546,7 |  | 546.7 | [13 empty] | VV | 2 | 2 | True | 1 | ROZPOCET
22 | K | 56485112 | Podklad ze štěrkodrtě ŠD tl 150 mm | m2 | 465 |  | 0 |  |  |  | základní |  | 0 | 0 | 0 | 0 | 0 | 4 | K | 2 |  |  |  | ROZPOCET | 0 | 0 | 0 | 0 | 0 | 1 | 0 | 4 | -1653869217
| VV |  | "chodník - CAD,sit. DO-1-08811,VŘ DO-5-02653" 465,0 |  | 465 | [13 empty] | VV | 2 | 2 | True | 1 | ROZPOCET
23 | K | 564861111 | Podklad ze štěrkodrtě ŠD tl 200 mm | m2 | 1597.1 |  | 0 | CS ÚRS 2016 01 |  |  | základní |  | 0 | 0 | 0 | 0 | 0 | 4 | K | 2 |  |  |  | ROZPOCET | 0 | 0 | 0 | 0 | 0 | 1 | 0 | 4 | -297567713
| VV |  | "komunikace - CAD,sit. DO-1-08811,VŘ DO-5-02653" 1597,1 |  | 1597.1 | [13 empty] | VV | 2 | 2 | True | 1 | ROZPOCET
24 | K | 565145111 | Asfaltový beton vrstva podkladní ACP 16 (obalované kamenivo OKS) tl 60 mm š do 3 m | m2 | 546.7 |  | 0 | CS ÚRS 2016 01 |  |  | základní |  | 0 | 0 | 0 | 0 | 0 | 4 | K | 2 |  |  |  | ROZPOCET | 0 | 0 | 0 | 0 | 0 | 1 | 0 | 4 | 904702503
| VV |  | "cyklostezka - CAD,sit. DO-1-08811,VŘ DO-5-02653" 546,7 |  | 546.7 | [13 empty] | VV | 2 | 2 | True | 1 | ROZPOCET
25 | K | 565165122 | Asfaltový beton vrstva podkladní ACP 16 (obalované kamenivo OKS) tl 90 mm š přes 3 m | m2 | 1459.5 |  | 0 | CS ÚRS 2016 01 |  |  | základní |  | 0 | 0 | 0 | 0 | 0 | 4 | K | 2 |  |  |  | ROZPOCET | 0 | 0 | 0 | 0 | 0 | 1 | 0 | 4 | -863560773
| VV |  | "komunikace - CAD,sit. DO-1-08811,VŘ DO-5-02653" 1459,5 |  | 1459.5 | [13 empty] | VV | 2 | 2 | True | 1 | ROZPOCET
26 | K | 569903311 | Zřízení zemních krajnic se zhutněním | m3 | 64.5 |  | 0 | CS ÚRS 2016 01 |  |  | základní |  | 0 | 0 | 0 | 0 | 0 | 4 | K | 2 |  |  |  | ROZPOCET | 0 | 0 | 0 | 0 | 0 | 1 | 0 | 4 | -372954102
| VV |  | " CAD,sit. DO-1-08811,VŘ DO-5-02653" 215*0,3*1 |  | 64.5 | [13 empty] | VV | 2 | 2 | True | 1 | ROZPOCET
27 | K | 573211111 | Postřik živičný spojovací z asfaltu v množství do 0,70 kg/m2 | m2 | 2919 |  | 0 | CS ÚRS 2016 01 |  |  | základní |  | 0 | 0.00061 | 1.7806 | 0 | 0 | 4 | K | 2 |  |  |  | ROZPOCET | 0 | 0 | 0 | 0 | 0 | 1 | 0 | 4 | -1532351344
| VV |  | "VŘ DO-5-02653" 1459,5 |  | 1459.5 | [13 empty] | VV | 2 | 2 | True | 1 | ROZPOCET
| VV |  | 1459,5*2 'Přepočtené koeficientem množství |  | 2919 | [13 empty] | VV | 2 | 2 | False | 1 | ROZPOCET
28 | K | 577123111 | Asfaltový beton vrstva obrusná ACO 8 (ABJ) tl 30 mm š do 3 m z nemodifikovaného asfaltu | m2 | 546.7 |  | 0 | CS ÚRS 2016 01 |  |  | základní |  | 0 | 0 | 0 | 0 | 0 | 4 | K | 2 |  |  |  | ROZPOCET | 0 | 0 | 0 | 0 | 0 | 1 | 0 | 4 | 235064337
| VV |  | "cyklostezka - CAD,sit. DO-1-08811,VŘ DO-5-02653" 546,7 |  | 546.7 | [13 empty] | VV | 2 | 2 | True | 1 | ROZPOCET
29 | K | 577134221 | Asfaltový beton vrstva obrusná ACO 11 (ABS) tř. II tl 40 mm š přes 3 m z nemodifikovaného asfaltu | m2 | 1459.5 |  | 0 | CS ÚRS 2016 01 |  |  | základní |  | 0 | 0 | 0 | 0 | 0 | 4 | K | 2 |  |  |  | ROZPOCET | 0 | 0 | 0 | 0 | 0 | 1 | 0 | 4 | -427857509
| VV |  | "komunikace - CAD,sit. DO-1-08811,VŘ DO-5-02653" 1459,5 |  | 1459.5 | [13 empty] | VV | 2 | 2 | True | 1 | ROZPOCET
30 | K | 577155122 | Asfaltový beton vrstva ložní ACL 16 (ABH) tl 60 mm š přes 3 m z nemodifikovaného asfaltu | m2 | 1459.5 |  | 0 | CS ÚRS 2016 01 |  |  | základní |  | 0 | 0 | 0 | 0 | 0 | 4 | K | 2 |  |  |  | ROZPOCET | 0 | 0 | 0 | 0 | 0 | 1 | 0 | 4 | -759189504
| VV |  | "komunikace - CAD,sit. DO-1-08811,VŘ DO-5-02653" 1459,5 |  | 1459.5 | [13 empty] | VV | 2 | 2 | True | 1 | ROZPOCET
31 | K | 596211110 | Kladení zámkové dlažby komunikací pro pěší tl 60 mm skupiny A pl do 50 m2 | m2 | 20.4 |  | 0 | CS ÚRS 2016 01 |  |  | základní |  | 0 | 0.08425 | 1.7187 | 0 | 0 | 4 | K | 2 |  |  |  | ROZPOCET | 0 | 0 | 0 | 0 | 0 | 1 | 0 | 4 | 1078473903
| VV |  | " reliéfní dlažba - CAD,sit. DO-1-08811,VŘ DO-5-02653" 20,4 |  | 20.4 | [13 empty] | VV | 2 | 2 | True | 0 | ROZPOCET
32 | M | 592452670 | dlažba BEST-KLASIKO pro nevidomé 20 x 10 x 6 cm barevná | m2 | 21.012 |  | 0 | CS ÚRS 2016 01 |  |  | základní |  | 0 | 0.131 | 2.7526 | 0 | 0 | 8 | M | 2 |  |  |  | ROZPOCET | 0 | 0 | 0 | 0 | 0 | 1 | 0 | 4 | 1341105182
| VV |  | 20,4*1,03 'Přepočtené koeficientem množství |  | 21.012 | [13 empty] | VV | 2 | 2 | False | 1 | ROZPOCET
33 | K | 596211113 | Kladení zámkové dlažby komunikací pro pěší tl 60 mm skupiny A pl přes 300 m2 | m2 | 465 |  | 0 | CS ÚRS 2016 01 |  |  | základní |  | 0 | 0.08425 | 39.1763 | 0 | 0 | 4 | K | 2 |  |  |  | ROZPOCET | 0 | 0 | 0 | 0 | 0 | 1 | 0 | 4 | -1580959969
| VV |  | " - CAD,sit. DO-1-08811,VŘ DO-5-02653" 465,0 |  | 465 | [13 empty] | VV | 2 | 2 | True | 0 | ROZPOCET
34 | M | 592452680 | dlažba BEST-KLASIKO 20 x 10 x 6 cm barevná | m2 | 474.3 |  | 0 | CS ÚRS 2016 01 |  |  | základní |  | 0 | 0.131 | 62.1333 | 0 | 0 | 8 | M | 2 |  |  |  | ROZPOCET | 0 | 0 | 0 | 0 | 0 | 1 | 0 | 4 | 420848704
| VV |  | 465*1,02 'Přepočtené koeficientem množství |  | 474.3 | [13 empty] | VV | 2 | 2 | False | 1 | ROZPOCET
| D | 8 | Trubní vedení |  |  |  | 0 | [5 empty] | 0 |  | 1.3958 |  | 0 | 1 | D | 1 |  |  |  | ROZPOCET | [6 empty] | 0
35 | K | 895941111 | Zřízení vpusti kanalizační uliční z betonových dílců typ UV-50 normální | kus | 2 |  | 0 | CS ÚRS 2016 01 |  |  | základní |  | 0 | 0.3409 | 0.6818 | 0 | 0 | 4 | K | 2 |  |  |  | ROZPOCET | 0 | 0 | 0 | 0 | 0 | 1 | 0 | 4 | 1831445806
| VV |  | "sit. DO-1-08811" 2 |  | 2 | [13 empty] | VV | 2 | 2 | True | 0 | ROZPOCET
36 | M | 592238500 | dno betonové pro uliční vpusť s výtokovým otvorem TBV-Q 450/330/1a 45x33x5 cm | kus | 2 |  | 0 | CS ÚRS 2016 01 |  |  | základní |  | 0 | 0.097 | 0.194 | 0 | 0 | 8 | M | 2 |  |  |  | ROZPOCET | 0 | 0 | 0 | 0 | 0 | 1 | 0 | 4 | 2111719311
37 | M | 592238580 | skruž betonová pro uliční vpusť horní TBV-Q 450/555/5d, 45x55x5 cm | kus | 2 |  | 0 | CS ÚRS 2016 01 |  |  | základní |  | 0 | 0.111 | 0.222 | 0 | 0 | 8 | M | 2 |  |  |  | ROZPOCET | 0 | 0 | 0 | 0 | 0 | 1 | 0 | 4 | -529313317
38 | M | 592238640 | prstenec betonový pro uliční vpusť vyrovnávací TBV-Q 390/60/10a, 39x6x5 cm | kus | 2 |  | 0 | CS ÚRS 2016 01 |  |  | základní |  | 0 | 0.027 | 0.054 | 0 | 0 | 8 | M | 2 |  |  |  | ROZPOCET | 0 | 0 | 0 | 0 | 0 | 1 | 0 | 4 | 1436986014
39 | M | 592238750 | koš pozink. D1 DIN 4052, nízký, pro rám 500/300 | kus | 2 |  | 0 | CS ÚRS 2016 01 |  |  | základní |  | 0 | 0.004 | 0.008 | 0 | 0 | 8 | M | 2 |  |  |  | ROZPOCET | 0 | 0 | 0 | 0 | 0 | 1 | 0 | 4 | 1622274291
40 | M | 592238760 | rám zabetonovaný DIN 19583-9 500/500 mm | kus | 2 |  | 0 | CS ÚRS 2016 01 |  |  | základní |  | 0 | 0.06 | 0.12 | 0 | 0 | 8 | M | 2 |  |  |  | ROZPOCET | 0 | 0 | 0 | 0 | 0 | 1 | 0 | 4 | 402411812
41 | M | 592238780 | mříž M1 D400 DIN 19583-13, 500/500 mm | kus | 2 |  | 0 | CS ÚRS 2016 01 |  |  | základní |  | 0 | 0.058 | 0.116 | 0 | 0 | 8 | M | 2 |  |  |  | ROZPOCET | 0 | 0 | 0 | 0 | 0 | 1 | 0 | 4 | -429396350
| D | 9 | Ostatní konstrukce a práce-bourání |  |  |  | 0 | [5 empty] | 0 |  | 241.8992 |  | 0 | 1 | D | 1 |  |  |  | ROZPOCET | [6 empty] | 0
42 | K | 914111111 | Montáž svislé dopravní značky do velikosti 1 m2 objímkami na sloupek nebo konzolu | kus | 8 |  | 0 | CS ÚRS 2016 01 |  |  | základní |  | 0 | 0.0007 | 0.0056 | 0 | 0 | 4 | K | 2 |  |  |  | ROZPOCET | 0 | 0 | 0 | 0 | 0 | 1 | 0 | 4 | 1165150534
| VV |  | "sit. DO-1-08811" 8 |  | 8 | [13 empty] | VV | 2 | 2 | True | 0 | ROZPOCET
43 | M | 404441130 | značka svislá reflexní zákazová B AL- 3M 700 mm | kus | 8 |  | 0 | CS ÚRS 2016 01 |  |  | základní |  | 0 | 0.002 | 0.016 | 0 | 0 | 8 | M | 2 |  |  |  | ROZPOCET | 0 | 0 | 0 | 0 | 0 | 1 | 0 | 4 | -722844171
| VV |  | "sit. DO-1-08811" 8 |  | 8 | [13 empty] | VV | 2 | 2 | True | 0 | ROZPOCET
44 | K | 914511111 | Montáž sloupku dopravních značek délky do 3,5 m s betonovým základem | kus | 6 |  | 0 | CS ÚRS 2016 01 |  |  | základní |  | 0 | 0.10941 | 0.65643 | 0 | 0 | 4 | K | 2 |  |  |  | ROZPOCET | 0 | 0 | 0 | 0 | 0 | 1 | 0 | 4 | -1289041119
| VV |  | "sit. DO-1-08811" 6 |  | 6 | [13 empty] | VV | 2 | 2 | True | 0 | ROZPOCET
45 | M | 404452300 | sloupek Zn 70 - 350 | kus | 6 |  | 0 | CS ÚRS 2016 01 |  |  | základní |  | 0 | 0.0065 | 0.039 | 0 | 0 | 8 | M | 2 |  |  |  | ROZPOCET | 0 | 0 | 0 | 0 | 0 | 1 | 0 | 4 | 592530104
46 | K | 915231111 | Vodorovné dopravní značení bílým plastem přechody pro chodce, šipky, symboly | m2 | 30 |  | 0 | CS ÚRS 2016 01 |  |  | základní |  | 0 | 0.0016 | 0.048 | 0 | 0 | 4 | K | 2 |  |  |  | ROZPOCET | 0 | 0 | 0 | 0 | 0 | 1 | 0 | 4 | 1407778164
| VV |  | "sit. DO-1-08811" 8,0*3,0*0,5+12*0,5*0,5+3*5 |  | 30 | [13 empty] | VV | 2 | 2 | True | 0 | ROZPOCET
47 | K | 915621111 | Předznačení vodorovného plošného značení | m2 | 30 |  | 0 | CS ÚRS 2016 01 |  |  | základní |  | 0 | 9.38e-06 | 0.0002814 | 0 | 0 | 4 | K | 2 |  |  |  | ROZPOCET | 0 | 0 | 0 | 0 | 0 | 1 | 0 | 4 | 1439317870
| VV |  | "viz.pol.č.46" 30,0 |  | 30 | [13 empty] | VV | 2 | 2 | True | 0 | ROZPOCET
48 | K | 916131213 | Osazení silničního obrubníku betonového stojatého s boční opěrou do lože z betonu prostého | m | 443.8 |  | 0 | CS ÚRS 2016 01 |  |  | základní |  | 0 | 0.1554 | 68.9663 | 0 | 0 | 4 | K | 2 |  |  |  | ROZPOCET | 0 | 0 | 0 | 0 | 0 | 1 | 0 | 4 | -1664950138
| VV |  | " sit. DO-1-08811,VŘ DO-5-02653" 443,8 |  | 443.8 | [13 empty] | VV | 2 | 2 | True | 0 | ROZPOCET
49 | M | 592175040 | obrubník BEST-MONO II, 100x15/12x25 cm, přírodní | kus | 448.238 |  | 0 | CS ÚRS 2016 01 |  |  | základní |  | 0 | 0.086 | 38.5485 | 0 | 0 | 8 | M | 2 |  |  |  | ROZPOCET | 0 | 0 | 0 | 0 | 0 | 1 | 0 | 4 | -1920873437
| VV |  | 443,8*1,01 'Přepočtené koeficientem množství |  | 448.238 | [13 empty] | VV | 2 | 2 | False | 1 | ROZPOCET
50 | K | 916231213 | Osazení chodníkového obrubníku betonového stojatého s boční opěrou do lože z betonu prostého | m | 886.6 |  | 0 | CS ÚRS 2016 01 |  |  | základní |  | 0 | 0.1295 | 114.8143 | 0 | 0 | 4 | K | 2 |  |  |  | ROZPOCET | 0 | 0 | 0 | 0 | 0 | 1 | 0 | 4 | 1392070310
| VV |  | " sit. DO-1-08811,VŘ DO-5-02653" 886,6 |  | 886.6 | [13 empty] | VV | 2 | 2 | True | 0 | ROZPOCET
51 | M | 59217512 | obrubník betonový 100x5x20 cm přírodní | kus | 895.466 |  | 0 |  |  |  | základní |  | 0 | 0.021 | 18.8048 | 0 | 0 | 8 | M | 2 |  |  |  | ROZPOCET | 0 | 0 | 0 | 0 | 0 | 1 | 0 | 4 | 755178858
| VV |  | 886,6*1,01 'Přepočtené koeficientem množství |  | 895.466 | [13 empty] | VV | 2 | 2 | False | 1 | ROZPOCET
| D | 99 | Přesun hmot |  |  |  | 0 | [5 empty] | 0 |  | 0 |  | 0 | 1 | D | 2 |  |  |  | ROZPOCET | [6 empty] | 0
52 | K | 998225111 | Přesun hmot pro pozemní komunikace s krytem z kamene, monolitickým betonovým nebo živičným | t | 450.758 |  | 0 | CS ÚRS 2016 01 |  |  | základní |  | 0 | 0 | 0 | 0 | 0 | 4 | K | 3 |  |  |  | ROZPOCET | 0 | 0 | 0 | 0 | 0 | 1 | 0 | 4 | 125006589

## SO 102 - SO 102 Příjezdov...
| List obsahuje: |  | 1) Krycí list soupisu | 2) Rekapitulace |  |  | 3) Soupis prací | Zpět na list: | Rekapitulace stavby
{8b331b90-1318-4d59-a4db-1571f89bd470}
2
| KRYCÍ LIST SOUPISU | [8 empty] | v --- níže se nacházejí doplnkové a pomocné údaje k sestavám --- v | [8 empty] | False
Stavba:
Jezero Most-napojení na komunikace a IS - část I
Objekt:
SO 102 - SO 102 Příjezdová komunikace - větev východní
| KSO: |  | 822 26 |  |  | CC-CZ:
| Místo: |  |  |  |  | Datum: | 28. 11. 2016
| Zadavatel: |  |  |  |  | IČ:
|  | ČR - Ministerstvo financí |  |  |  | DIČ:
| Uchazeč: |  |  |  |  | IČ:
DIČ:
| Projektant: |  |  |  |  | IČ:
|  | Báňské projekty Teplice a.s. |  |  |  | DIČ:
Poznámka:
| Cena bez DPH | [5 empty] | 0
|  |  | Základ daně |  |  | Sazba daně | Výše daně
| DPH | základní | 0 |  |  | 21% | 0
|  | snížená | 0 |  |  | 15% | 0
|  | zákl. přenesená | 0 |  |  | 21% | 0
|  | sníž. přenesená | 0 |  |  | 15% | 0
|  | nulová | 0 |  |  | 0% | 0
| Cena s DPH |  |  | v | CZK |  | 0
REKAPITULACE ČLENĚNÍ SOUPISU PRACÍ
Stavba:
Jezero Most-napojení na komunikace a IS - část I
Objekt:
SO 102 - SO 102 Příjezdová komunikace - větev východní
Místo: | [5 empty] | Datum: | 28. 11. 2016
Zadavatel: |  |  | ČR - Ministerstvo financí |  |  | Projektant: | Báňské projekty Teplice a.s.
Uchazeč:
Kód dílu - Popis | [6 empty] | Cena celkem [CZK]
Náklady soupisu celkem | [6 empty] | 0 | [12 empty] | -1
| HSV - Práce a dodávky HSV | [5 empty] | 0
| 1 - Zemní práce | [5 empty] | 0
| 2 - Zakládání | [5 empty] | 0
| 5 - Komunikace | [5 empty] | 0
| 8 - Trubní vedení | [5 empty] | 0
| 9 - Ostatní konstrukce a práce-bourání | [5 empty] | 0
| 99 - Přesun hmot | [5 empty] | 0
SOUPIS PRACÍ
Stavba:
Jezero Most-napojení na komunikace a IS - část I
Objekt:
SO 102 - SO 102 Příjezdová komunikace - větev východní
Místo: | [5 empty] | Datum: | 28. 11. 2016
Zadavatel: |  |  | ČR - Ministerstvo financí |  |  | Projektant: | Báňské projekty Teplice a.s.
Uchazeč:
PČ | Typ | Kód | Popis | MJ | Množství | J.cena [CZK] | Cena celkem [CZK] | Cenová soustava |  | Poznámka | DPH | J. Nh [h] | Nh celkem [h] | J. hmotnost [t] | Hmotnost celkem [t] | J. suť [t] | Suť Celkem [t]
Náklady soupisu celkem | [6 empty] | 0 | [5 empty] | 0 |  | 202.4275 |  | 1028.5082 |  | D | -1 | [10 empty] | 0
| D | HSV | Práce a dodávky HSV |  |  |  | 0 | [5 empty] | 0 |  | 202.4275 |  | 1028.5082 | 1 | D | 0 |  |  |  | ROZPOCET | [6 empty] | 0
| D | 1 | Zemní práce |  |  |  | 0 | [5 empty] | 0 |  | 0.57555 |  | 1028.5082 | 1 | D | 1 |  |  |  | ROZPOCET | [6 empty] | 0
1 | K | 113154234 | Frézování živičného krytu tl 100 mm pruh š 2 m pl do 1000 m2 bez překážek v trase | m2 | 4017.61 |  | 0 | CS ÚRS 2016 01 |  |  | základní |  | 0 | 0.00012541 | 0.50385 | 0.256 | 1028.5082 | 4 | K | 2 |  |  |  | ROZPOCET | 0 | 0 | 0 | 0 | 0 | 1 | 0 | 4 | 1662543255
| VV |  | " CAD,sit. DO-5-02649" 4017,61 |  | 4017.61 | [13 empty] | VV | 2 | 2 | True | 0 | ROZPOCET
2 | K | 122202203 | Odkopávky a prokopávky nezapažené pro silnice objemu do 5000 m3 v hornině tř. 3 | m3 | 1841.1 |  | 0 | CS ÚRS 2016 01 |  |  | základní |  | 0 | 0 | 0 | 0 | 0 | 4 | K | 2 |  |  |  | ROZPOCET | 0 | 0 | 0 | 0 | 0 | 1 | 0 | 4 | 1690221242
| VV |  | " CAD" 1841,1 |  | 1841.1 | [13 empty] | VV | 2 | 2 | True | 0 | ROZPOCET
3 | K | 122202209 | Příplatek k odkopávkám a prokopávkám pro silnice v hornině tř. 3 za lepivost | m3 | 552.33 |  | 0 | CS ÚRS 2016 01 |  |  | základní |  | 0 | 0 | 0 | 0 | 0 | 4 | K | 2 |  |  |  | ROZPOCET | 0 | 0 | 0 | 0 | 0 | 1 | 0 | 4 | -289161702
| VV |  | 1841,1*0,3 'Přepočtené koeficientem množství |  | 552.33 | [13 empty] | VV | 2 | 2 | False | 1 | ROZPOCET
4 | K | 132203302 | Hloubení rýh pro sběrné a svodné drény hl do 1,1 m v hornině tř. 3 | m | 92 |  | 0 | CS ÚRS 2016 01 |  |  | základní |  | 0 | 0 | 0 | 0 | 0 | 4 | K | 2 |  |  |  | ROZPOCET | 0 | 0 | 0 | 0 | 0 | 1 | 0 | 4 | 1361452738
| VV |  | "sit. DO-5-02649" 92,0 |  | 92 | [13 empty] | VV | 2 | 2 | True | 0 | ROZPOCET
5 | K | 162701105 | Vodorovné přemístění do 10000 m výkopku/sypaniny z horniny tř. 1 až 4 | m3 | 1864.1 |  | 0 | CS ÚRS 2016 01 |  |  | základní |  | 0 | 0 | 0 | 0 | 0 | 4 | K | 2 |  |  |  | ROZPOCET | 0 | 0 | 0 | 0 | 0 | 1 | 0 | 4 | 1168020100
| VV |  | 1841,1+92*0,5*0,5 |  | 1864.1 | [13 empty] | VV | 2 | 2 | True | 1 | ROZPOCET
6 | K | 171201201 | Uložení sypaniny na skládky | m3 | 1864.1 |  | 0 | CS ÚRS 2016 01 |  |  | základní |  | 0 | 0 | 0 | 0 | 0 | 4 | K | 2 |  |  |  | ROZPOCET | 0 | 0 | 0 | 0 | 0 | 1 | 0 | 4 | 571358303
| VV |  | "viz.pol.č.5" 1864,1 |  | 1864.1 | [13 empty] | VV | 2 | 2 | True | 0 | ROZPOCET
7 | K | 171201211 | Poplatek za uložení odpadu ze sypaniny na skládce (skládkovné) | t | 3168.97 |  | 0 | CS ÚRS 2016 01 |  |  | základní |  | 0 | 0 | 0 | 0 | 0 | 4 | K | 2 |  |  |  | ROZPOCET | 0 | 0 | 0 | 0 | 0 | 1 | 0 | 4 | -331065576
| VV |  | "viz. pol.č.6" 1864,1 |  | 1864.1 | [13 empty] | VV | 2 | 2 | True | 0 | ROZPOCET
| VV |  | 1864,1*1,7 'Přepočtené koeficientem množství |  | 3168.97 | [13 empty] | VV | 2 | 2 | False | 1 | ROZPOCET
8 | K | 181451132 | Založení parkového trávníku výsevem plochy přes 1000 m2 ve svahu do 1:2 | m2 | 2276.3 |  | 0 | CS ÚRS 2016 01 |  |  | základní |  | 0 | 0 | 0 | 0 | 0 | 4 | K | 2 |  |  |  | ROZPOCET | 0 | 0 | 0 | 0 | 0 | 1 | 0 | 4 | -1964600651
| VV |  | "viz.pol.č. 13" 2276,3 |  | 2276.3 | [13 empty] | VV | 2 | 2 | True | 0 | ROZPOCET
9 | M | 005724100 | osivo směs travní parková | kg | 71.703 |  | 0 | CS ÚRS 2016 01 |  |  | základní |  | 0 | 0.001 | 0.071703 | 0 | 0 | 8 | M | 2 |  |  |  | ROZPOCET | 0 | 0 | 0 | 0 | 0 | 1 | 0 | 4 | 1133878200
| VV |  | 2276,3*0,0315 'Přepočtené koeficientem množství |  | 71.703 | [13 empty] | VV | 2 | 2 | False | 1 | ROZPOCET
10 | K | 181951102 | Úprava pláně v hornině tř. 1 až 4 se zhutněním | m2 | 2782.2 |  | 0 | CS ÚRS 2016 01 |  |  | základní |  | 0 | 0 | 0 | 0 | 0 | 4 | K | 2 |  |  |  | ROZPOCET | 0 | 0 | 0 | 0 | 0 | 1 | 0 | 4 | 1630022845
| VV |  | "CAD" 2782,2 |  | 2782.2 | [13 empty] | VV | 2 | 2 | True | 0 | ROZPOCET
11 | K | 182101101 | Svahování v zářezech v hornině tř. 1 až 4 | m2 | 413.5 |  | 0 | CS ÚRS 2016 01 |  |  | základní |  | 0 | 0 | 0 | 0 | 0 | 4 | K | 2 |  |  |  | ROZPOCET | 0 | 0 | 0 | 0 | 0 | 1 | 0 | 4 | -2129070093
| VV |  | "CAD" 413,5 |  | 413.5 | [13 empty] | VV | 2 | 2 | True | 0 | ROZPOCET
12 | K | 182201101 | Svahování násypů | m2 | 616.9 |  | 0 | CS ÚRS 2016 01 |  |  | základní |  | 0 | 0 | 0 | 0 | 0 | 4 | K | 2 |  |  |  | ROZPOCET | 0 | 0 | 0 | 0 | 0 | 1 | 0 | 4 | 342350286
| VV |  | "CAD" 616,9 |  | 616.9 | [13 empty] | VV | 2 | 2 | True | 0 | ROZPOCET
13 | K | 182301131 | Rozprostření ornice pl přes 500 m2 ve svahu přes 1:5 tl vrstvy do 100 mm | m2 | 2276.3 |  | 0 | CS ÚRS 2016 01 |  |  | základní |  | 0 | 0 | 0 | 0 | 0 | 4 | K | 2 |  |  |  | ROZPOCET | 0 | 0 | 0 | 0 | 0 | 1 | 0 | 4 | -1274311040
| VV |  | "CAD,sit. DO-5-02649" 413,5+616,9+830,6*1,5 |  | 2276.3 | [13 empty] | VV | 2 | 2 | True | 1 | ROZPOCET
14 | M | 103715000 | substrát pro trávníky A VL | m3 | 227.63 |  | 0 | CS ÚRS 2016 01 |  |  | základní |  | 0 | 0 | 0 | 0 | 0 | 8 | M | 2 |  |  |  | ROZPOCET | 0 | 0 | 0 | 0 | 0 | 1 | 0 | 4 | 1644626186
| VV |  | 2276,3*0,1 'Přepočtené koeficientem množství |  | 227.63 | [13 empty] | VV | 2 | 2 | False | 1 | ROZPOCET
| D | 2 | Zakládání |  |  |  | 0 | [5 empty] | 0 |  | 20.8444 |  | 0 | 1 | D | 1 |  |  |  | ROZPOCET | [6 empty] | 0
15 | K | 212752212 | Trativod z drenážních trubek plastových flexibilních D do 100 mm včetně lože otevřený výkop | m | 92 |  | 0 | CS ÚRS 2016 01 |  |  | základní |  | 0 | 0.22657 | 20.8444 | 0 | 0 | 4 | K | 2 |  |  |  | ROZPOCET | 0 | 0 | 0 | 0 | 0 | 1 | 0 | 4 | -696777968
| VV |  | "sit. DO-5-02649" 92,0 |  | 92 | [13 empty] | VV | 2 | 2 | True | 0 | ROZPOCET
| D | 5 | Komunikace |  |  |  | 0 | [5 empty] | 0 |  | 7.3652 |  | 0 | 1 | D | 1 |  |  |  | ROZPOCET | [6 empty] | 0
16 | K | 561081121 | Zřízení podkladu ze zeminy upravené vápnem, cementem, směsnými pojivy tl 500 mm plochy do 5000 m2 | m2 | 2113.5 |  | 0 | CS ÚRS 2016 01 |  |  | základní |  | 0 | 0 | 0 | 0 | 0 | 4 | K | 2 |  |  |  | ROZPOCET | 0 | 0 | 0 | 0 | 0 | 1 | 0 | 4 | 1023747593
| VV |  | "komunikace CAD,sit. DO-5-02649,v.ř. DO-5-02653" 2113,5 |  | 2113.5 | [13 empty] | VV | 2 | 2 | True | 1 | ROZPOCET
17 | M | 585301600 | vápno CL 90 JM nehašené VL | t | 56.008 |  | 0 | CS ÚRS 2016 01 |  |  | základní |  | 0 | 0 | 0 | 0 | 0 | 8 | M | 2 |  |  |  | ROZPOCET | 0 | 0 | 0 | 0 | 0 | 1 | 0 | 4 | -951054799
| VV |  | "3% CaO = 53,0kg/m3 zeminy" 2113,5*0,5*0,053 |  | 56.0078 | [13 empty] | VV | 2 | 2 | True | 1 | ROZPOCET
18 | K | 564851111 | Podklad ze štěrkodrtě ŠD tl 150 mm | m2 | 2209.82 |  | 0 | CS ÚRS 2016 01 |  |  | základní |  | 0 | 0 | 0 | 0 | 0 | 4 | K | 2 |  |  |  | ROZPOCET | 0 | 0 | 0 | 0 | 0 | 1 | 0 | 4 | -1809513138
| VV |  | " CAD,sit. DO-5-02649,v.ř. DO-5-02653" 2209,82 |  | 2209.82 | [13 empty] | VV | 2 | 2 | True | 1 | ROZPOCET
19 | K | 564861111 | Podklad ze štěrkodrtě ŠD tl 200 mm | m2 | 2209.82 |  | 0 | CS ÚRS 2016 01 |  |  | základní |  | 0 | 0 | 0 | 0 | 0 | 4 | K | 2 |  |  |  | ROZPOCET | 0 | 0 | 0 | 0 | 0 | 1 | 0 | 4 | -297567713
| VV |  | " CAD,sit. DO-5-02649,v.ř. DO-5-02653" 2209,82 |  | 2209.82 | [13 empty] | VV | 2 | 2 | True | 0 | ROZPOCET
20 | K | 565165122 | Asfaltový beton vrstva podkladní ACP 16 (obalované kamenivo OKS) tl 90 mm š přes 3 m | m2 | 2019.43 |  | 0 | CS ÚRS 2016 01 |  |  | základní |  | 0 | 0 | 0 | 0 | 0 | 4 | K | 2 |  |  |  | ROZPOCET | 0 | 0 | 0 | 0 | 0 | 1 | 0 | 4 | -863560773
| VV |  | " CAD,sit. DO-5-02649,v.ř. DO-5-02653" 2019,43 |  | 2019.43 | [13 empty] | VV | 2 | 2 | True | 0 | ROZPOCET
21 | K | 569903311 | Zřízení zemních krajnic se zhutněním | m3 | 373.77 |  | 0 | CS ÚRS 2016 01 |  |  | základní |  | 0 | 0 | 0 | 0 | 0 | 4 | K | 2 |  |  |  | ROZPOCET | 0 | 0 | 0 | 0 | 0 | 1 | 0 | 4 | 1053907013
| VV |  | " CAD,sit. DO-5-02649,v.ř. DO-5-02653" 830,6*1,5*0,3 |  | 373.77 | [13 empty] | VV | 2 | 2 | True | 1 | ROZPOCET
22 | K | 573211111 | Postřik živičný spojovací z asfaltu v množství do 0,70 kg/m2 | m2 | 12074.08 |  | 0 | CS ÚRS 2016 01 |  |  | základní |  | 0 | 0.00061 | 7.3652 | 0 | 0 | 4 | K | 2 |  |  |  | ROZPOCET | 0 | 0 | 0 | 0 | 0 | 1 | 0 | 4 | -1532351344
| VV |  | "nová komunikace" 2019,43 |  | 2019.43 | [13 empty] | VV | 2 | 2 | True | 0 | ROZPOCET
| VV |  | "stáv. komunikace" 4017,61 |  | 4017.61 | [13 empty] | VV | 2 | 2 | True | 0 | ROZPOCET
| VV |  | Součet |  | 6037.04 | [13 empty] | VV | 2 | 4 | True | 1 | ROZPOCET
| VV |  | 6037,04*2 'Přepočtené koeficientem množství |  | 12074.08 | [13 empty] | VV | 2 | 2 | False | 1 | ROZPOCET
23 | K | 577134221 | Asfaltový beton vrstva obrusná ACO 11 (ABS) tř. II tl 40 mm š přes 3 m z nemodifikovaného asfaltu | m2 | 6037.04 |  | 0 | CS ÚRS 2016 01 |  |  | základní |  | 0 | 0 | 0 | 0 | 0 | 4 | K | 2 |  |  |  | ROZPOCET | 0 | 0 | 0 | 0 | 0 | 1 | 0 | 4 | -427857509
| VV |  | "nová komunikace" 2019,43 |  | 2019.43 | [13 empty] | VV | 2 | 2 | True | 0 | ROZPOCET
| VV |  | "stáv. komunikace" 4017,61 |  | 4017.61 | [13 empty] | VV | 2 | 2 | True | 0 | ROZPOCET
| VV |  | Součet |  | 6037.04 | [13 empty] | VV | 2 | 4 | True | 1 | ROZPOCET
24 | K | 577155122 | Asfaltový beton vrstva ložní ACL 16 (ABH) tl 60 mm š přes 3 m z nemodifikovaného asfaltu | m2 | 6037.04 |  | 0 | CS ÚRS 2016 01 |  |  | základní |  | 0 | 0 | 0 | 0 | 0 | 4 | K | 2 |  |  |  | ROZPOCET | 0 | 0 | 0 | 0 | 0 | 1 | 0 | 4 | -759189504
| VV |  | "nová komunikace" 2019,43 |  | 2019.43 | [13 empty] | VV | 2 | 2 | True | 0 | ROZPOCET
| VV |  | "stáv. komunikace" 4017,61 |  | 4017.61 | [13 empty] | VV | 2 | 2 | True | 0 | ROZPOCET
| VV |  | Součet |  | 6037.04 | [13 empty] | VV | 2 | 4 | True | 1 | ROZPOCET
| D | 8 | Trubní vedení |  |  |  | 0 | [5 empty] | 0 |  | 1.3958 |  | 0 | 1 | D | 1 |  |  |  | ROZPOCET | [6 empty] | 0
25 | K | 895941111 | Zřízení vpusti kanalizační uliční z betonových dílců typ UV-50 normální | kus | 2 |  | 0 | CS ÚRS 2016 01 |  |  | základní |  | 0 | 0.3409 | 0.6818 | 0 | 0 | 4 | K | 2 |  |  |  | ROZPOCET | 0 | 0 | 0 | 0 | 0 | 1 | 0 | 4 | 1831445806
| VV |  | "sit. DO-1-08812" 2 |  | 2 | [13 empty] | VV | 2 | 2 | True | 0 | ROZPOCET
26 | M | 592238500 | dno betonové pro uliční vpusť s výtokovým otvorem TBV-Q 450/330/1a 45x33x5 cm | kus | 2 |  | 0 | CS ÚRS 2016 01 |  |  | základní |  | 0 | 0.097 | 0.194 | 0 | 0 | 8 | M | 2 |  |  |  | ROZPOCET | 0 | 0 | 0 | 0 | 0 | 1 | 0 | 4 | -696779563
27 | M | 592238580 | skruž betonová pro uliční vpusť horní TBV-Q 450/555/5d, 45x55x5 cm | kus | 2 |  | 0 | CS ÚRS 2016 01 |  |  | základní |  | 0 | 0.111 | 0.222 | 0 | 0 | 8 | M | 2 |  |  |  | ROZPOCET | 0 | 0 | 0 | 0 | 0 | 1 | 0 | 4 | 1490327373
28 | M | 592238640 | prstenec betonový pro uliční vpusť vyrovnávací TBV-Q 390/60/10a, 39x6x5 cm | kus | 2 |  | 0 | CS ÚRS 2016 01 |  |  | základní |  | 0 | 0.027 | 0.054 | 0 | 0 | 8 | M | 2 |  |  |  | ROZPOCET | 0 | 0 | 0 | 0 | 0 | 1 | 0 | 4 | -86724491
29 | M | 592238750 | koš pozink. D1 DIN 4052, nízký, pro rám 500/300 | kus | 2 |  | 0 | CS ÚRS 2016 01 |  |  | základní |  | 0 | 0.004 | 0.008 | 0 | 0 | 8 | M | 2 |  |  |  | ROZPOCET | 0 | 0 | 0 | 0 | 0 | 1 | 0 | 4 | 1868727774
30 | M | 592238760 | rám zabetonovaný DIN 19583-9 500/500 mm | kus | 2 |  | 0 | CS ÚRS 2016 01 |  |  | základní |  | 0 | 0.06 | 0.12 | 0 | 0 | 8 | M | 2 |  |  |  | ROZPOCET | 0 | 0 | 0 | 0 | 0 | 1 | 0 | 4 | -174434476
31 | M | 592238780 | mříž M1 D400 DIN 19583-13, 500/500 mm | kus | 2 |  | 0 | CS ÚRS 2016 01 |  |  | základní |  | 0 | 0.058 | 0.116 | 0 | 0 | 8 | M | 2 |  |  |  | ROZPOCET | 0 | 0 | 0 | 0 | 0 | 1 | 0 | 4 | -784156096
| D | 9 | Ostatní konstrukce a práce-bourání |  |  |  | 0 | [5 empty] | 0 |  | 172.2465 |  | 0 | 1 | D | 1 |  |  |  | ROZPOCET | [6 empty] | 0
32 | K | 916131213 | Osazení silničního obrubníku betonového stojatého s boční opěrou do lože z betonu prostého | m | 711 |  | 0 | CS ÚRS 2016 01 |  |  | základní |  | 0 | 0.1554 | 110.4891 | 0 | 0 | 4 | K | 2 |  |  |  | ROZPOCET | 0 | 0 | 0 | 0 | 0 | 1 | 0 | 4 | -1664950138
| VV |  | "sit. DO-1-08812" 711,0 |  | 711 | [13 empty] | VV | 2 | 2 | True | 0 | ROZPOCET
33 | M | 592175040 | obrubník BEST-MONO II, 100x15/12x25 cm, přírodní | kus | 718.11 |  | 0 | CS ÚRS 2016 01 |  |  | základní |  | 0 | 0.086 | 61.7575 | 0 | 0 | 8 | M | 2 |  |  |  | ROZPOCET | 0 | 0 | 0 | 0 | 0 | 1 | 0 | 4 | -1920873437
| VV |  | 711*1,01 'Přepočtené koeficientem množství |  | 718.11 | [13 empty] | VV | 2 | 2 | False | 1 | ROZPOCET
34 | K | 997221551 | Vodorovná doprava suti ze sypkých materiálů do 1 km | t | 1028.508 |  | 0 | CS ÚRS 2016 01 |  |  | základní |  | 0 | 0 | 0 | 0 | 0 | 4 | K | 2 |  |  |  | ROZPOCET | 0 | 0 | 0 | 0 | 0 | 1 | 0 | 4 | 549702266
35 | K | 997221559 | Příplatek ZKD 1 km u vodorovné dopravy suti ze sypkých materiálů | t | 9256.572 |  | 0 | CS ÚRS 2016 01 |  |  | základní |  | 0 | 0 | 0 | 0 | 0 | 4 | K | 2 |  |  |  | ROZPOCET | 0 | 0 | 0 | 0 | 0 | 1 | 0 | 4 | 6022862
| VV |  | 1028,508*9 'Přepočtené koeficientem množství |  | 9256.572 | [13 empty] | VV | 2 | 2 | False | 1 | ROZPOCET
36 | K | 997221845 | Poplatek za uložení odpadu z asfaltových povrchů na skládce (skládkovné) | t | 1028.508 |  | 0 |  |  |  | základní |  | 0 | 0 | 0 | 0 | 0 | 4 | K | 2 |  |  |  | ROZPOCET | 0 | 0 | 0 | 0 | 0 | 1 | 0 | 4 | -769389068
| D | 99 | Přesun hmot |  |  |  | 0 | [5 empty] | 0 |  | 0 |  | 0 | 1 | D | 2 |  |  |  | ROZPOCET | [6 empty] | 0
37 | K | 998225111 | Přesun hmot pro pozemní komunikace s krytem z kamene, monolitickým betonovým nebo živičným | t | 202.427 |  | 0 | CS ÚRS 2016 01 |  |  | základní |  | 0 | 0 | 0 | 0 | 0 | 4 | K | 3 |  |  |  | ROZPOCET | 0 | 0 | 0 | 0 | 0 | 1 | 0 | 4 | 125006589

## SO 201 - SO 201 Protlaky
| List obsahuje: |  | 1) Krycí list soupisu | 2) Rekapitulace |  |  | 3) Soupis prací | Zpět na list: | Rekapitulace stavby
{4cdded7b-1f31-43a2-a516-1608f472cb26}
2
| KRYCÍ LIST SOUPISU | [8 empty] | v --- níže se nacházejí doplnkové a pomocné údaje k sestavám --- v | [8 empty] | False
Stavba:
Jezero Most-napojení na komunikace a IS - část I
Objekt:
SO 201 - SO 201 Protlaky
| KSO: |  | 827 11 1 |  |  | CC-CZ:
| Místo: |  |  |  |  | Datum: | 28. 11. 2016
| CZ-CPV: |  | 45231300-8
| Zadavatel: |  |  |  |  | IČ:
|  | ČR - Ministerstvo financí |  |  |  | DIČ:
| Uchazeč: |  |  |  |  | IČ:
DIČ:
| Projektant: |  |  |  |  | IČ:
|  | Báňské projekty Teplice a.s. |  |  |  | DIČ:
Poznámka:
| Cena bez DPH | [5 empty] | 0
|  |  | Základ daně |  |  | Sazba daně | Výše daně
| DPH | základní | 0 |  |  | 21% | 0
|  | snížená | 0 |  |  | 15% | 0
|  | zákl. přenesená | 0 |  |  | 21% | 0
|  | sníž. přenesená | 0 |  |  | 15% | 0
|  | nulová | 0 |  |  | 0% | 0
| Cena s DPH |  |  | v | CZK |  | 0
REKAPITULACE ČLENĚNÍ SOUPISU PRACÍ
Stavba:
Jezero Most-napojení na komunikace a IS - část I
Objekt:
SO 201 - SO 201 Protlaky
Místo: | [5 empty] | Datum: | 28. 11. 2016
Zadavatel: |  |  | ČR - Ministerstvo financí |  |  | Projektant: | Báňské projekty Teplice a.s.
Uchazeč:
Kód dílu - Popis | [6 empty] | Cena celkem [CZK]
Náklady soupisu celkem | [6 empty] | 0 | [12 empty] | -1
| HSV - Práce a dodávky HSV | [5 empty] | 0
| 1 - Zemní práce | [5 empty] | 0
SOUPIS PRACÍ
Stavba:
Jezero Most-napojení na komunikace a IS - část I
Objekt:
SO 201 - SO 201 Protlaky
Místo: | [5 empty] | Datum: | 28. 11. 2016
Zadavatel: |  |  | ČR - Ministerstvo financí |  |  | Projektant: | Báňské projekty Teplice a.s.
Uchazeč:
PČ | Typ | Kód | Popis | MJ | Množství | J.cena [CZK] | Cena celkem [CZK] | Cenová soustava |  | Poznámka | DPH | J. Nh [h] | Nh celkem [h] | J. hmotnost [t] | Hmotnost celkem [t] | J. suť [t] | Suť Celkem [t]
Náklady soupisu celkem | [6 empty] | 0 | [5 empty] | 0 |  | 1.4537 |  | 0 |  | D | -1 | [10 empty] | 0
| D | HSV | Práce a dodávky HSV |  |  |  | 0 | [5 empty] | 0 |  | 1.4537 |  | 0 | 1 | D | 0 |  |  |  | ROZPOCET | [6 empty] | 0
| D | 1 | Zemní práce |  |  |  | 0 | [5 empty] | 0 |  | 1.4537 |  | 0 | 1 | D | 1 |  |  |  | ROZPOCET | [6 empty] | 0
1 | K | 131201201 | Hloubení jam zapažených v hornině tř. 3 objemu do 100 m3 | m3 | 32.4 |  | 0 | CS ÚRS 2016 01 |  |  | základní |  | 0 | 0 | 0 | 0 | 0 | 4 | K | 2 |  |  |  | ROZPOCET | 0 | 0 | 0 | 0 | 0 | 1 | 0 | 4 | 109631258
| VV |  | "start a cíl.jámy" 1,2*1,8*2,5*1,5*4 |  | 32.4 | [13 empty] | VV | 2 | 2 | True | 1 | ROZPOCET
2 | K | 131201209 | Příplatek za lepivost u hloubení jam zapažených v hornině tř. 3 | m3 | 16.2 |  | 0 | CS ÚRS 2016 01 |  |  | základní |  | 0 | 0 | 0 | 0 | 0 | 4 | K | 2 |  |  |  | ROZPOCET | 0 | 0 | 0 | 0 | 0 | 1 | 0 | 4 | -427685998
| VV |  | 32,4*0,5 'Přepočtené koeficientem množství |  | 16.2 | [13 empty] | VV | 2 | 2 | False | 1 | ROZPOCET
3 | K | 141721116 | Řízený zemní protlak hloubky do 6 m vnějšího průměru do 225 mm v hornině tř 1 až 4 | m | 154 |  | 0 | CS ÚRS 2016 01 |  |  | základní |  | 0 | 0 | 0 | 0 | 0 | 4 | K | 2 |  |  |  | ROZPOCET | 0 | 0 | 0 | 0 | 0 | 1 | 0 | 4 | -2045831171
| VV |  | "výkres ST-5-02654" 89,0+65,0 |  | 154 | [13 empty] | VV | 2 | 2 | True | 0 | ROZPOCET
4 | M | 286159660 | trubka vodovodní tlaková RC protect (PE 100 RC) 180x16,4 SDR 11 tyče 12 m | m | 156.31 |  | 0 | CS ÚRS 2016 01 |  |  | základní |  | 0 | 0.0093 | 1.4537 | 0 | 0 | 8 | M | 2 |  |  |  | ROZPOCET | 0 | 0 | 0 | 0 | 0 | 1 | 0 | 4 | -1183726292
| P |  | Poznámka k položce: barva modrá | [15 empty] | P | 2
| VV |  | 154*1,015 'Přepočtené koeficientem množství |  | 156.31 | [13 empty] | VV | 2 | 2 | False | 1 | ROZPOCET
5 | K | 161101101 | Svislé přemístění výkopku z horniny tř. 1 až 4 hl výkopu do 2,5 m | m3 | 32.4 |  | 0 | CS ÚRS 2016 01 |  |  | základní |  | 0 | 0 | 0 | 0 | 0 | 4 | K | 2 |  |  |  | ROZPOCET | 0 | 0 | 0 | 0 | 0 | 1 | 0 | 4 | -97339058
6 | K | 174101101 | Zásyp jam, šachet rýh nebo kolem objektů sypaninou se zhutněním | m3 | 32.4 |  | 0 | CS ÚRS 2016 01 |  |  | základní |  | 0 | 0 | 0 | 0 | 0 | 4 | K | 2 |  |  |  | ROZPOCET | 0 | 0 | 0 | 0 | 0 | 1 | 0 | 4 | 1238007110
| VV |  | "zásyp jam" 32,4 |  | 32.4 | [13 empty] | VV | 2 | 2 | True | 0 | ROZPOCET

## SO 301 - SO 301 - Pitný v...
| List obsahuje: |  | 1) Krycí list soupisu | 2) Rekapitulace |  |  | 3) Soupis prací | Zpět na list: | Rekapitulace stavby
{ac9d01a3-e5be-406a-bd60-f27f6fbf6541}
2
| KRYCÍ LIST SOUPISU | [8 empty] | v --- níže se nacházejí doplnkové a pomocné údaje k sestavám --- v | [8 empty] | False
Stavba:
Jezero Most-napojení na komunikace a IS - část I
Objekt:
SO 301 - SO 301 - Pitný vodovod
| KSO: |  | 827 11 |  |  | CC-CZ:
| Místo: |  |  |  |  | Datum: | 28. 11. 2016
| CZ-CPV: |  | 45231300-8
| Zadavatel: |  |  |  |  | IČ:
|  | ČR - Ministerstvo financí |  |  |  | DIČ:
| Uchazeč: |  |  |  |  | IČ:
DIČ:
| Projektant: |  |  |  |  | IČ:
|  | Báňské projekty Teplice a.s. |  |  |  | DIČ:
Poznámka:
| Cena bez DPH | [5 empty] | 0
|  |  | Základ daně |  |  | Sazba daně | Výše daně
| DPH | základní | 0 |  |  | 21% | 0
|  | snížená | 0 |  |  | 15% | 0
|  | zákl. přenesená | 0 |  |  | 21% | 0
|  | sníž. přenesená | 0 |  |  | 15% | 0
|  | nulová | 0 |  |  | 0% | 0
| Cena s DPH |  |  | v | CZK |  | 0
REKAPITULACE ČLENĚNÍ SOUPISU PRACÍ
Stavba:
Jezero Most-napojení na komunikace a IS - část I
Objekt:
SO 301 - SO 301 - Pitný vodovod
Místo: | [5 empty] | Datum: | 28. 11. 2016
Zadavatel: |  |  | ČR - Ministerstvo financí |  |  | Projektant: | Báňské projekty Teplice a.s.
Uchazeč:
Kód dílu - Popis | [6 empty] | Cena celkem [CZK]
Náklady soupisu celkem | [6 empty] | 0 | [12 empty] | -1
| HSV - Práce a dodávky HSV | [5 empty] | 0
| 1 - Zemní práce | [5 empty] | 0
| 4 - Vodorovné konstrukce | [5 empty] | 0
| 8 - Trubní vedení | [5 empty] | 0
| 9 - Ostatní konstrukce a práce-bourání | [5 empty] | 0
| 99 - Přesun hmot | [5 empty] | 0
| PSV - Práce a dodávky PSV | [5 empty] | 0
| 722 - Zdravotechnika - vnitřní vodovod | [5 empty] | 0
| 724 - Zdravotechnika - strojní vybavení | [5 empty] | 0
SOUPIS PRACÍ
Stavba:
Jezero Most-napojení na komunikace a IS - část I
Objekt:
SO 301 - SO 301 - Pitný vodovod
Místo: | [5 empty] | Datum: | 28. 11. 2016
Zadavatel: |  |  | ČR - Ministerstvo financí |  |  | Projektant: | Báňské projekty Teplice a.s.
Uchazeč:
PČ | Typ | Kód | Popis | MJ | Množství | J.cena [CZK] | Cena celkem [CZK] | Cenová soustava |  | Poznámka | DPH | J. Nh [h] | Nh celkem [h] | J. hmotnost [t] | Hmotnost celkem [t] | J. suť [t] | Suť Celkem [t]
Náklady soupisu celkem | [6 empty] | 0 | [5 empty] | 0 |  | 1363.4586 |  | 0 |  | D | -1 | [10 empty] | 0
| D | HSV | Práce a dodávky HSV |  |  |  | 0 | [5 empty] | 0 |  | 1363.4003 |  | 0 | 1 | D | 0 |  |  |  | ROZPOCET | [6 empty] | 0
| D | 1 | Zemní práce |  |  |  | 0 | [5 empty] | 0 |  | 891.266 |  | 0 | 1 | D | 1 |  |  |  | ROZPOCET | [6 empty] | 0
1 | K | 131301201 | Hloubení jam zapažených v hornině tř. 4 objemu do 100 m3 | m3 | 8.1 |  | 0 | CS ÚRS 2016 01 |  |  | základní |  | 0 | 0 | 0 | 0 | 0 | 4 | K | 2 |  |  |  | ROZPOCET | 0 | 0 | 0 | 0 | 0 | 1 | 0 | 4 | 310931233
| VV |  | "šachty" 1,2*1,8*2,5*1,5 |  | 8.1 | [13 empty] | VV | 2 | 2 | True | 0 | ROZPOCET
2 | K | 131301209 | Příplatek za lepivost u hloubení jam zapažených v hornině tř. 4 | m3 | 2.43 |  | 0 | CS ÚRS 2016 01 |  |  | základní |  | 0 | 0 | 0 | 0 | 0 | 4 | K | 2 |  |  |  | ROZPOCET | 0 | 0 | 0 | 0 | 0 | 1 | 0 | 4 | 1342502750
| VV |  | 8,1*0,3 'Přepočtené koeficientem množství |  | 2.43 | [13 empty] | VV | 2 | 2 | False | 1 | ROZPOCET
3 | K | 132301203 | Hloubení rýh š do 2000 mm v hornině tř. 4 objemu do 5000 m3 | m3 | 4400 |  | 0 | CS ÚRS 2016 01 |  |  | základní |  | 0 | 0 | 0 | 0 | 0 | 4 | K | 2 |  |  |  | ROZPOCET | 0 | 0 | 0 | 0 | 0 | 1 | 0 | 4 | -1886270094
| VV |  | "výkresy ZR-1-08814, ZR-0-05796" 4400,0 |  | 4400 | [13 empty] | VV | 2 | 2 | True | 0 | ROZPOCET
4 | K | 132301209 | Příplatek za lepivost k hloubení rýh š do 2000 mm v hornině tř. 4 | m3 | 1320 |  | 0 | CS ÚRS 2016 01 |  |  | základní |  | 0 | 0 | 0 | 0 | 0 | 4 | K | 2 |  |  |  | ROZPOCET | 0 | 0 | 0 | 0 | 0 | 1 | 0 | 4 | -599988786
| VV |  | 4400*0,3 'Přepočtené koeficientem množství |  | 1320 | [13 empty] | VV | 2 | 2 | False | 1 | ROZPOCET
5 | K | 151101101 | Zřízení příložného pažení a rozepření stěn rýh hl do 2 m | m2 | 8072.7 |  | 0 | CS ÚRS 2016 01 |  |  | základní |  | 0 | 0.00083851 | 6.769 | 0 | 0 | 4 | K | 2 |  |  |  | ROZPOCET | 0 | 0 | 0 | 0 | 0 | 1 | 0 | 4 | -1020562358
| VV |  | "výkresy ZR-1-08814, ZR-0-05796" 8072,7 |  | 8072.7 | [13 empty] | VV | 2 | 2 | True | 0 | ROZPOCET
6 | K | 151101111 | Odstranění příložného pažení a rozepření stěn rýh hl do 2 m | m2 | 8072.7 |  | 0 | CS ÚRS 2016 01 |  |  | základní |  | 0 | 0 | 0 | 0 | 0 | 4 | K | 2 |  |  |  | ROZPOCET | 0 | 0 | 0 | 0 | 0 | 1 | 0 | 4 | 1189515986
| VV |  | "viz.pol.č. 5" 8072,7 |  | 8072.7 | [13 empty] | VV | 2 | 2 | True | 0 | ROZPOCET
7 | K | 161101101 | Svislé přemístění výkopku z horniny tř. 1 až 4 hl výkopu do 2,5 m | m3 | 4440 |  | 0 | CS ÚRS 2016 01 |  |  | základní |  | 0 | 0 | 0 | 0 | 0 | 4 | K | 2 |  |  |  | ROZPOCET | 0 | 0 | 0 | 0 | 0 | 1 | 0 | 4 | -1676093618
| VV |  | "viz.pol.č. 3" 4440,0 |  | 4440 | [13 empty] | VV | 2 | 2 | True | 0 | ROZPOCET
8 | K | 162701105 | Vodorovné přemístění do 10000 m výkopku/sypaniny z horniny tř. 1 až 4 | m3 | 805.995 |  | 0 | CS ÚRS 2016 01 |  |  | základní |  | 0 | 0 | 0 | 0 | 0 | 4 | K | 2 |  |  |  | ROZPOCET | 0 | 0 | 0 | 0 | 0 | 1 | 0 | 4 | 670305712
| VV |  | 4400,0-3602,105+8,1 |  | 805.995 | [13 empty] | VV | 2 | 2 | True | 0 | ROZPOCET
9 | K | 171201201 | Uložení sypaniny na skládky | m3 | 805.995 |  | 0 | CS ÚRS 2016 01 |  |  | základní |  | 0 | 0 | 0 | 0 | 0 | 4 | K | 2 |  |  |  | ROZPOCET | 0 | 0 | 0 | 0 | 0 | 1 | 0 | 4 | -1719081288
10 | K | 171201211 | Poplatek za uložení odpadu ze sypaniny na skládce (skládkovné) | t | 1370.192 |  | 0 | CS ÚRS 2016 01 |  |  | základní |  | 0 | 0 | 0 | 0 | 0 | 4 | K | 2 |  |  |  | ROZPOCET | 0 | 0 | 0 | 0 | 0 | 1 | 0 | 4 | -2086611645
| VV |  | 805,995*1,7 'Přepočtené koeficientem množství |  | 1370.192 | [13 empty] | VV | 2 | 2 | False | 1 | ROZPOCET
11 | K | 174101101 | Zásyp jam, šachet rýh nebo kolem objektů sypaninou se zhutněním | m3 | 3602.105 |  | 0 | CS ÚRS 2016 01 |  |  | základní |  | 0 | 0 | 0 | 0 | 0 | 4 | K | 2 |  |  |  | ROZPOCET | 0 | 0 | 0 | 0 | 0 | 1 | 0 | 4 | -1167696498
| VV |  | 4400,0-227,97-569,925 |  | 3602.105 | [13 empty] | VV | 2 | 2 | True | 0 | ROZPOCET
12 | K | 175151101 | Obsypání potrubí strojně sypaninou bez prohození, uloženou do 3 m | m3 | 529.639 |  | 0 | CS ÚRS 2016 01 |  |  | základní |  | 0 | 0 | 0 | 0 | 0 | 4 | K | 2 |  |  |  | ROZPOCET | 0 | 0 | 0 | 0 | 0 | 1 | 0 | 4 | 276681061
| VV |  | 2279,7*1,0*0,25-40,286 |  | 529.639 | [13 empty] | VV | 2 | 2 | True | 0 | ROZPOCET
13 | M | 583373440 | štěrkopísek (Hulín) frakce 0-32 | t | 884.497 |  | 0 | CS ÚRS 2016 01 |  |  | základní |  | 0 | 1 | 884.497 | 0 | 0 | 8 | M | 2 |  |  |  | ROZPOCET | 0 | 0 | 0 | 0 | 0 | 1 | 0 | 4 | 1327831082
| VV |  | 529,639*1,67 'Přepočtené koeficientem množství |  | 884.497 | [13 empty] | VV | 2 | 2 | False | 1 | ROZPOCET
| D | 4 | Vodorovné konstrukce |  |  |  | 0 | [5 empty] | 0 |  | 431.3069 |  | 0 | 1 | D | 1 |  |  |  | ROZPOCET | [6 empty] | 0
14 | K | 451573111 | Lože pod potrubí otevřený výkop ze štěrkopísku | m3 | 227.97 |  | 0 | CS ÚRS 2016 01 |  |  | základní |  | 0 | 1.8908 | 431.0388 | 0 | 0 | 4 | K | 2 |  |  |  | ROZPOCET | 0 | 0 | 0 | 0 | 0 | 1 | 0 | 4 | 1469670307
| VV |  | 2279,7*1,0*0,1 |  | 227.97 | [13 empty] | VV | 2 | 2 | True | 0 | ROZPOCET
15 | K | 452313131 | Podkladní bloky z betonu prostého tř. C 12/15 otevřený výkop | m3 | 0.12 |  | 0 | CS ÚRS 2016 01 |  |  | základní |  | 0 | 2.234 | 0.26808 | 0 | 0 | 4 | K | 2 |  |  |  | ROZPOCET | 0 | 0 | 0 | 0 | 0 | 1 | 0 | 4 | -1299477458
| VV |  | "ZR-1-08815" 0,012*10 |  | 0.12 | [13 empty] | VV | 2 | 2 | True | 1 | ROZPOCET
| D | 8 | Trubní vedení |  |  |  | 0 | [5 empty] | 0 |  | 40.8273 |  | 0 | 1 | D | 1 |  |  |  | ROZPOCET | [6 empty] | 0
16 | K | 857242121 | Montáž litinových tvarovek jednoosých přírubových otevřený výkop DN 80 | kus | 21 |  | 0 | CS ÚRS 2016 01 |  |  | základní |  | 0 | 0.00080532 | 0.016912 | 0 | 0 | 4 | K | 2 |  |  |  | ROZPOCET | 0 | 0 | 0 | 0 | 0 | 1 | 0 | 4 | -1336709554
| VV |  | "viz výkresy ZR-1-08815, ZR-0-05796" 21 |  | 21 | [13 empty] | VV | 2 | 2 | True | 0 | ROZPOCET
17 | M | 552518200 | koleno přírubové s patkou kat.č.: 5050 pro připojení k hydrantu 80/90 mm | kus | 10 |  | 0 | CS ÚRS 2016 01 |  |  | základní |  | 0 | 0.016 | 0.16 | 0 | 0 | 8 | M | 2 |  |  |  | ROZPOCET | 0 | 0 | 0 | 0 | 0 | 1 | 0 | 4 | -1161234580
18 | M | 552540240 | koleno přírubové z tvárné litiny,práškový epoxid, tl.250µm Q-kus DN 50-90° | kus | 2 |  | 0 | CS ÚRS 2016 01 |  |  | základní |  | 0 | 0.0076 | 0.0152 | 0 | 0 | 8 | M | 2 |  |  |  | ROZPOCET | 0 | 0 | 0 | 0 | 0 | 1 | 0 | 4 | -509738109
19 | M | 760205006616 | PŘÍRUBA - TAH - LITINA DN 50/66 | kus | 5 |  | 0 |  |  |  | základní |  | 0 | 0.003 | 0.015 | 0 | 0 | 8 | M | 2 |  |  |  | ROZPOCET | 0 | 0 | 0 | 0 | 0 | 1 | 0 | 4 | 1772487402
20 | M | 850005020016 | TVAROVKA FF KUS DN 50/200 | kus | 2 |  | 0 |  |  |  | základní |  | 0 | 0.0075 | 0.015 | 0 | 0 | 8 | M | 2 |  |  |  | ROZPOCET | 0 | 0 | 0 | 0 | 0 | 1 | 0 | 4 | 1168531907
21 | M | 552598110 | přechod přírubový RP (FFR) - NATURAL tvárná litina DN80/50 L200 mm | kus | 2 |  | 0 | CS ÚRS 2016 01 |  |  | základní |  | 0 | 0.0084 | 0.0168 | 0 | 0 | 8 | M | 2 |  |  |  | ROZPOCET | 0 | 0 | 0 | 0 | 0 | 1 | 0 | 4 | -203545203
22 | K | 857262121 | Montáž litinových tvarovek jednoosých přírubových otevřený výkop DN 100 | kus | 2 |  | 0 | CS ÚRS 2016 01 |  |  | základní |  | 0 | 0.0016326 | 0.0032653 | 0 | 0 | 4 | K | 2 |  |  |  | ROZPOCET | 0 | 0 | 0 | 0 | 0 | 1 | 0 | 4 | -120527911
| VV |  | "viz výkresy ZR-1-08815, ZR-0-05796" 2 |  | 2 | [13 empty] | VV | 2 | 2 | True | 0 | ROZPOCET
23 | M | 552507180 | tvarovka přírubová s přírubovou odbočkou T-DN 100x80 PN 10-16 natural | kus | 2 |  | 0 | CS ÚRS 2016 01 |  |  | základní |  | 0 | 0.0181 | 0.0362 | 0 | 0 | 8 | M | 2 |  |  |  | ROZPOCET | 0 | 0 | 0 | 0 | 0 | 1 | 0 | 4 | 1754828888
24 | K | 857314121 | Montáž litinových tvarovek odbočných přírubových otevřený výkop DN 150 | kus | 57 |  | 0 | CS ÚRS 2016 01 |  |  | základní |  | 0 | 0.0037131 | 0.21164 | 0 | 0 | 4 | K | 2 |  |  |  | ROZPOCET | 0 | 0 | 0 | 0 | 0 | 1 | 0 | 4 | 397729067
| VV |  | "viz výkresy ZR-1-08815, ZR-0-05796" 57 |  | 57 | [13 empty] | VV | 2 | 2 | True | 0 | ROZPOCET
25 | M | 552507810 | tvarovka přírubová s přírubovou odbočkou T-DN 150x150 PN 10-16 TT | kus | 2 |  | 0 | CS ÚRS 2016 01 |  |  | základní |  | 0 | 0.032 | 0.064 | 0 | 0 | 8 | M | 2 |  |  |  | ROZPOCET | 0 | 0 | 0 | 0 | 0 | 1 | 0 | 4 | -1539690329
26 | M | 552507830 | tvarovka přírubová s přírubovou odbočkou T-DN 150x80 PN 10-16 TT | kus | 14 |  | 0 | CS ÚRS 2016 01 |  |  | základní |  | 0 | 0.0285 | 0.399 | 0 | 0 | 8 | M | 2 |  |  |  | ROZPOCET | 0 | 0 | 0 | 0 | 0 | 1 | 0 | 4 | -1288649376
27 | M | 552507260 | tvarovka přírubová s přírubovou odbočkou T-DN 150x50 PN 10-16 natural | kus | 1 |  | 0 | CS ÚRS 2016 01 |  |  | základní |  | 0 | 0.0285 | 0.0285 | 0 | 0 | 8 | M | 2 |  |  |  | ROZPOCET | 0 | 0 | 0 | 0 | 0 | 1 | 0 | 4 | 696531341
28 | M | 552598210 | přechod přírubový RP tvárná litina DN150/125 L200 mm | kus | 2 |  | 0 | CS ÚRS 2016 01 |  |  | základní |  | 0 | 0.0167 | 0.0334 | 0 | 0 | 8 | M | 2 |  |  |  | ROZPOCET | 0 | 0 | 0 | 0 | 0 | 1 | 0 | 4 | -1530522927
29 | M | 760215017016 | PŘÍRUBA - TAH - LITINA DN 150/170 | kus | 38 |  | 0 |  |  |  | základní |  | 0 | 0.01 | 0.38 | 0 | 0 | 8 | M | 2 |  |  |  | ROZPOCET | 0 | 0 | 0 | 0 | 0 | 1 | 0 | 4 | 825832469
30 | K | 871181141 | Montáž potrubí z PE100 SDR 11 otevřený výkop svařovaných na tupo D 50 x 4,6 mm | m | 66.5 |  | 0 | CS ÚRS 2016 01 |  |  | základní |  | 0 | 0 | 0 | 0 | 0 | 4 | K | 2 |  |  |  | ROZPOCET | 0 | 0 | 0 | 0 | 0 | 1 | 0 | 4 | -1559716560
| VV |  | "viz výkresy ZR-1-08815, ZR-0-05796" 66,5 |  | 66.5 | [13 empty] | VV | 2 | 2 | True | 0 | ROZPOCET
31 | M | 286138220 | potrubí vodovodní PE HD (IPE) tyče 6,12 m, 50 x 4,6 mm | m | 65.975 |  | 0 | CS ÚRS 2016 01 |  |  | základní |  | 0 | 0.00066 | 0.043543 | 0 | 0 | 8 | M | 2 |  |  |  | ROZPOCET | 0 | 0 | 0 | 0 | 0 | 1 | 0 | 4 | -1047262370
| VV |  | 65*1,015 'Přepočtené koeficientem množství |  | 65.975 | [13 empty] | VV | 2 | 2 | False | 1 | ROZPOCET
32 | M | 286138220 | potrubí vodovodní PE HD (IPE) tyče 6,12 m, 50 x 4,6 mm | m | 1.5 |  | 0 | CS ÚRS 2016 01 |  |  | základní |  | 0 | 0.00066 | 0.00099 | 0 | 0 | 8 | M | 2 |  |  |  | ROZPOCET | 0 | 0 | 0 | 0 | 0 | 1 | 0 | 4 | -1237399655
33 | K | 871321141 | Montáž potrubí z PE100 SDR 11 otevřený výkop svařovaných na tupo D 160 x 14,6 mm | m | 2279.7 |  | 0 | CS ÚRS 2016 01 |  |  | základní |  | 0 | 0 | 0 | 0 | 0 | 4 | K | 2 |  |  |  | ROZPOCET | 0 | 0 | 0 | 0 | 0 | 1 | 0 | 4 | -1271717672
| VV |  | "viz výkresy ZR-1-08815, ZR-0-05796" 2279,7 |  | 2279.7 | [13 empty] | VV | 2 | 2 | True | 0 | ROZPOCET
34 | M | 286138330 | potrubí vodovodní PE HD (IPE) tyče 6,12 m, 160 x 14,6 mm | m | 2313.896 |  | 0 | CS ÚRS 2016 01 |  |  | základní |  | 0 | 0.00663 | 15.3411 | 0 | 0 | 8 | M | 2 |  |  |  | ROZPOCET | 0 | 0 | 0 | 0 | 0 | 1 | 0 | 4 | 672827956
| VV |  | 2279,7*1,015 'Přepočtené koeficientem množství |  | 2313.896 | [13 empty] | VV | 2 | 2 | False | 1 | ROZPOCET
35 | M | 286148800 | oblouk 90°, SDR 17, PE 100 RC, PN 10, d 90 | kus | 20 |  | 0 | CS ÚRS 2016 01 |  |  | základní |  | 0 | 0.001 | 0.02 | 0 | 0 | 8 | M | 2 |  |  |  | ROZPOCET | 0 | 0 | 0 | 0 | 0 | 1 | 0 | 4 | 769396237
36 | K | 891211111 | Montáž vodovodních šoupátek otevřený výkop DN 50 | kus | 1 |  | 0 | CS ÚRS 2016 01 |  |  | základní |  | 0 | 0.00068642 | 0.00068642 | 0 | 0 | 4 | K | 2 |  |  |  | ROZPOCET | 0 | 0 | 0 | 0 | 0 | 1 | 0 | 4 | -17711284
| VV |  | "viz výkresy ZR-1-08815, ZR-0-05796" 1 |  | 1 | [13 empty] | VV | 2 | 2 | True | 0 | ROZPOCET
37 | M | 422211140 | šoupátko s přírubami, voda, kat.č.: 4000E2 DN 50 mm PN 16 | kus | 1 |  | 0 | CS ÚRS 2016 01 |  |  | základní |  | 0 | 0.01097 | 0.01097 | 0 | 0 | 8 | M | 2 |  |  |  | ROZPOCET | 0 | 0 | 0 | 0 | 0 | 1 | 0 | 4 | 1079903797
38 | M | 950205010000 | SOUPRAVA ZEMNÍ TELESKOPICKÁ E2-0,9-1,15 | kus | 1 |  | 0 |  |  |  | základní |  | 0 | 0.0042 | 0.0042 | 0 | 0 | 8 | M | 2 |  |  |  | ROZPOCET | 0 | 0 | 0 | 0 | 0 | 1 | 0 | 4 | -2037792425
39 | K | 891211221 | Montáž vodovodních šoupátek s ručním kolečkem v šachtách DN 50 | kus | 2 |  | 0 | CS ÚRS 2016 01 |  |  | základní |  | 0 | 0.00068642 | 0.0013728 | 0 | 0 | 4 | K | 2 |  |  |  | ROZPOCET | 0 | 0 | 0 | 0 | 0 | 1 | 0 | 4 | -855630597
| VV |  | "viz výkresy ZR-1-08815, ZR-0-05796" 2 |  | 2 | [13 empty] | VV | 2 | 2 | True | 0 | ROZPOCET
40 | M | 422211140 | šoupátko s přírubami, voda, kat.č.: 4000E2 DN 50 mm PN 16 | kus | 2 |  | 0 | CS ÚRS 2016 01 |  |  | základní |  | 0 | 0.01097 | 0.02194 | 0 | 0 | 8 | M | 2 |  |  |  | ROZPOCET | 0 | 0 | 0 | 0 | 0 | 1 | 0 | 4 | -1666882954
41 | M | 780005000000 | KOLO RUČNÍ HAWLE DN 50 | kus | 2 |  | 0 |  |  |  | základní |  | 0 | 0.000695 | 0.00139 | 0 | 0 | 8 | M | 2 |  |  |  | ROZPOCET | 0 | 0 | 0 | 0 | 0 | 1 | 0 | 4 | -1383458442
42 | K | 891213431 | Montáž ventilů regulačních v objektech DN 50 | kus | 1 |  | 0 | CS ÚRS 2016 01 |  |  | základní |  | 0 | 0.00068642 | 0.00068642 | 0 | 0 | 4 | K | 2 |  |  |  | ROZPOCET | 0 | 0 | 0 | 0 | 0 | 1 | 0 | 4 | 1442875673
| VV |  | "viz výkresy ZR-1-08815, ZR-0-05796" 1 |  | 1 | [13 empty] | VV | 2 | 2 | True | 0 | ROZPOCET
43 | M | 422147790 | ventil tlakově redukční s integrovaným pojišťovacím ventilem DN 50mm | kus | 1 |  | 0 |  |  |  | základní |  | 0 | 0.041 | 0.041 | 0 | 0 | 8 | M | 2 |  |  |  | ROZPOCET | 0 | 0 | 0 | 0 | 0 | 1 | 0 | 4 | 849454570
44 | K | 891214121 | Montáž kompenzátorů nebo montážních vložek DN 50 | kus | 1 |  | 0 | CS ÚRS 2016 01 |  |  | základní |  | 0 | 0.00068642 | 0.00068642 | 0 | 0 | 4 | K | 2 |  |  |  | ROZPOCET | 0 | 0 | 0 | 0 | 0 | 1 | 0 | 4 | 1238122061
| VV |  | "viz výkresy ZR-1-08815, ZR-0-05796" 1 |  | 1 | [13 empty] | VV | 2 | 2 | True | 0 | ROZPOCET
45 | M | 551287020 | kompenzátor pryžový BRA.F8.500 DN 50 | kus | 1 |  | 0 | CS ÚRS 2016 01 |  |  | základní |  | 0 | 0.0042 | 0.0042 | 0 | 0 | 8 | M | 2 |  |  |  | ROZPOCET | 0 | 0 | 0 | 0 | 0 | 1 | 0 | 4 | 24495268
46 | K | 891215321 | Montáž zpětných klapek DN 50 | kus | 1 |  | 0 | CS ÚRS 2016 01 |  |  | základní |  | 0 | 0.00068642 | 0.00068642 | 0 | 0 | 4 | K | 2 |  |  |  | ROZPOCET | 0 | 0 | 0 | 0 | 0 | 1 | 0 | 4 | -1936265962
| VV |  | "viz výkresy ZR-1-08815, ZR-0-05796" 1 |  | 1 | [13 empty] | VV | 2 | 2 | True | 0 | ROZPOCET
47 | M | 422844000 | klapka zpětná z uhlíkové oceli L10 117 516 PN16 DN50 mm | kus | 1 |  | 0 | CS ÚRS 2016 01 |  |  | základní |  | 0 | 0.0145 | 0.0145 | 0 | 0 | 8 | M | 2 |  |  |  | ROZPOCET | 0 | 0 | 0 | 0 | 0 | 1 | 0 | 4 | -10346603
48 | K | 891241111 | Montáž vodovodních šoupátek otevřený výkop DN 80 | kus | 10 |  | 0 | CS ÚRS 2016 01 |  |  | základní |  | 0 | 0.00080532 | 0.0080532 | 0 | 0 | 4 | K | 2 |  |  |  | ROZPOCET | 0 | 0 | 0 | 0 | 0 | 1 | 0 | 4 | 1167372337
| VV |  | "viz výkresy ZR-1-08815, ZR-0-05796" 10 |  | 10 | [13 empty] | VV | 2 | 2 | True | 0 | ROZPOCET
49 | M | 422211160 | šoupátko s přírubami, voda, kat.č.: 4000E2 DN 80 mm PN 16 | kus | 10 |  | 0 | CS ÚRS 2016 01 |  |  | základní |  | 0 | 0.01847 | 0.1847 | 0 | 0 | 8 | M | 2 |  |  |  | ROZPOCET | 0 | 0 | 0 | 0 | 0 | 1 | 0 | 4 | -1751490566
50 | M | 950205010000 | SOUPRAVA ZEMNÍ TELESKOPICKÁ E2-0,9-1,15 | kus | 10 |  | 0 |  |  |  | základní |  | 0 | 0.0042 | 0.042 | 0 | 0 | 8 | M | 2 |  |  |  | ROZPOCET | 0 | 0 | 0 | 0 | 0 | 1 | 0 | 4 | -468601074
51 | K | 891241221 | Montáž vodovodních šoupátek s ručním kolečkem v šachtách DN 80 | kus | 2 |  | 0 | CS ÚRS 2016 01 |  |  | základní |  | 0 | 0.00080532 | 0.0016106 | 0 | 0 | 4 | K | 2 |  |  |  | ROZPOCET | 0 | 0 | 0 | 0 | 0 | 1 | 0 | 4 | 821885270
| VV |  | "viz výkresy ZR-1-08815, ZR-0-05796" 2 |  | 2 | [13 empty] | VV | 2 | 2 | True | 0 | ROZPOCET
52 | M | 422211160 | šoupátko s přírubami, voda, kat.č.: 4000E2 DN 80 mm PN 16 | kus | 2 |  | 0 | CS ÚRS 2016 01 |  |  | základní |  | 0 | 0.01847 | 0.03694 | 0 | 0 | 8 | M | 2 |  |  |  | ROZPOCET | 0 | 0 | 0 | 0 | 0 | 1 | 0 | 4 | -232257050
53 | M | 780008000000 | KOLO RUČNÍ HAWLE DN 65-80 | kus | 10 |  | 0 |  |  |  | základní |  | 0 | 0.00105 | 0.0105 | 0 | 0 | 8 | M | 2 |  |  |  | ROZPOCET | 0 | 0 | 0 | 0 | 0 | 1 | 0 | 4 | -2004258123
54 | K | 891243321 | Montáž ventilů odvzdušňovacích přírubových DN 80 | kus | 4 |  | 0 | CS ÚRS 2016 01 |  |  | základní |  | 0 | 0.00080532 | 0.0032213 | 0 | 0 | 4 | K | 2 |  |  |  | ROZPOCET | 0 | 0 | 0 | 0 | 0 | 1 | 0 | 4 | 988256883
| VV |  | "viz výkresy ZR-1-08815, ZR-0-05796" 4 |  | 4 | [13 empty] | VV | 2 | 2 | True | 0 | ROZPOCET
55 | M | 982208015016 | HYDRANT ODVZDUŠŇOVACÍ PN 1-16 DN 1555/80 | kus | 4 |  | 0 |  |  |  | základní |  | 0 | 0.034 | 0.136 | 0 | 0 | 8 | M | 2 |  |  |  | ROZPOCET | 0 | 0 | 0 | 0 | 0 | 1 | 0 | 4 | 725898955
56 | K | 891247111 | Montáž hydrantů podzemních DN 80 | kus | 10 |  | 0 | CS ÚRS 2016 01 |  |  | základní |  | 0 | 0.00034596 | 0.0034596 | 0 | 0 | 4 | K | 2 |  |  |  | ROZPOCET | 0 | 0 | 0 | 0 | 0 | 1 | 0 | 4 | -555960426
| VV |  | "viz výkresy ZR-1-08815, ZR-0-05796" 10 |  | 10 | [13 empty] | VV | 2 | 2 | True | 0 | ROZPOCET
57 | M | D49008015016 | HYDRANT PODZEMNÍ PLNOPRŮTOKOVÝ DN 80/1,50m | kus | 10 |  | 0 |  |  |  | základní |  | 0 | 0.0395 | 0.395 | 0 | 0 | 8 | M | 2 |  |  |  | ROZPOCET | 0 | 0 | 0 | 0 | 0 | 1 | 0 | 4 | -903851913
58 | K | 891261221 | Montáž vodovodních šoupátek s ručním kolečkem v šachtách DN 100 | kus | 3 |  | 0 | CS ÚRS 2016 01 |  |  | základní |  | 0 | 0.0015996 | 0.0047989 | 0 | 0 | 4 | K | 2 |  |  |  | ROZPOCET | 0 | 0 | 0 | 0 | 0 | 1 | 0 | 4 | 1163538527
| VV |  | "viz výkresy ZR-1-08815, ZR-0-05796" 3 |  | 3 | [13 empty] | VV | 2 | 2 | True | 0 | ROZPOCET
59 | M | 422211170 | šoupátko s přírubami, voda, kat.č.: 4000E2 DN 100 mm PN 16 | kus | 3 |  | 0 | CS ÚRS 2016 01 |  |  | základní |  | 0 | 0.02444 | 0.07332 | 0 | 0 | 8 | M | 2 |  |  |  | ROZPOCET | 0 | 0 | 0 | 0 | 0 | 1 | 0 | 4 | 1669005823
60 | M | 780010000000 | KOLO RUČNÍ HAWLE DN 100 | kus | 3 |  | 0 |  |  |  | základní |  | 0 | 0.00145 | 0.00435 | 0 | 0 | 8 | M | 2 |  |  |  | ROZPOCET | 0 | 0 | 0 | 0 | 0 | 1 | 0 | 4 | 1479760044
61 | K | 891264121 | Montáž kompenzátorů nebo montážních vložek DN 100 | kus | 1 |  | 0 | CS ÚRS 2016 01 |  |  | základní |  | 0 | 0.0015996 | 0.0015996 | 0 | 0 | 4 | K | 2 |  |  |  | ROZPOCET | 0 | 0 | 0 | 0 | 0 | 1 | 0 | 4 | -2073789458
| VV |  | "viz výkresy ZR-1-08815, ZR-0-05796" 1 |  | 1 | [13 empty] | VV | 2 | 2 | True | 0 | ROZPOCET
62 | M | 981010000016 | MEZIKUS MONTÁŽNÍ DN 100 | kus | 1 |  | 0 |  |  |  | základní |  | 0 | 0.021 | 0.021 | 0 | 0 | 8 | M | 2 |  |  |  | ROZPOCET | 0 | 0 | 0 | 0 | 0 | 1 | 0 | 4 | -711889703
63 | K | 891311111 | Montáž vodovodních šoupátek otevřený výkop DN 150 | kus | 10 |  | 0 | CS ÚRS 2016 01 |  |  | základní |  | 0 | 0.0028549 | 0.028549 | 0 | 0 | 4 | K | 2 |  |  |  | ROZPOCET | 0 | 0 | 0 | 0 | 0 | 1 | 0 | 4 | -1788432155
| VV |  | "viz výkresy ZR-1-08815, ZR-0-05796" 10 |  | 10 | [13 empty] | VV | 2 | 2 | True | 0 | ROZPOCET
64 | M | 422211190 | šoupátko s přírubami, voda, kat.č.: 4000E2 DN 150 mm PN 16 | kus | 10 |  | 0 | CS ÚRS 2016 01 |  |  | základní |  | 0 | 0.04025 | 0.4025 | 0 | 0 | 8 | M | 2 |  |  |  | ROZPOCET | 0 | 0 | 0 | 0 | 0 | 1 | 0 | 4 | -166022169
65 | M | 950212515003 | SOUPRAVA ZEMNÍ TELESKOPICKÁ E2-1,3 -1,8 | kus | 10 |  | 0 |  |  |  | základní |  | 0 | 0.0073 | 0.073 | 0 | 0 | 8 | M | 2 |  |  |  | ROZPOCET | 0 | 0 | 0 | 0 | 0 | 1 | 0 | 4 | 306357780
66 | K | 891313321R | Montáž ventilů DN 100 | kus | 1 |  | 0 |  |  |  | základní |  | 0 | 0.00257 | 0.00257 | 0 | 0 | 4 | K | 2 |  |  |  | ROZPOCET | 0 | 0 | 0 | 0 | 0 | 1 | 0 | 4 | 182575189
| VV |  | "viz výkresy ZR-1-08815, ZR-0-05796" 1 |  | 1 | [13 empty] | VV | 2 | 2 | True | 0 | ROZPOCET
67 | M | 422453200R | ventil tlakově redukční s integrovaným pojišťovacím ventilem DN 100 mm | kus | 1 |  | 0 |  |  |  | základní |  | 0 | 0.0088 | 0.0088 | 0 | 0 | 8 | M | 2 |  |  |  | ROZPOCET | 0 | 0 | 0 | 0 | 0 | 1 | 0 | 4 | -1036436709
68 | K | 892351111 | Tlaková zkouška vodou potrubí DN 150 nebo 200 | m | 2279.7 |  | 0 | CS ÚRS 2016 01 |  |  | základní |  | 0 | 0 | 0 | 0 | 0 | 4 | K | 2 |  |  |  | ROZPOCET | 0 | 0 | 0 | 0 | 0 | 1 | 0 | 4 | 908770553
| VV |  | "viz výkresy ZR-1-08815, ZR-0-05796" 2279,7 |  | 2279.7 | [13 empty] | VV | 2 | 2 | True | 0 | ROZPOCET
69 | K | 89235312 | Proplach a dezinfekce vodovodního potrubí DN 150 nebo 200 | m | 4559.4 |  | 0 |  |  |  | základní |  | 0 | 0 | 0 | 0 | 0 | 4 | K | 2 |  |  |  | ROZPOCET | 0 | 0 | 0 | 0 | 0 | 1 | 0 | 4 | 1642353157
| P |  | Poznámka k položce: dle SČVK - do DN 150 proplach 2x | [15 empty] | P | 2
| VV |  | "viz výkresy ZR-1-08815, ZR-0-05796" 2279,7*2 |  | 4559.4 | [13 empty] | VV | 2 | 2 | True | 0 | ROZPOCET
70 | K | 894411141R | Zřízení šachet armaturních prefabrikovaných | kus | 1 |  | 0 |  |  |  | základní |  | 0 | 2.271 | 2.271 | 0 | 0 | 4 | K | 2 |  |  |  | ROZPOCET | 0 | 0 | 0 | 0 | 0 | 1 | 0 | 4 | -602306715
| VV |  | "viz výkres ZR-2-07250" 1 |  | 1 | [13 empty] | VV | 2 | 2 | True | 0 | ROZPOCET
71 | M | 592243780R | šachta armaturní z betonových dílců,vč. poklopu | kus | 1 |  | 0 |  |  |  | základní |  | 0 | 2.3 | 2.3 | 0 | 0 | 8 | M | 2 |  |  |  | ROZPOCET | 0 | 0 | 0 | 0 | 0 | 1 | 0 | 4 | 615813
72 | K | 894411142R | Zřízení šachet armaturních prefabrikovaných | kus | 1 |  | 0 |  |  |  | základní |  | 0 | 2.271 | 2.271 | 0 | 0 | 4 | K | 2 |  |  |  | ROZPOCET | 0 | 0 | 0 | 0 | 0 | 1 | 0 | 4 | -948487611
| VV |  | "viz výkres ZR-2-07250" 1 |  | 1 | [13 empty] | VV | 2 | 2 | True | 0 | ROZPOCET
73 | M | 592243781R | šachta armaturní z betonových dílců,vč. poklopu | kus | 1 |  | 0 |  |  |  | základní |  | 0 | 2.3 | 2.3 | 0 | 0 | 8 | M | 2 |  |  |  | ROZPOCET | 0 | 0 | 0 | 0 | 0 | 1 | 0 | 4 | -1390472943
74 | K | 899401112 | Osazení poklopů litinových šoupátkových | kus | 21 |  | 0 | CS ÚRS 2016 01 |  |  | základní |  | 0 | 0.12303 | 2.5837 | 0 | 0 | 4 | K | 2 |  |  |  | ROZPOCET | 0 | 0 | 0 | 0 | 0 | 1 | 0 | 4 | 1935538315
| VV |  | "viz výkresy ZR-1-08815, ZR-0-05796" 21 |  | 21 | [13 empty] | VV | 2 | 2 | True | 0 | ROZPOCET
75 | M | 422913520 | poklop litinový typ 504-šoupátkový | kus | 21 |  | 0 | CS ÚRS 2016 01 |  |  | základní |  | 0 | 0.0133 | 0.2793 | 0 | 0 | 8 | M | 2 |  |  |  | ROZPOCET | 0 | 0 | 0 | 0 | 0 | 1 | 0 | 4 | -630314282
76 | K | 899401113 | Osazení poklopů litinových hydrantových | kus | 14 |  | 0 | CS ÚRS 2016 01 |  |  | základní |  | 0 | 0.32906 | 4.6068 | 0 | 0 | 4 | K | 2 |  |  |  | ROZPOCET | 0 | 0 | 0 | 0 | 0 | 1 | 0 | 4 | -1309105923
| VV |  | "viz výkresy ZR-1-08815, ZR-0-05796" 14 |  | 14 | [13 empty] | VV | 2 | 2 | True | 0 | ROZPOCET
77 | M | 422914520 | poklop litinový typ 522-hydrantový DN 80 | kus | 14 |  | 0 | CS ÚRS 2016 01 |  |  | základní |  | 0 | 0.0295 | 0.413 | 0 | 0 | 8 | M | 2 |  |  |  | ROZPOCET | 0 | 0 | 0 | 0 | 0 | 1 | 0 | 4 | -40543030
78 | K | 899713111R | Orientační tyče s prefabrikovaným základem | kus | 35 |  | 0 |  |  |  | základní |  | 0 | 0.00034 | 0.0119 | 0 | 0 | 4 | K | 2 |  |  |  | ROZPOCET | 0 | 0 | 0 | 0 | 0 | 1 | 0 | 4 | -484498527
| VV |  | "viz výkresy ZR-1-08815, ZR-0-05796" 35 |  | 35 | [13 empty] | VV | 2 | 2 | True | 0 | ROZPOCET
79 | M | 592243070 | skruž betonová šachetní TBS-Q.1 100/100 D100x100x12 cm | kus | 5 |  | 0 | CS ÚRS 2016 01 |  |  | základní |  | 0 | 1 | 5 | 0 | 0 | 8 | M | 2 |  |  |  | ROZPOCET | 0 | 0 | 0 | 0 | 0 | 1 | 0 | 4 | -1083164845
80 | K | 899721111 | Signalizační vodič DN do 150 mm na potrubí PVC | m | 2279.7 |  | 0 | CS ÚRS 2016 01 |  |  | základní |  | 0 | 0.00019551 | 0.44571 | 0 | 0 | 4 | K | 2 |  |  |  | ROZPOCET | 0 | 0 | 0 | 0 | 0 | 1 | 0 | 4 | -1644045071
| D | 9 | Ostatní konstrukce a práce-bourání |  |  |  | 0 | [5 empty] | 0 |  | 0 |  | 0 | 1 | D | 1 |  |  |  | ROZPOCET | [6 empty] | 0
| D | 99 | Přesun hmot |  |  |  | 0 | [5 empty] | 0 |  | 0 |  | 0 | 1 | D | 2 |  |  |  | ROZPOCET | [6 empty] | 0
81 | K | 998276101 | Přesun hmot pro trubní vedení z trub z plastických hmot otevřený výkop | t | 1363.4 |  | 0 | CS ÚRS 2016 01 |  |  | základní |  | 0 | 0 | 0 | 0 | 0 | 4 | K | 3 |  |  |  | ROZPOCET | 0 | 0 | 0 | 0 | 0 | 1 | 0 | 4 | 1077904958
| D | PSV | Práce a dodávky PSV |  |  |  | 0 | [5 empty] | 0 |  | 0.05828 |  | 0 | 2 | D | 0 |  |  |  | ROZPOCET | [6 empty] | 0
| D | 722 | Zdravotechnika - vnitřní vodovod |  |  |  | 0 | [5 empty] | 0 |  | 0.05422 |  | 0 | 2 | D | 1 |  |  |  | ROZPOCET | [6 empty] | 0
82 | K | 722262151 | Vodoměr přírubový do 40°C DN 50 | kus | 1 |  | 0 |  |  |  | základní |  | 0 | 0.01996 | 0.01996 | 0 | 0 | 16 | K | 2 |  |  |  | ROZPOCET | 0 | 0 | 0 | 0 | 0 | 1 | 0 | 16 | 2058481191
| VV |  | "viz výkres ZR-1-08815" 1 |  | 1 | [13 empty] | VV | 2 | 2 | True | 0 | ROZPOCET
83 | K | 722262153 | Vodoměr přírubový šroubový do 40°C DN 100 A R/2 horizontální | kus | 1 |  | 0 |  |  |  | základní |  | 0 | 0.03426 | 0.03426 | 0 | 0 | 16 | K | 2 |  |  |  | ROZPOCET | 0 | 0 | 0 | 0 | 0 | 1 | 0 | 16 | -2132085757
| VV |  | "viz výkres ZR-1-08815" 1 |  | 1 | [13 empty] | VV | 2 | 2 | True | 0 | ROZPOCET
| D | 724 | Zdravotechnika - strojní vybavení |  |  |  | 0 | [5 empty] | 0 |  | 0.0040601 |  | 0 | 2 | D | 1 |  |  |  | ROZPOCET | [6 empty] | 0
84 | K | 724242212R | Filtr s vrchním čištěním síta DN 50 PN 16 | soubor | 1 |  | 0 |  |  |  | základní |  | 0 | 0.00203 | 0.00203 | 0 | 0 | 16 | K | 2 |  |  |  | ROZPOCET | 0 | 0 | 0 | 0 | 0 | 1 | 0 | 16 | -190018799
| VV |  | "viz výkres ZR-1-08815" 1 |  | 1 | [13 empty] | VV | 2 | 2 | True | 0 | ROZPOCET
85 | K | 724242214 | Filtr s vrchním čištěním síta DN 100 PN 16 | soubor | 1 |  | 0 |  |  |  | základní |  | 0 | 0.00203 | 0.00203 | 0 | 0 | 16 | K | 2 |  |  |  | ROZPOCET | 0 | 0 | 0 | 0 | 0 | 1 | 0 | 16 | 740961703
| VV |  | "viz výkres ZR-1-08815" 1 |  | 1 | [13 empty] | VV | 2 | 2 | True | 0 | ROZPOCET

## SO 302 - SO 302 - Splaško...
| List obsahuje: |  | 1) Krycí list soupisu | 2) Rekapitulace |  |  | 3) Soupis prací | Zpět na list: | Rekapitulace stavby
{43ada2d1-7ac3-4417-903c-51be15c42b82}
2
| KRYCÍ LIST SOUPISU | [8 empty] | v --- níže se nacházejí doplnkové a pomocné údaje k sestavám --- v | [8 empty] | False
Stavba:
Jezero Most-napojení na komunikace a IS - část I
Objekt:
SO 302 - SO 302 - Splašková kanalizace
| KSO: |  | 827 21 |  |  | CC-CZ:
| Místo: |  |  |  |  | Datum: | 28. 11. 2016
| CZ-CPV: |  | 45231300-8
| Zadavatel: |  |  |  |  | IČ:
|  | ČR - Ministerstvo financí |  |  |  | DIČ:
| Uchazeč: |  |  |  |  | IČ:
DIČ:
| Projektant: |  |  |  |  | IČ:
|  | Báňské projekty Teplice a.s. |  |  |  | DIČ:
Poznámka:
| Cena bez DPH | [5 empty] | 0
|  |  | Základ daně |  |  | Sazba daně | Výše daně
| DPH | základní | 0 |  |  | 21% | 0
|  | snížená | 0 |  |  | 15% | 0
|  | zákl. přenesená | 0 |  |  | 21% | 0
|  | sníž. přenesená | 0 |  |  | 15% | 0
|  | nulová | 0 |  |  | 0% | 0
| Cena s DPH |  |  | v | CZK |  | 0
REKAPITULACE ČLENĚNÍ SOUPISU PRACÍ
Stavba:
Jezero Most-napojení na komunikace a IS - část I
Objekt:
SO 302 - SO 302 - Splašková kanalizace
Místo: | [5 empty] | Datum: | 28. 11. 2016
Zadavatel: |  |  | ČR - Ministerstvo financí |  |  | Projektant: | Báňské projekty Teplice a.s.
Uchazeč:
Kód dílu - Popis | [6 empty] | Cena celkem [CZK]
Náklady soupisu celkem | [6 empty] | 0 | [12 empty] | -1
| HSV - Práce a dodávky HSV | [5 empty] | 0
| 1 - Zemní práce | [5 empty] | 0
| 3 - Svislé a kompletní konstrukce | [5 empty] | 0
| 4 - Vodorovné konstrukce | [5 empty] | 0
| 8 - Trubní vedení | [5 empty] | 0
| 9 - Ostatní konstrukce a práce-bourání | [5 empty] | 0
| 99 - Přesun hmot | [5 empty] | 0
SOUPIS PRACÍ
Stavba:
Jezero Most-napojení na komunikace a IS - část I
Objekt:
SO 302 - SO 302 - Splašková kanalizace
Místo: | [5 empty] | Datum: | 28. 11. 2016
Zadavatel: |  |  | ČR - Ministerstvo financí |  |  | Projektant: | Báňské projekty Teplice a.s.
Uchazeč:
PČ | Typ | Kód | Popis | MJ | Množství | J.cena [CZK] | Cena celkem [CZK] | Cenová soustava |  | Poznámka | DPH | J. Nh [h] | Nh celkem [h] | J. hmotnost [t] | Hmotnost celkem [t] | J. suť [t] | Suť Celkem [t]
Náklady soupisu celkem | [6 empty] | 0 | [5 empty] | 0 |  | 1755.5711 |  | 0 |  | D | -1 | [10 empty] | 0
| D | HSV | Práce a dodávky HSV |  |  |  | 0 | [5 empty] | 0 |  | 1755.5711 |  | 0 | 1 | D | 0 |  |  |  | ROZPOCET | [6 empty] | 0
| D | 1 | Zemní práce |  |  |  | 0 | [5 empty] | 0 |  | 1165.7702 |  | 0 | 1 | D | 1 |  |  |  | ROZPOCET | [6 empty] | 0
1 | K | 132301203 | Hloubení rýh š do 2000 mm v hornině tř. 4 objemu do 5000 m3 | m3 | 3950 |  | 0 | CS ÚRS 2016 01 |  |  | základní |  | 0 | 0 | 0 | 0 | 0 | 4 | K | 2 |  |  |  | ROZPOCET | 0 | 0 | 0 | 0 | 0 | 1 | 0 | 4 | -559773079
| VV |  | " CAD, sit. ZR-1-08814" 2623,0+1327,0 |  | 3950 | [13 empty] | VV | 2 | 2 | True | 0 | ROZPOCET
2 | K | 132301209 | Příplatek za lepivost k hloubení rýh š do 2000 mm v hornině tř. 4 | m3 | 1185 |  | 0 | CS ÚRS 2016 01 |  |  | základní |  | 0 | 0 | 0 | 0 | 0 | 4 | K | 2 |  |  |  | ROZPOCET | 0 | 0 | 0 | 0 | 0 | 1 | 0 | 4 | -1919562286
| VV |  | 3950*0,3 'Přepočtené koeficientem množství |  | 1185 | [13 empty] | VV | 2 | 2 | False | 1 | ROZPOCET
3 | K | 151101101 | Zřízení příložného pažení a rozepření stěn rýh hl do 2 m | m2 | 7182 |  | 0 | CS ÚRS 2016 01 |  |  | základní |  | 0 | 0.00083851 | 6.0222 | 0 | 0 | 4 | K | 2 |  |  |  | ROZPOCET | 0 | 0 | 0 | 0 | 0 | 1 | 0 | 4 | -1020562358
| VV |  | " CAD, sit. ZR-1-08814" 4769,0+2413,0 |  | 7182 | [13 empty] | VV | 2 | 2 | True | 1 | ROZPOCET
4 | K | 151101111 | Odstranění příložného pažení a rozepření stěn rýh hl do 2 m | m2 | 7182 |  | 0 | CS ÚRS 2016 01 |  |  | základní |  | 0 | 0 | 0 | 0 | 0 | 4 | K | 2 |  |  |  | ROZPOCET | 0 | 0 | 0 | 0 | 0 | 1 | 0 | 4 | 1189515986
| VV |  | "viz. pol.č. 3" 7182,0 |  | 7182 | [13 empty] | VV | 2 | 2 | True | 0 | ROZPOCET
5 | K | 161101101 | Svislé přemístění výkopku z horniny tř. 1 až 4 hl výkopu do 2,5 m | m3 | 3950 |  | 0 | CS ÚRS 2016 01 |  |  | základní |  | 0 | 0 | 0 | 0 | 0 | 4 | K | 2 |  |  |  | ROZPOCET | 0 | 0 | 0 | 0 | 0 | 1 | 0 | 4 | -1676093618
| VV |  | "viz. pol.č.1" 3950,0 |  | 3950 | [13 empty] | VV | 2 | 2 | True | 0 | ROZPOCET
6 | K | 162701105 | Vodorovné přemístění do 10000 m výkopku/sypaniny z horniny tř. 1 až 4 | m3 | 918.4 |  | 0 | CS ÚRS 2016 01 |  |  | základní |  | 0 | 0 | 0 | 0 | 0 | 4 | K | 2 |  |  |  | ROZPOCET | 0 | 0 | 0 | 0 | 0 | 1 | 0 | 4 | 670305712
| VV |  | 3950,0-3031,6 |  | 918.4 | [13 empty] | VV | 2 | 2 | True | 1 | ROZPOCET
7 | K | 171201201 | Uložení sypaniny na skládky | m3 | 918.4 |  | 0 | CS ÚRS 2016 01 |  |  | základní |  | 0 | 0 | 0 | 0 | 0 | 4 | K | 2 |  |  |  | ROZPOCET | 0 | 0 | 0 | 0 | 0 | 1 | 0 | 4 | -1719081288
| VV |  | "viz. pol.č. 6" 918,4 |  | 918.4 | [13 empty] | VV | 2 | 2 | True | 0 | ROZPOCET
8 | K | 171201211 | Poplatek za uložení odpadu ze sypaniny na skládce (skládkovné) | t | 1561.28 |  | 0 | CS ÚRS 2016 01 |  |  | základní |  | 0 | 0 | 0 | 0 | 0 | 4 | K | 2 |  |  |  | ROZPOCET | 0 | 0 | 0 | 0 | 0 | 1 | 0 | 4 | -2086611645
| VV |  | "viz pol.č. 7" 918,4 |  | 918.4 | [13 empty] | VV | 2 | 2 | True | 0 | ROZPOCET
| VV |  | 918,4*1,7 'Přepočtené koeficientem množství |  | 1561.28 | [13 empty] | VV | 2 | 2 | False | 1 | ROZPOCET
9 | K | 174101101 | Zásyp jam, šachet rýh nebo kolem objektů sypaninou se zhutněním | m3 | 3031.6 |  | 0 | CS ÚRS 2016 01 |  |  | základní |  | 0 | 0 | 0 | 0 | 0 | 4 | K | 2 |  |  |  | ROZPOCET | 0 | 0 | 0 | 0 | 0 | 1 | 0 | 4 | -1167696498
| VV |  | 3950,0-131,2-787,2 |  | 3031.6 | [13 empty] | VV | 2 | 2 | True | 1 | ROZPOCET
10 | K | 175151101 | Obsypání potrubí strojně sypaninou bez prohození, uloženou do 3 m | m3 | 694.46 |  | 0 | CS ÚRS 2016 01 |  |  | základní |  | 0 | 0 | 0 | 0 | 0 | 4 | K | 2 |  |  |  | ROZPOCET | 0 | 0 | 0 | 0 | 0 | 1 | 0 | 4 | 276681061
| VV |  | (864,0+448,0)*1,0*0,6-92,74 |  | 694.46 | [13 empty] | VV | 2 | 2 | True | 1 | ROZPOCET
11 | M | 583373440 | štěrkopísek frakce 0-32 | t | 1159.748 |  | 0 | CS ÚRS 2016 01 |  |  | základní |  | 0 | 1 | 1159.748 | 0 | 0 | 8 | M | 2 |  |  |  | ROZPOCET | 0 | 0 | 0 | 0 | 0 | 1 | 0 | 4 | 1327831082
| VV |  | 694,46*1,67 'Přepočtené koeficientem množství |  | 1159.748 | [13 empty] | VV | 2 | 2 | False | 1 | ROZPOCET
| D | 3 | Svislé a kompletní konstrukce |  |  |  | 0 | [5 empty] | 0 |  | 0 |  | 0 | 1 | D | 1 |  |  |  | ROZPOCET | [6 empty] | 0
12 | K | 359901211 | Monitoring stoky jakékoli výšky na nové kanalizaci | m | 1312 |  | 0 | CS ÚRS 2016 01 |  |  | základní |  | 0 | 0 | 0 | 0 | 0 | 4 | K | 2 |  |  |  | ROZPOCET | 0 | 0 | 0 | 0 | 0 | 1 | 0 | 4 | 830606727
| D | 4 | Vodorovné konstrukce |  |  |  | 0 | [5 empty] | 0 |  | 248.069 |  | 0 | 1 | D | 1 |  |  |  | ROZPOCET | [6 empty] | 0
13 | K | 451573111 | Lože pod potrubí otevřený výkop ze štěrkopísku | m3 | 131.2 |  | 0 | CS ÚRS 2016 01 |  |  | základní |  | 0 | 1.8908 | 248.069 | 0 | 0 | 4 | K | 2 |  |  |  | ROZPOCET | 0 | 0 | 0 | 0 | 0 | 1 | 0 | 4 | 1469670307
| VV |  | (864,0+448,0)*1,0*0,1 |  | 131.2 | [13 empty] | VV | 2 | 2 | True | 1 | ROZPOCET
| D | 8 | Trubní vedení |  |  |  | 0 | [5 empty] | 0 |  | 341.7319 |  | 0 | 1 | D | 1 |  |  |  | ROZPOCET | [6 empty] | 0
14 | K | 831372121 | Montáž potrubí z trub kameninových hrdlových s integrovaným těsněním výkop sklon do 20 % DN 300 | m | 1312 |  | 0 | CS ÚRS 2016 01 |  |  | základní |  | 0 | 8.2e-05 | 0.10758 | 0 | 0 | 4 | K | 2 |  |  |  | ROZPOCET | 0 | 0 | 0 | 0 | 0 | 1 | 0 | 4 | 453629476
| VV |  | " CAD, sit. ZR-1-08814,podel. ZR-0-05797" 864,0+448,0 |  | 1312 | [13 empty] | VV | 2 | 2 | True | 1 | ROZPOCET
15 | M | 597107070 | trouba kameninová glazovaná DN300mm L2,50m spojovací systém C Třída 240 | m | 1331.68 |  | 0 | CS ÚRS 2016 01 |  |  | základní |  | 0 | 0.1 | 133.168 | 0 | 0 | 8 | M | 2 |  |  |  | ROZPOCET | 0 | 0 | 0 | 0 | 0 | 1 | 0 | 4 | 2069945544
| VV |  | 1312*1,015 'Přepočtené koeficientem množství |  | 1331.68 | [13 empty] | VV | 2 | 2 | False | 1 | ROZPOCET
16 | K | 892372121 | Tlaková zkouška vzduchem potrubí DN 300 těsnícím vakem ucpávkovým | úsek | 35 |  | 0 | CS ÚRS 2016 01 |  |  | základní |  | 0 | 0.0003102 | 0.010857 | 0 | 0 | 4 | K | 2 |  |  |  | ROZPOCET | 0 | 0 | 0 | 0 | 0 | 1 | 0 | 4 | 1173763626
| VV |  | " CAD, sit. ZR-1-08814,podel. ZR-0-05797" 35 |  | 35 | [13 empty] | VV | 2 | 2 | True | 0 | ROZPOCET
17 | K | 894411121 | Zřízení šachet kanalizačních z betonových dílců na potrubí DN nad 200 do 300 dno beton tř. C 25/30 | kus | 35 |  | 0 | CS ÚRS 2016 01 |  |  | základní |  | 0 | 2.1168 | 74.0868 | 0 | 0 | 4 | K | 2 |  |  |  | ROZPOCET | 0 | 0 | 0 | 0 | 0 | 1 | 0 | 4 | -1414528566
| VV |  | " výkres ZR-2-07255" 35 |  | 35 | [13 empty] | VV | 2 | 2 | True | 0 | ROZPOCET
18 | M | 592243390 | dno betonové šachty kanalizační přímé TBZ-Q.1 100/100 V max. 60 100/100x60 cm | kus | 35 |  | 0 | CS ÚRS 2016 01 |  |  | základní |  | 0 | 2.1 | 73.5 | 0 | 0 | 8 | M | 2 |  |  |  | ROZPOCET | 0 | 0 | 0 | 0 | 0 | 1 | 0 | 4 | -156470976
19 | M | 592243050 | skruž betonová šachetní TBS-Q.1 100/25 D100x25x12 cm | kus | 20 |  | 0 | CS ÚRS 2016 01 |  |  | základní |  | 0 | 0.25 | 5 | 0 | 0 | 8 | M | 2 |  |  |  | ROZPOCET | 0 | 0 | 0 | 0 | 0 | 1 | 0 | 4 | 754072930
20 | M | 592243060 | skruž betonová šachetní TBS-Q.1 100/50 D100x50x12 cm | kus | 18 |  | 0 | CS ÚRS 2016 01 |  |  | základní |  | 0 | 0.5 | 9 | 0 | 0 | 8 | M | 2 |  |  |  | ROZPOCET | 0 | 0 | 0 | 0 | 0 | 1 | 0 | 4 | -786443538
21 | M | 592243070 | skruž betonová šachetní TBS-Q.1 100/100 D100x100x12 cm | kus | 23 |  | 0 | CS ÚRS 2016 01 |  |  | základní |  | 0 | 1 | 23 | 0 | 0 | 8 | M | 2 |  |  |  | ROZPOCET | 0 | 0 | 0 | 0 | 0 | 1 | 0 | 4 | -301039704
22 | M | 592243120 | konus šachetní betonový TBR-Q.1 100-63/58/12 KPS 100x62,5x58 cm | kus | 35 |  | 0 | CS ÚRS 2016 01 |  |  | základní |  | 0 | 0.585 | 20.475 | 0 | 0 | 8 | M | 2 |  |  |  | ROZPOCET | 0 | 0 | 0 | 0 | 0 | 1 | 0 | 4 | -1185345850
23 | M | 592241750 | prstenec betonový vyrovnávací TBW-Q 625/60/120 62,5x6x12 cm | kus | 11 |  | 0 | CS ÚRS 2016 01 |  |  | základní |  | 0 | 0.039 | 0.429 | 0 | 0 | 8 | M | 2 |  |  |  | ROZPOCET | 0 | 0 | 0 | 0 | 0 | 1 | 0 | 4 | 824822301
24 | M | 592241760 | prstenec betonový vyrovnávací TBW-Q 625/80/120 62,5x8x12 cm | kus | 9 |  | 0 | CS ÚRS 2016 01 |  |  | základní |  | 0 | 0.051 | 0.459 | 0 | 0 | 8 | M | 2 |  |  |  | ROZPOCET | 0 | 0 | 0 | 0 | 0 | 1 | 0 | 4 | 403856664
25 | M | 592241770 | prstenec betonový vyrovnávací TBW-Q 625/100/120 62,5x10x12 cm | kus | 10 |  | 0 | CS ÚRS 2016 01 |  |  | základní |  | 0 | 0.064 | 0.64 | 0 | 0 | 8 | M | 2 |  |  |  | ROZPOCET | 0 | 0 | 0 | 0 | 0 | 1 | 0 | 4 | -1074483563
26 | K | 899103111 | Osazení poklopů litinových nebo ocelových včetně rámů hmotnosti nad 100 do 150 kg | kus | 35 |  | 0 | CS ÚRS 2016 01 |  |  | základní |  | 0 | 0.00702 | 0.2457 | 0 | 0 | 4 | K | 2 |  |  |  | ROZPOCET | 0 | 0 | 0 | 0 | 0 | 1 | 0 | 4 | -1141546681
27 | M | 552410110 | poklop třída B 125, kruhový rám, vstup 600 mm TEK bez ventilace | kus | 35 |  | 0 | CS ÚRS 2016 01 |  |  | základní |  | 0 | 0.046 | 1.61 | 0 | 0 | 8 | M | 2 |  |  |  | ROZPOCET | 0 | 0 | 0 | 0 | 0 | 1 | 0 | 4 | -962415306
| D | 9 | Ostatní konstrukce a práce-bourání |  |  |  | 0 | [5 empty] | 0 |  | 0 |  | 0 | 1 | D | 1 |  |  |  | ROZPOCET | [6 empty] | 0
| D | 99 | Přesun hmot |  |  |  | 0 | [5 empty] | 0 |  | 0 |  | 0 | 1 | D | 2 |  |  |  | ROZPOCET | [6 empty] | 0
28 | K | 998276101 | Přesun hmot pro trubní vedení z trub z plastických hmot otevřený výkop | t | 1755.571 |  | 0 | CS ÚRS 2016 01 |  |  | základní |  | 0 | 0 | 0 | 0 | 0 | 4 | K | 3 |  |  |  | ROZPOCET | 0 | 0 | 0 | 0 | 0 | 1 | 0 | 4 | 1077904958

## SO 303 - SO 303 - Splaško...
| List obsahuje: |  | 1) Krycí list soupisu | 2) Rekapitulace |  |  | 3) Soupis prací | Zpět na list: | Rekapitulace stavby
{d6179eec-3651-440b-8d5b-661e8f32fc3c}
2
| KRYCÍ LIST SOUPISU | [8 empty] | v --- níže se nacházejí doplnkové a pomocné údaje k sestavám --- v | [8 empty] | False
Stavba:
Jezero Most-napojení na komunikace a IS - část I
Objekt:
SO 303 - SO 303 - Splašková kanalizace ČS a výtlak
| KSO: |  | 827 21 |  |  | CC-CZ:
| Místo: |  |  |  |  | Datum: | 28. 11. 2016
| CZ-CPV: |  | 45231300-8
| Zadavatel: |  |  |  |  | IČ:
|  | ČR - Ministerstvo financí |  |  |  | DIČ:
| Uchazeč: |  |  |  |  | IČ:
DIČ:
| Projektant: |  |  |  |  | IČ:
|  | Báňské projekty Teplice a.s. |  |  |  | DIČ:
Poznámka:
| Cena bez DPH | [5 empty] | 0
|  |  | Základ daně |  |  | Sazba daně | Výše daně
| DPH | základní | 0 |  |  | 21% | 0
|  | snížená | 0 |  |  | 15% | 0
|  | zákl. přenesená | 0 |  |  | 21% | 0
|  | sníž. přenesená | 0 |  |  | 15% | 0
|  | nulová | 0 |  |  | 0% | 0
| Cena s DPH |  |  | v | CZK |  | 0
REKAPITULACE ČLENĚNÍ SOUPISU PRACÍ
Stavba:
Jezero Most-napojení na komunikace a IS - část I
Objekt:
SO 303 - SO 303 - Splašková kanalizace ČS a výtlak
Místo: | [5 empty] | Datum: | 28. 11. 2016
Zadavatel: |  |  | ČR - Ministerstvo financí |  |  | Projektant: | Báňské projekty Teplice a.s.
Uchazeč:
Kód dílu - Popis | [6 empty] | Cena celkem [CZK]
Náklady soupisu celkem | [6 empty] | 0 | [12 empty] | -1
| HSV - Práce a dodávky HSV | [5 empty] | 0
| 1 - Zemní práce | [5 empty] | 0
| 4 - Vodorovné konstrukce | [5 empty] | 0
| 5 - Komunikace | [5 empty] | 0
| 8 - Trubní vedení | [5 empty] | 0
| 9 - Ostatní konstrukce a práce-bourání | [5 empty] | 0
| 99 - Přesun hmot | [5 empty] | 0
| M - Práce a dodávky M | [5 empty] | 0
| 23-M - Montáže potrubí | [5 empty] | 0
SOUPIS PRACÍ
Stavba:
Jezero Most-napojení na komunikace a IS - část I
Objekt:
SO 303 - SO 303 - Splašková kanalizace ČS a výtlak
Místo: | [5 empty] | Datum: | 28. 11. 2016
Zadavatel: |  |  | ČR - Ministerstvo financí |  |  | Projektant: | Báňské projekty Teplice a.s.
Uchazeč:
PČ | Typ | Kód | Popis | MJ | Množství | J.cena [CZK] | Cena celkem [CZK] | Cenová soustava |  | Poznámka | DPH | J. Nh [h] | Nh celkem [h] | J. hmotnost [t] | Hmotnost celkem [t] | J. suť [t] | Suť Celkem [t]
Náklady soupisu celkem | [6 empty] | 0 | [5 empty] | 0 |  | 1083.3013 |  | 0 |  | D | -1 | [10 empty] | 0
| D | HSV | Práce a dodávky HSV |  |  |  | 0 | [5 empty] | 0 |  | 1079.5163 |  | 0 | 1 | D | 0 |  |  |  | ROZPOCET | [6 empty] | 0
| D | 1 | Zemní práce |  |  |  | 0 | [5 empty] | 0 |  | 646.1764 |  | 0 | 1 | D | 1 |  |  |  | ROZPOCET | [6 empty] | 0
1 | K | 132301203 | Hloubení rýh š do 2000 mm v hornině tř. 4 objemu do 5000 m3 | m3 | 3650 |  | 0 | CS ÚRS 2016 01 |  |  | základní |  | 0 | 0 | 0 | 0 | 0 | 4 | K | 2 |  |  |  | ROZPOCET | 0 | 0 | 0 | 0 | 0 | 1 | 0 | 4 | 43193952
| VV |  | " CAD, sit. ZR-1-08814, podel. ZR-1-08816" 3650,0 |  | 3650 | [13 empty] | VV | 2 | 2 | True | 0 | ROZPOCET
2 | K | 132301209 | Příplatek za lepivost k hloubení rýh š do 2000 mm v hornině tř. 4 | m3 | 1095 |  | 0 | CS ÚRS 2016 01 |  |  | základní |  | 0 | 0 | 0 | 0 | 0 | 4 | K | 2 |  |  |  | ROZPOCET | 0 | 0 | 0 | 0 | 0 | 1 | 0 | 4 | 1434486973
| VV |  | 3650*0,3 'Přepočtené koeficientem množství |  | 1095 | [13 empty] | VV | 2 | 2 | False | 1 | ROZPOCET
3 | K | 151101101 | Zřízení příložného pažení a rozepření stěn rýh hl do 2 m | m2 | 6636 |  | 0 | CS ÚRS 2016 01 |  |  | základní |  | 0 | 0.00083851 | 5.5644 | 0 | 0 | 4 | K | 2 |  |  |  | ROZPOCET | 0 | 0 | 0 | 0 | 0 | 1 | 0 | 4 | -1020562358
| VV |  | " CAD, sit. ZR-1-08814, podel. ZR-1-08816" 6636,0 |  | 6636 | [13 empty] | VV | 2 | 2 | True | 0 | ROZPOCET
4 | K | 151101111 | Odstranění příložného pažení a rozepření stěn rýh hl do 2 m | m2 | 6636 |  | 0 | CS ÚRS 2016 01 |  |  | základní |  | 0 | 0 | 0 | 0 | 0 | 4 | K | 2 |  |  |  | ROZPOCET | 0 | 0 | 0 | 0 | 0 | 1 | 0 | 4 | 1189515986
| VV |  | "viz.pol.č 5" 6636,0 |  | 6636 | [13 empty] | VV | 2 | 2 | True | 0 | ROZPOCET
5 | K | 161101101 | Svislé přemístění výkopku z horniny tř. 1 až 4 hl výkopu do 2,5 m | m3 | 3650 |  | 0 | CS ÚRS 2016 01 |  |  | základní |  | 0 | 0 | 0 | 0 | 0 | 4 | K | 2 |  |  |  | ROZPOCET | 0 | 0 | 0 | 0 | 0 | 1 | 0 | 4 | -1676093618
| VV |  | "viz.pol.č. 3" 3650,0 |  | 3650 | [13 empty] | VV | 2 | 2 | True | 0 | ROZPOCET
6 | K | 162701105 | Vodorovné přemístění do 10000 m výkopku/sypaniny z horniny tř. 1 až 4 | m3 | 575.4 |  | 0 | CS ÚRS 2016 01 |  |  | základní |  | 0 | 0 | 0 | 0 | 0 | 4 | K | 2 |  |  |  | ROZPOCET | 0 | 0 | 0 | 0 | 0 | 1 | 0 | 4 | 670305712
| VV |  | 3650,0-3074,6 |  | 575.4 | [13 empty] | VV | 2 | 2 | True | 0 | ROZPOCET
7 | K | 171201201 | Uložení sypaniny na skládky | m3 | 575.4 |  | 0 | CS ÚRS 2016 01 |  |  | základní |  | 0 | 0 | 0 | 0 | 0 | 4 | K | 2 |  |  |  | ROZPOCET | 0 | 0 | 0 | 0 | 0 | 1 | 0 | 4 | -1719081288
8 | K | 171201211 | Poplatek za uložení odpadu ze sypaniny na skládce (skládkovné) | t | 978.18 |  | 0 | CS ÚRS 2016 01 |  |  | základní |  | 0 | 0 | 0 | 0 | 0 | 4 | K | 2 |  |  |  | ROZPOCET | 0 | 0 | 0 | 0 | 0 | 1 | 0 | 4 | -2086611645
| VV |  | 575,4*1,7 'Přepočtené koeficientem množství |  | 978.18 | [13 empty] | VV | 2 | 2 | False | 1 | ROZPOCET
9 | K | 174101101 | Zásyp jam, šachet rýh nebo kolem objektů sypaninou se zhutněním | m3 | 3074.6 |  | 0 | CS ÚRS 2016 01 |  |  | základní |  | 0 | 0 | 0 | 0 | 0 | 4 | K | 2 |  |  |  | ROZPOCET | 0 | 0 | 0 | 0 | 0 | 1 | 0 | 4 | -1167696498
| VV |  | 3650,0-191,8-383,6 |  | 3074.6 | [13 empty] | VV | 2 | 2 | True | 0 | ROZPOCET
10 | K | 175151101 | Obsypání potrubí strojně sypaninou bez prohození, uloženou do 3 m | m3 | 383.6 |  | 0 | CS ÚRS 2016 01 |  |  | základní |  | 0 | 0 | 0 | 0 | 0 | 4 | K | 2 |  |  |  | ROZPOCET | 0 | 0 | 0 | 0 | 0 | 1 | 0 | 4 | 276681061
| VV |  | 1918,0*1,0*0,2 |  | 383.6 | [13 empty] | VV | 2 | 2 | True | 0 | ROZPOCET
11 | M | 583373440 | štěrkopísek (Hulín) frakce 0-32 | t | 640.612 |  | 0 | CS ÚRS 2016 01 |  |  | základní |  | 0 | 1 | 640.612 | 0 | 0 | 8 | M | 2 |  |  |  | ROZPOCET | 0 | 0 | 0 | 0 | 0 | 1 | 0 | 4 | 1327831082
| VV |  | 383,6*1,67 'Přepočtené koeficientem množství |  | 640.612 | [13 empty] | VV | 2 | 2 | False | 1 | ROZPOCET
12 | K | 181951102 | Úprava pláně v hornině tř. 1 až 4 se zhutněním | m2 | 100 |  | 0 | CS ÚRS 2016 01 |  |  | základní |  | 0 | 0 | 0 | 0 | 0 | 4 | K | 2 |  |  |  | ROZPOCET | 0 | 0 | 0 | 0 | 0 | 1 | 0 | 4 | -775097673
| VV |  | "zpevněná plocha" 100,0 |  | 100 | [13 empty] | VV | 2 | 2 | True | 1 | ROZPOCET
| D | 4 | Vodorovné konstrukce |  |  |  | 0 | [5 empty] | 0 |  | 362.6497 |  | 0 | 1 | D | 1 |  |  |  | ROZPOCET | [6 empty] | 0
13 | K | 451573111 | Lože pod potrubí otevřený výkop ze štěrkopísku | m3 | 191.8 |  | 0 | CS ÚRS 2016 01 |  |  | základní |  | 0 | 1.8908 | 362.6497 | 0 | 0 | 4 | K | 2 |  |  |  | ROZPOCET | 0 | 0 | 0 | 0 | 0 | 1 | 0 | 4 | 1469670307
| VV |  | 1918,0*1,0*0,1 |  | 191.8 | [13 empty] | VV | 2 | 2 | True | 0 | ROZPOCET
| D | 5 | Komunikace |  |  |  | 0 | [5 empty] | 0 |  | 24.22 |  | 0 | 1 | D | 1 |  |  |  | ROZPOCET | [6 empty] | 0
14 | K | 564851111 | Podklad ze štěrkodrtě ŠD tl 150 mm | m2 | 100 |  | 0 | CS ÚRS 2016 01 |  |  | základní |  | 0 | 0 | 0 | 0 | 0 | 4 | K | 2 |  |  |  | ROZPOCET | 0 | 0 | 0 | 0 | 0 | 1 | 0 | 4 | 146538872
| VV |  | "zpevněná plocha" 100,0 |  | 100 | [13 empty] | VV | 2 | 2 | True | 1 | ROZPOCET
15 | K | 596412312 | Kladení dlažby z vegetačních tvárnic pozemních komunikací tl 100 mm do 300 m2 | m2 | 100 |  | 0 | CS ÚRS 2016 01 |  |  | základní |  | 0 | 0.098 | 9.8 | 0 | 0 | 4 | K | 2 |  |  |  | ROZPOCET | 0 | 0 | 0 | 0 | 0 | 1 | 0 | 4 | 2117814293
| VV |  | "zpevněná plocha" 100,0 |  | 100 | [13 empty] | VV | 2 | 2 | True | 1 | ROZPOCET
16 | M | 592453190 | dlažba zatravňovací 60x40x10 cm přírodní | m2 | 103 |  | 0 | CS ÚRS 2016 01 |  |  | základní |  | 0 | 0.14 | 14.42 | 0 | 0 | 8 | M | 2 |  |  |  | ROZPOCET | 0 | 0 | 0 | 0 | 0 | 1 | 0 | 4 | 1845118495
| VV |  | 100*1,03 'Přepočtené koeficientem množství |  | 103 | [13 empty] | VV | 2 | 2 | False | 1 | ROZPOCET
| D | 8 | Trubní vedení |  |  |  | 0 | [5 empty] | 0 |  | 46.4703 |  | 0 | 1 | D | 1 |  |  |  | ROZPOCET | [6 empty] | 0
17 | K | 857262121 | Montáž litinových tvarovek jednoosých přírubových otevřený výkop DN 100 | kus | 12 |  | 0 | CS ÚRS 2016 01 |  |  | základní |  | 0 | 0.0016326 | 0.019592 | 0 | 0 | 4 | K | 2 |  |  |  | ROZPOCET | 0 | 0 | 0 | 0 | 0 | 1 | 0 | 4 | -1278939556
| VV |  | "kladeč.sch. ZR-0-05798" 12 |  | 12 | [13 empty] | VV | 2 | 2 | True | 0 | ROZPOCET
18 | M | 760210011816 | PŘÍRUBA - TAH - LITINA DN 100/118 | kus | 18 |  | 0 |  |  |  | základní |  | 0 | 0.0046 | 0.0828 | 0 | 0 | 8 | M | 2 |  |  |  | ROZPOCET | 0 | 0 | 0 | 0 | 0 | 1 | 0 | 4 | 1074283490
19 | M | 552507730 | tvarovka přírubová s přírubovou odbočkou T-DN 100x80 PN 10-16 TT | kus | 9 |  | 0 | CS ÚRS 2016 01 |  |  | základní |  | 0 | 0.0184 | 0.1656 | 0 | 0 | 8 | M | 2 |  |  |  | ROZPOCET | 0 | 0 | 0 | 0 | 0 | 1 | 0 | 4 | 1801236288
20 | K | 871264201 | Montáž kanalizačního potrubí z PE SDR11 otevřený výkop sklon do 20 % svařovaných na tupo D 110x10mm | m | 1918 |  | 0 | CS ÚRS 2016 01 |  |  | základní |  | 0 | 0 | 0 | 0 | 0 | 4 | K | 2 |  |  |  | ROZPOCET | 0 | 0 | 0 | 0 | 0 | 1 | 0 | 4 | -1250134008
| VV |  | "kladeč.sch. ZR-0-05798" 1918,0 |  | 1918 | [13 empty] | VV | 2 | 2 | True | 0 | ROZPOCET
21 | M | 286136870 | potrubí kanalizační tlakové PE100 SDR 11 110 x 10,0 mm | m | 1946.77 |  | 0 | CS ÚRS 2016 01 |  |  | základní |  | 0 | 0.00318 | 6.1907 | 0 | 0 | 128 | M | 2 |  |  |  | ROZPOCET | 0 | 0 | 0 | 0 | 0 | 1 | 0 | 128 | 1865972853
| VV |  | 1918*1,015 'Přepočtené koeficientem množství |  | 1946.77 | [13 empty] | VV | 2 | 2 | False | 1 | ROZPOCET
22 | M | 286535290 | koleno tlakové 90° IPE D 110 mm | kus | 25 |  | 0 | CS ÚRS 2016 01 |  |  | základní |  | 0 | 0.00168 | 0.042 | 0 | 0 | 8 | M | 2 |  |  |  | ROZPOCET | 0 | 0 | 0 | 0 | 0 | 1 | 0 | 4 | -1492405551
23 | K | 891241221 | Montáž vodovodních šoupátek s ručním kolečkem v šachtách DN 80 | kus | 1 |  | 0 | CS ÚRS 2016 01 |  |  | základní |  | 0 | 0.00080532 | 0.00080532 | 0 | 0 | 4 | K | 2 |  |  |  | ROZPOCET | 0 | 0 | 0 | 0 | 0 | 1 | 0 | 4 | -816503315
| VV |  | "kladeč.sch. ZR-0-05798" 1 |  | 1 | [13 empty] | VV | 2 | 2 | True | 0 | ROZPOCET
24 | M | 422211160 | šoupátko s přírubami, voda, kat.č.: 4000E2 DN 80 mm PN 16 | kus | 1 |  | 0 | CS ÚRS 2016 01 |  |  | základní |  | 0 | 0.01847 | 0.01847 | 0 | 0 | 8 | M | 2 |  |  |  | ROZPOCET | 0 | 0 | 0 | 0 | 0 | 1 | 0 | 4 | 230363948
25 | M | 780008000000 | KOLO RUČNÍ DN 65-80 | kus | 1 |  | 0 |  |  |  | základní |  | 0 | 0.00105 | 0.00105 | 0 | 0 | 8 | M | 2 |  |  |  | ROZPOCET | 0 | 0 | 0 | 0 | 0 | 1 | 0 | 4 | 1733254476
26 | K | 891243321 | Montáž ventilů odvzdušňovacích přírubových DN 80 | kus | 2 |  | 0 | CS ÚRS 2016 01 |  |  | základní |  | 0 | 0.00080532 | 0.0016106 | 0 | 0 | 4 | K | 2 |  |  |  | ROZPOCET | 0 | 0 | 0 | 0 | 0 | 1 | 0 | 4 | 988256883
| VV |  | "kladeč.sch. ZR-0-05798" 2 |  | 2 | [13 empty] | VV | 2 | 2 | True | 0 | ROZPOCET
27 | M | 982208015016 | HYDRANT ODVZDUŠŇOVACÍ PN 1-16 DN 1555/80 | kus | 2 |  | 0 |  |  |  | základní |  | 0 | 0.034 | 0.068 | 0 | 0 | 8 | M | 2 |  |  |  | ROZPOCET | 0 | 0 | 0 | 0 | 0 | 1 | 0 | 4 | -626805601
28 | K | 891243321R | Montáž proplachovací soupravy DN 80 | kus | 6 |  | 0 |  |  |  | základní |  | 0 | 0.00077 | 0.00462 | 0 | 0 | 4 | K | 2 |  |  |  | ROZPOCET | 0 | 0 | 0 | 0 | 0 | 1 | 0 | 4 | 276423514
| VV |  | "kladeč.sch. ZR-0-05798" 6 |  | 6 | [13 empty] | VV | 2 | 2 | True | 0 | ROZPOCET
29 | M | D81008015016 | SOUPRAVA PROPLACHOVACÍ NA ODPADNÍ VODU DN 80/1,5m | kus | 6 |  | 0 |  |  |  | základní |  | 0 | 0.028 | 0.168 | 0 | 0 | 8 | M | 2 |  |  |  | ROZPOCET | 0 | 0 | 0 | 0 | 0 | 1 | 0 | 4 | -688320477
30 | K | 891245321 | Montáž zpětných klapek DN 80 | kus | 1 |  | 0 | CS ÚRS 2016 01 |  |  | základní |  | 0 | 0.00080532 | 0.00080532 | 0 | 0 | 4 | K | 2 |  |  |  | ROZPOCET | 0 | 0 | 0 | 0 | 0 | 1 | 0 | 4 | -1921875182
| VV |  | "kladeč.sch. ZR-0-05798" 1 |  | 1 | [13 empty] | VV | 2 | 2 | True | 0 | ROZPOCET
31 | M | 422844060 | klapka zpětná z uhlíkové oceli L10 117 516 PN16 DN80 mm | kus | 1 |  | 0 | CS ÚRS 2016 01 |  |  | základní |  | 0 | 0.0235 | 0.0235 | 0 | 0 | 8 | M | 2 |  |  |  | ROZPOCET | 0 | 0 | 0 | 0 | 0 | 1 | 0 | 4 | -2090052571
32 | K | 891261111 | Montáž vodovodních šoupátek otevřený výkop DN 100 | kus | 14 |  | 0 | CS ÚRS 2016 01 |  |  | základní |  | 0 | 0.0015996 | 0.022395 | 0 | 0 | 4 | K | 2 |  |  |  | ROZPOCET | 0 | 0 | 0 | 0 | 0 | 1 | 0 | 4 | 336016826
| VV |  | "kladeč.sch. ZR-0-05798" 14 |  | 14 | [13 empty] | VV | 2 | 2 | True | 0 | ROZPOCET
33 | M | 422211170 | šoupátko s přírubami, voda, kat.č.: 4000E2 DN 100 mm PN 16 | kus | 14 |  | 0 | CS ÚRS 2016 01 |  |  | základní |  | 0 | 0.02444 | 0.34216 | 0 | 0 | 8 | M | 2 |  |  |  | ROZPOCET | 0 | 0 | 0 | 0 | 0 | 1 | 0 | 4 | -799568741
34 | M | 950205010000 | SOUPRAVA ZEMNÍ TELESKOPICKÁ E2-0,9-1,15 | kus | 14 |  | 0 |  |  |  | základní |  | 0 | 0.0042 | 0.0588 | 0 | 0 | 8 | M | 2 |  |  |  | ROZPOCET | 0 | 0 | 0 | 0 | 0 | 1 | 0 | 4 | -1985731091
35 | K | 891261221 | Montáž vodovodních šoupátek s ručním kolečkem v šachtách DN 100 | kus | 2 |  | 0 | CS ÚRS 2016 01 |  |  | základní |  | 0 | 0.0015996 | 0.0031993 | 0 | 0 | 4 | K | 2 |  |  |  | ROZPOCET | 0 | 0 | 0 | 0 | 0 | 1 | 0 | 4 | 901179138
| VV |  | "kladeč.sch. ZR-0-05798" 2 |  | 2 | [13 empty] | VV | 2 | 2 | True | 0 | ROZPOCET
36 | M | 422211170 | šoupátko s přírubami, voda, kat.č.: 4000E2 DN 100 mm PN 16 | kus | 2 |  | 0 | CS ÚRS 2016 01 |  |  | základní |  | 0 | 0.02444 | 0.04888 | 0 | 0 | 8 | M | 2 |  |  |  | ROZPOCET | 0 | 0 | 0 | 0 | 0 | 1 | 0 | 4 | 585142246
37 | M | 780010000000 | KOLO RUČNÍ DN 100 | kus | 2 |  | 0 |  |  |  | základní |  | 0 | 0.00145 | 0.0029 | 0 | 0 | 8 | M | 2 |  |  |  | ROZPOCET | 0 | 0 | 0 | 0 | 0 | 1 | 0 | 4 | -438954061
38 | K | 891265321 | Montáž zpětných klapek DN 100 | kus | 1 |  | 0 | CS ÚRS 2016 01 |  |  | základní |  | 0 | 0.0015996 | 0.0015996 | 0 | 0 | 4 | K | 2 |  |  |  | ROZPOCET | 0 | 0 | 0 | 0 | 0 | 1 | 0 | 4 | 485064340
| VV |  | "kladeč.sch. ZR-0-05798" 1 |  | 1 | [13 empty] | VV | 2 | 2 | True | 0 | ROZPOCET
39 | M | 422844090 | klapka zpětná z uhlíkové oceli L10 117 516 PN16 DN100 mm | kus | 1 |  | 0 | CS ÚRS 2016 01 |  |  | základní |  | 0 | 0.035 | 0.035 | 0 | 0 | 8 | M | 2 |  |  |  | ROZPOCET | 0 | 0 | 0 | 0 | 0 | 1 | 0 | 4 | 546996556
40 | K | 892271111 | Tlaková zkouška vodou potrubí DN 100 nebo 125 | m | 1918 |  | 0 | CS ÚRS 2016 01 |  |  | základní |  | 0 | 0 | 0 | 0 | 0 | 4 | K | 2 |  |  |  | ROZPOCET | 0 | 0 | 0 | 0 | 0 | 1 | 0 | 4 | -1048899701
41 | K | 894411141R | Zřízení šachet armaturních prefabrikovaných | kus | 7 |  | 0 |  |  |  | základní |  | 0 | 2.271 | 15.8973 | 0 | 0 | 4 | K | 2 |  |  |  | ROZPOCET | 0 | 0 | 0 | 0 | 0 | 1 | 0 | 4 | -602306715
| VV |  | "ZR-2-07255" 7 |  | 7 | [13 empty] | VV | 2 | 2 | True | 0 | ROZPOCET
42 | M | 592243780R | šachta armaturní z betonových dílců,vč. poklopu | kus | 7 |  | 0 |  |  |  | základní |  | 0 | 2.3 | 16.1 | 0 | 0 | 8 | M | 2 |  |  |  | ROZPOCET | 0 | 0 | 0 | 0 | 0 | 1 | 0 | 4 | 615813
43 | K | 899401112 | Osazení poklopů litinových šoupátkových | kus | 12 |  | 0 | CS ÚRS 2016 01 |  |  | základní |  | 0 | 0.12303 | 1.4764 | 0 | 0 | 4 | K | 2 |  |  |  | ROZPOCET | 0 | 0 | 0 | 0 | 0 | 1 | 0 | 4 | 1935538315
| VV |  | "kladeč.sch. ZR-0-05798" 12 |  | 12 | [13 empty] | VV | 2 | 2 | True | 0 | ROZPOCET
44 | M | 422913520 | poklop litinový typ 504-šoupátkový | kus | 12 |  | 0 | CS ÚRS 2016 01 |  |  | základní |  | 0 | 0.0133 | 0.1596 | 0 | 0 | 8 | M | 2 |  |  |  | ROZPOCET | 0 | 0 | 0 | 0 | 0 | 1 | 0 | 4 | -630314282
45 | K | 899401113 | Osazení poklopů litinových hydrantových | kus | 6 |  | 0 | CS ÚRS 2016 01 |  |  | základní |  | 0 | 0.32906 | 1.9743 | 0 | 0 | 4 | K | 2 |  |  |  | ROZPOCET | 0 | 0 | 0 | 0 | 0 | 1 | 0 | 4 | -1309105923
| VV |  | "kladeč.sch. ZR-0-05798" 6 |  | 6 | [13 empty] | VV | 2 | 2 | True | 0 | ROZPOCET
46 | M | 422914520 | poklop litinový typ 522-hydrantový DN 80 | kus | 6 |  | 0 | CS ÚRS 2016 01 |  |  | základní |  | 0 | 0.0295 | 0.177 | 0 | 0 | 8 | M | 2 |  |  |  | ROZPOCET | 0 | 0 | 0 | 0 | 0 | 1 | 0 | 4 | 1992759826
47 | K | 899713111R | Orientační tyče s prefabrikovaným základem | kus | 24 |  | 0 |  |  |  | základní |  | 0 | 0.00034 | 0.00816 | 0 | 0 | 4 | K | 2 |  |  |  | ROZPOCET | 0 | 0 | 0 | 0 | 0 | 1 | 0 | 4 | -484498527
48 | M | 592243070 | skruž betonová šachetní TBS-Q.1 100/100 D100x100x12 cm | kus | 3 |  | 0 | CS ÚRS 2016 01 |  |  | základní |  | 0 | 1 | 3 | 0 | 0 | 8 | M | 2 |  |  |  | ROZPOCET | 0 | 0 | 0 | 0 | 0 | 1 | 0 | 4 | -1083164845
49 | K | 899721111 | Signalizační vodič DN do 150 mm na potrubí PVC | m | 1918 |  | 0 | CS ÚRS 2016 01 |  |  | základní |  | 0 | 0.00019551 | 0.375 | 0 | 0 | 4 | K | 2 |  |  |  | ROZPOCET | 0 | 0 | 0 | 0 | 0 | 1 | 0 | 4 | 34103883
| D | 9 | Ostatní konstrukce a práce-bourání |  |  |  | 0 | [5 empty] | 0 |  | 0 |  | 0 | 1 | D | 1 |  |  |  | ROZPOCET | [6 empty] | 0
| D | 99 | Přesun hmot |  |  |  | 0 | [5 empty] | 0 |  | 0 |  | 0 | 1 | D | 2 |  |  |  | ROZPOCET | [6 empty] | 0
50 | K | 998276101 | Přesun hmot pro trubní vedení z trub z plastických hmot otevřený výkop | t | 1073.326 |  | 0 | CS ÚRS 2016 01 |  |  | základní |  | 0 | 0 | 0 | 0 | 0 | 4 | K | 3 |  |  |  | ROZPOCET | 0 | 0 | 0 | 0 | 0 | 1 | 0 | 4 | 1077904958
| D | M | Práce a dodávky M |  |  |  | 0 | [5 empty] | 0 |  | 3.785 |  | 0 | 3 | D | 0 |  |  |  | ROZPOCET | [6 empty] | 0
| D | 23-M | Montáže potrubí |  |  |  | 0 | [5 empty] | 0 |  | 3.785 |  | 0 | 3 | D | 1 |  |  |  | ROZPOCET | [6 empty] | 0
51 | K | 230011071 | Montáž potrubí trouby ocelové hladké tř.11-13 D 108 mm, tl 7,0 mm | m | 60 |  | 0 | CS ÚRS 2016 01 |  |  | základní |  | 0 | 6.7194e-05 | 0.0040316 | 0 | 0 | 64 | K | 2 |  |  |  | ROZPOCET | 0 | 0 | 0 | 0 | 0 | 1 | 0 | 64 | 580647492
| VV |  | "viz dokumentace KO-9-09227"20*3 |  | 60 | [13 empty] | VV | 2 | 2 | True | 1 | ROZPOCET
52 | M | 141308620 | trubka ocelová bezešvá hladká kruhová 11353.1 D108 tl 6,3 mm | m | 60 |  | 0 |  |  |  | základní |  | 0 | 0.0158 | 0.948 | 0 | 0 | 128 | M | 2 |  |  |  | ROZPOCET | 0 | 0 | 0 | 0 | 0 | 1 | 0 | 128 | 70623388
| P |  | Poznámka k položce: Hmotnost: 15,801 kg/m | [15 empty] | P | 2
| VV |  | 20*3 |  | 60 | [13 empty] | VV | 2 | 2 | True | 1 | ROZPOCET
53 | K | 230011104 | Montáž potrubí trouby ocelové hladké tř.11-13 D 219 mm, tl 10,0 mm | m | 40 |  | 0 | CS ÚRS 2016 01 |  |  | základní |  | 0 | 0.00024298 | 0.0097194 | 0 | 0 | 64 | K | 2 |  |  |  | ROZPOCET | 0 | 0 | 0 | 0 | 0 | 1 | 0 | 64 | 548405436
| VV |  | "viz dokumentace KO-9-09227"20*2 |  | 40 | [13 empty] | VV | 2 | 2 | True | 1 | ROZPOCET
54 | M | 142213040 | trubka ocelová bezešvá hladká kruhová ČSN 411353.1 D219 tl 10,0 mm | m | 40 |  | 0 |  |  |  | základní |  | 0 | 0.0515 | 2.06 | 0 | 0 | 128 | M | 2 |  |  |  | ROZPOCET | 0 | 0 | 0 | 0 | 0 | 1 | 0 | 128 | -687958144
| P |  | Poznámka k položce: Hmotnost: 51,543 kg/m | [15 empty] | P | 2
| VV |  | 20*2 |  | 40 | [13 empty] | VV | 2 | 2 | True | 1 | ROZPOCET
55 | K | 230200118 | Nasunutí potrubní sekce do ocelové chráničky DN 100 | m | 154 |  | 0 | CS ÚRS 2016 01 |  |  | základní |  | 0 | 0.0049561 | 0.76325 | 0 | 0 | 64 | K | 2 |  |  |  | ROZPOCET | 0 | 0 | 0 | 0 | 0 | 1 | 0 | 64 | 1324348159
| VV |  | "viz dokumentace KO-9-09227" 154,0 |  | 154 | [13 empty] | VV | 2 | 2 | True | 1 | ROZPOCET

## SO 303a - Splašková kanal...
| List obsahuje: |  | 1) Krycí list soupisu | 2) Rekapitulace |  |  | 3) Soupis prací | Zpět na list: | Rekapitulace stavby
{269a6424-298b-496a-b26b-ed4d678de231}
2
| KRYCÍ LIST SOUPISU | [8 empty] | v --- níže se nacházejí doplnkové a pomocné údaje k sestavám --- v | [8 empty] | False
Stavba:
Jezero Most-napojení na komunikace a IS - část I
Objekt:
SO 303 - SO 303 - Splašková kanalizace ČS a výtlak
Soupis:
SO 303a - Splašková kanalizace - Čerp. stanice
| KSO: |  |  |  |  | CC-CZ:
| Místo: |  |  |  |  | Datum: | 28. 11. 2016
| Zadavatel: |  |  |  |  | IČ:
|  | ČR - Ministerstvo financí |  |  |  | DIČ:
| Uchazeč: |  |  |  |  | IČ:
DIČ:
| Projektant: |  |  |  |  | IČ:
|  | Báňské projekty Teplice a.s. |  |  |  | DIČ:
Poznámka:
| Cena bez DPH | [5 empty] | 0
|  |  | Základ daně |  |  | Sazba daně | Výše daně
| DPH | základní | 0 |  |  | 21% | 0
|  | snížená | 0 |  |  | 15% | 0
|  | zákl. přenesená | 0 |  |  | 21% | 0
|  | sníž. přenesená | 0 |  |  | 15% | 0
|  | nulová | 0 |  |  | 0% | 0
| Cena s DPH |  |  | v | CZK |  | 0
REKAPITULACE ČLENĚNÍ SOUPISU PRACÍ
Stavba:
Jezero Most-napojení na komunikace a IS - část I
Objekt:
SO 303 - SO 303 - Splašková kanalizace ČS a výtlak
Soupis:
SO 303a - Splašková kanalizace - Čerp. stanice
Místo: | [5 empty] | Datum: | 28. 11. 2016
Zadavatel: |  |  | ČR - Ministerstvo financí |  |  | Projektant: | Báňské projekty Teplice a.s.
Uchazeč:
Kód dílu - Popis | [6 empty] | Cena celkem [CZK]
Náklady soupisu celkem | [6 empty] | 0 | [12 empty] | -1
| HSV - Práce a dodávky HSV | [5 empty] | 0
| 1 - Zemní práce | [5 empty] | 0
| 38 - Různé kompletní konstrukce | [5 empty] | 0
| 4 - Vodorovné konstrukce | [5 empty] | 0
| 6 - Úpravy povrchů, podlahy a osazování výplní | [5 empty] | 0
| 8 - Trubní vedení | [5 empty] | 0
| 9 - Ostatní konstrukce a práce, bourání | [5 empty] | 0
| 998 - Přesun hmot | [5 empty] | 0
| PSV - Práce a dodávky PSV | [5 empty] | 0
| 711 - Izolace proti vodě, vlhkosti a plynům | [5 empty] | 0
| 767 - Konstrukce zámečnické | [5 empty] | 0
| 777 - Podlahy lité | [5 empty] | 0
| M - Práce a dodávky M | [5 empty] | 0
| 21a-M - Elektroinstalace pro ČS | [5 empty] | 0
| 23-M - Montáže potrubí | [5 empty] | 0
| 35-M - Montáž čerpadel, kompr.a vodoh.zař. | [5 empty] | 0
| OST - Ostatní | [5 empty] | 0
SOUPIS PRACÍ
Stavba:
Jezero Most-napojení na komunikace a IS - část I
Objekt:
SO 303 - SO 303 - Splašková kanalizace ČS a výtlak
Soupis:
SO 303a - Splašková kanalizace - Čerp. stanice
Místo: | [5 empty] | Datum: | 28. 11. 2016
Zadavatel: |  |  | ČR - Ministerstvo financí |  |  | Projektant: | Báňské projekty Teplice a.s.
Uchazeč:
PČ | Typ | Kód | Popis | MJ | Množství | J.cena [CZK] | Cena celkem [CZK] | Cenová soustava |  | Poznámka | DPH | J. Nh [h] | Nh celkem [h] | J. hmotnost [t] | Hmotnost celkem [t] | J. suť [t] | Suť Celkem [t]
Náklady soupisu celkem | [6 empty] | 0 | [5 empty] | 0 |  | 26.7177 |  | 0.25512 |  | D | -1 | [10 empty] | 0
| D | HSV | Práce a dodávky HSV |  |  |  | 0 | [5 empty] | 0 |  | 7.5708 |  | 0.25512 | 1 | D | 0 |  |  |  | ROZPOCET | [6 empty] | 0
| D | 1 | Zemní práce |  |  |  | 0 | [5 empty] | 0 |  | 0 |  | 0 | 1 | D | 1 |  |  |  | ROZPOCET | [6 empty] | 0
1 | K | 131201101 | Hloubení jam nezapažených v hornině tř. 3 objemu do 100 m3 | m3 | 48.853 |  | 0 | CS ÚRS 2016 01 |  |  | základní |  | 0 | 0 | 0 | 0 | 0 | 4 | K | 2 |  |  |  | ROZPOCET | 0 | 0 | 0 | 0 | 0 | 1 | 0 | 4 | -1232568934
| VV |  | "výkop pro ionizační jednotku" (3,15*3,15+5,4*5,4)/2*2,5 |  | 48.8531 | [13 empty] | VV | 2 | 2 | True | 0 | ROZPOCET
| VV |  | Součet |  | 48.8531 | [13 empty] | VV | 2 | 4 | False | 1 | ROZPOCET
2 | K | 131201103 | Hloubení jam nezapažených v hornině tř. 3 objemu do 5000 m3 | m3 | 1029.741 |  | 0 | CS ÚRS 2016 01 |  |  | základní |  | 0 | 0 | 0 | 0 | 0 | 4 | K | 2 |  |  |  | ROZPOCET | 0 | 0 | 0 | 0 | 0 | 1 | 0 | 4 | -153827377
| VV |  | "výkop pro čerpací stanici" (15,4*6,0+20,1*12,2)/2*(5,85+6,35)/2 |  | 1029.741 | [13 empty] | VV | 2 | 2 | True | 0 | ROZPOCET
| VV |  | Součet |  | 1029.741 | [13 empty] | VV | 2 | 4 | False | 1 | ROZPOCET
3 | K | 131201109 | Příplatek za lepivost u hloubení jam nezapažených v hornině tř. 3 | m3 | 539.297 |  | 0 | CS ÚRS 2016 01 |  |  | základní |  | 0 | 0 | 0 | 0 | 0 | 4 | K | 2 |  |  |  | ROZPOCET | 0 | 0 | 0 | 0 | 0 | 1 | 0 | 4 | 1454498614
| VV |  | "50% objemu výkopu" (48,853+1029,741)*0,50 |  | 539.297 | [13 empty] | VV | 2 | 2 | True | 0 | ROZPOCET
| VV |  | Součet |  | 539.297 | [13 empty] | VV | 2 | 4 | False | 1 | ROZPOCET
4 | K | 161101101 | Svislé přemístění výkopku z horniny tř. 1 až 4 hl výkopu do 2,5 m | m3 | 48.853 |  | 0 | CS ÚRS 2016 01 |  |  | základní |  | 0 | 0 | 0 | 0 | 0 | 4 | K | 2 |  |  |  | ROZPOCET | 0 | 0 | 0 | 0 | 0 | 1 | 0 | 4 | -1651612329
| VV |  | 48,853 |  | 48.853 | [13 empty] | VV | 2 | 2 | True | 0 | ROZPOCET
| VV |  | Součet |  | 48.853 | [13 empty] | VV | 2 | 4 | False | 1 | ROZPOCET
5 | K | 161101103 | Svislé přemístění výkopku z horniny tř. 1 až 4 hl výkopu do 6 m | m3 | 123.569 |  | 0 | CS ÚRS 2016 01 |  |  | základní |  | 0 | 0 | 0 | 0 | 0 | 4 | K | 2 |  |  |  | ROZPOCET | 0 | 0 | 0 | 0 | 0 | 1 | 0 | 4 | 1941196129
| VV |  | 1029,741*0,12 |  | 123.5689 | [13 empty] | VV | 2 | 2 | True | 0 | ROZPOCET
| VV |  | Součet |  | 123.5689 | [13 empty] | VV | 2 | 4 | False | 1 | ROZPOCET
6 | K | 162201102 | Vodorovné přemístění do 50 m výkopku/sypaniny z horniny tř. 1 až 4 | m3 | 1886.662 |  | 0 | CS ÚRS 2016 01 |  |  | základní |  | 0 | 0 | 0 | 0 | 0 | 4 | K | 2 |  |  |  | ROZPOCET | 0 | 0 | 0 | 0 | 0 | 1 | 0 | 4 | 2098154029
| VV |  | "odvoz výkopku na mezideponii" 48,853+1029,741 |  | 1078.594 | [13 empty] | VV | 2 | 2 | True | 0 | ROZPOCET
| VV |  | "dovoz výkopku pro zpětné zásypy" 808,068 |  | 808.068 | [13 empty] | VV | 2 | 2 | True | 0 | ROZPOCET
| VV |  | Součet |  | 1886.662 | [13 empty] | VV | 2 | 4 | False | 1 | ROZPOCET
7 | K | 162701105 | Vodorovné přemístění do 10000 m výkopku/sypaniny z horniny tř. 1 až 4 | m3 | 270.526 |  | 0 | CS ÚRS 2016 01 |  |  | základní |  | 0 | 0 | 0 | 0 | 0 | 4 | K | 2 |  |  |  | ROZPOCET | 0 | 0 | 0 | 0 | 0 | 1 | 0 | 4 | 663656611
| VV |  | "odvoz přebytečného objemu výkopu na trvalou skládku" | [15 empty] | VV | 2 | 1 | True | 0 | ROZPOCET
| VV |  | "z podkladního lože" 21,279 |  | 21.279 | [13 empty] | VV | 2 | 2 | True | 0 | ROZPOCET
| VV |  | "z betonového bloku" 0,444 |  | 0.444 | [13 empty] | VV | 2 | 2 | True | 0 | ROZPOCET
| VV |  | "z čerpacích stanic vč.vstupních šachet" 3,14*2,7^2*(4,35+4,83)+3,14*0,62^2*(1,3*2)+3,14*0,9^2*1,3 |  | 216.5804 | [13 empty] | VV | 2 | 2 | True | 0 | ROZPOCET
| VV |  | "ze šachty ionizační jednotky" 2,64*2,64*2,22 |  | 15.4725 | [13 empty] | VV | 2 | 2 | True | 0 | ROZPOCET
| VV |  | "z armaturní šachty" 2,64*2,64*2,36+3,14*0,62^2*0,25 |  | 16.75 | [13 empty] | VV | 2 | 2 | True | 0 | ROZPOCET
| VV |  | Součet |  | 270.5259 | [13 empty] | VV | 2 | 4 | False | 1 | ROZPOCET
8 | K | 167101102 | Nakládání výkopku z hornin tř. 1 až 4 přes 100 m3 | m3 | 1078.594 |  | 0 | CS ÚRS 2016 01 |  |  | základní |  | 0 | 0 | 0 | 0 | 0 | 4 | K | 2 |  |  |  | ROZPOCET | 0 | 0 | 0 | 0 | 0 | 1 | 0 | 4 | -1463416910
| VV |  | "celkový objem výkopu" 1078,594 |  | 1078.594 | [13 empty] | VV | 2 | 2 | True | 0 | ROZPOCET
| VV |  | Součet |  | 1078.594 | [13 empty] | VV | 2 | 4 | False | 1 | ROZPOCET
9 | K | 171201211 | Poplatek za uložení odpadu ze sypaniny na skládce (skládkovné) | t | 446.368 |  | 0 | CS ÚRS 2016 01 |  |  | základní |  | 0 | 0 | 0 | 0 | 0 | 4 | K | 2 |  |  |  | ROZPOCET | 0 | 0 | 0 | 0 | 0 | 1 | 0 | 4 | -1738765851
| VV |  | 270,526*1,65 "Přepočtené koeficientem množství |  | 446.3679 | [13 empty] | VV | 2 | 2 | True | 1 | ROZPOCET
10 | K | 174101101 | Zásyp jam, šachet rýh nebo kolem objektů sypaninou se zhutněním | m3 | 808.068 |  | 0 | CS ÚRS 2016 01 |  |  | základní |  | 0 | 0 | 0 | 0 | 0 | 4 | K | 2 |  |  |  | ROZPOCET | 0 | 0 | 0 | 0 | 0 | 1 | 0 | 4 | 271630612
| VV |  | "zpětný zásyp jámy" 48,853+1029,741-270,526 |  | 808.068 | [13 empty] | VV | 2 | 2 | True | 0 | ROZPOCET
| VV |  | Součet |  | 808.068 | [13 empty] | VV | 2 | 4 | False | 1 | ROZPOCET
11 | K | 175101201 | Obsypání objektu nad přilehlým původním terénem sypaninou bez prohození, uloženou do 3 m | m3 | 23.119 |  | 0 | CS ÚRS 2016 01 |  |  | základní |  | 0 | 0 | 0 | 0 | 0 | 4 | K | 2 |  |  |  | ROZPOCET | 0 | 0 | 0 | 0 | 0 | 1 | 0 | 4 | -1555314795
| VV |  | "obsyp nadzemní části šachty ionizační jednotky" (6,45*6,45+2,65*2,65)/2*1,25-(2,64*2,64*1,0+3,14*0,62^2*0,25) |  | 23.1193 | [13 empty] | VV | 2 | 2 | True | 0 | ROZPOCET
| VV |  | Součet |  | 23.1193 | [13 empty] | VV | 2 | 4 | False | 1 | ROZPOCET
12 | K | 175101209 | Příplatek k obsypání objektu za ruční prohození sypaniny, uložené do 3 m | m3 | 23.119 |  | 0 | CS ÚRS 2016 01 |  |  | základní |  | 0 | 0 | 0 | 0 | 0 | 4 | K | 2 |  |  |  | ROZPOCET | 0 | 0 | 0 | 0 | 0 | 1 | 0 | 4 | -2000208784
| D | 38 | Různé kompletní konstrukce |  |  |  | 0 | [5 empty] | 0 |  | 0 |  | 0 | 1 | D | 1 |  |  |  | ROZPOCET | [6 empty] | 0
13 | K | Indiv.kalk.38-001 | Dodávka a montáž atyp ŽLB kruhové nádrže DN5000mm sv.v.3800mm tl.dna 230mm tl.stěny 200mm se zákrytovou deskou tl.300mm | kus | 1 |  | 0 |  |  |  | základní |  | 0 | 0 | 0 | 0 | 0 | 4 | K | 2 |  |  |  | ROZPOCET | 0 | 0 | 0 | 0 | 0 | 1 | 0 | 4 | 1876369505
| VV |  | "celkový počet" 1 |  | 1 | [13 empty] | VV | 2 | 2 | True | 0 | ROZPOCET
| VV |  | Součet |  | 1 | [13 empty] | VV | 2 | 4 | False | 1 | ROZPOCET
14 | K | Indiv.kalk.38-002 | Dodávka a montáž atyp ŽLB kruhové nádrže DN5000mm sv.v.4300mm tl.dna 230mm tl.stěny 200mm se zákrytovou deskou tl.300mm | kus | 1 |  | 0 |  |  |  | základní |  | 0 | 0 | 0 | 0 | 0 | 4 | K | 2 |  |  |  | ROZPOCET | 0 | 0 | 0 | 0 | 0 | 1 | 0 | 4 | -2041763417
| VV |  | "celkový počet" 1 |  | 1 | [13 empty] | VV | 2 | 2 | True | 0 | ROZPOCET
| VV |  | Součet |  | 1 | [13 empty] | VV | 2 | 4 | False | 1 | ROZPOCET
15 | K | Indiv.kalk.38-003 | Dodávka a montáž ŽLB pravoúhlé nádrže vnitřního rozměru 2400/2400mm sv.v.2940mm tl.dna a stěn 120mm se zákrytovou deskou tl.200mm | kus | 1 |  | 0 |  |  |  | základní |  | 0 | 0 | 0 | 0 | 0 | 4 | K | 2 |  |  |  | ROZPOCET | 0 | 0 | 0 | 0 | 0 | 1 | 0 | 4 | -651923015
| VV |  | "celkový počet" 1 |  | 1 | [13 empty] | VV | 2 | 2 | True | 0 | ROZPOCET
| VV |  | Součet |  | 1 | [13 empty] | VV | 2 | 4 | False | 1 | ROZPOCET
16 | K | Indiv.kalk.38-004 | Dodávka a montáž ŽLB pravoúhlé nádrže vnitřního rozměru 2400/2400mm sv.v.2040mm tl.dna a stěn 120mm se zákrytovou deskou tl.200mm | kus | 1 |  | 0 |  |  |  | základní |  | 0 | 0 | 0 | 0 | 0 | 4 | K | 2 |  |  |  | ROZPOCET | 0 | 0 | 0 | 0 | 0 | 1 | 0 | 4 | -141950319
| VV |  | "celkový počet" 1 |  | 1 | [13 empty] | VV | 2 | 2 | True | 0 | ROZPOCET
| VV |  | Součet |  | 1 | [13 empty] | VV | 2 | 4 | False | 1 | ROZPOCET
| D | 4 | Vodorovné konstrukce |  |  |  | 0 | [5 empty] | 0 |  | 0.017445 |  | 0 | 1 | D | 1 |  |  |  | ROZPOCET | [6 empty] | 0
17 | K | 451573111 | Lože pod potrubí otevřený výkop ze štěrkopísku | m3 | 21.279 |  | 0 | CS ÚRS 2016 01 |  |  | základní |  | 0 | 0 | 0 | 0 | 0 | 4 | K | 2 |  |  |  | ROZPOCET | 0 | 0 | 0 | 0 | 0 | 1 | 0 | 4 | 1621953839
| VV |  | "lože pod ionizační jednotku" 3,15*3,15*0,21 |  | 2.0837 | [13 empty] | VV | 2 | 2 | True | 0 | ROZPOCET
| VV |  | "lože pod kruhové nádrže a armaturní šachtu" ((5,65+1,2+5,65)*6,0+3,5*3,5)*0,22 |  | 19.195 | [13 empty] | VV | 2 | 2 | True | 0 | ROZPOCET
| VV |  | Součet |  | 21.2787 | [13 empty] | VV | 2 | 4 | False | 1 | ROZPOCET
18 | K | 452313161 | Podkladní bloky z betonu prostého tř. C 25/30 otevřený výkop | m3 | 0.444 |  | 0 | CS ÚRS 2016 01 |  |  | základní |  | 0 | 0 | 0 | 0 | 0 | 4 | K | 2 |  |  |  | ROZPOCET | 0 | 0 | 0 | 0 | 0 | 1 | 0 | 4 | 1089705361
| VV |  | "patka pro přenosné zdvihadlo 650/650/1050mm 1ks" 0,65*0,65*1,05 |  | 0.44362 | [13 empty] | VV | 2 | 2 | True | 0 | ROZPOCET
| VV |  | Součet |  | 0.44362 | [13 empty] | VV | 2 | 4 | False | 1 | ROZPOCET
19 | K | 452353101 | Bednění podkladních bloků otevřený výkop | m2 | 2.73 |  | 0 | CS ÚRS 2016 01 |  |  | základní |  | 0 | 0.00639 | 0.017445 | 0 | 0 | 4 | K | 2 |  |  |  | ROZPOCET | 0 | 0 | 0 | 0 | 0 | 1 | 0 | 4 | 1365906599
| VV |  | "patka pro přenosné zdvihadlo 650/650/1050mm 1ks" 0,65*4*1,05 |  | 2.73 | [13 empty] | VV | 2 | 2 | True | 0 | ROZPOCET
| VV |  | Součet |  | 2.73 | [13 empty] | VV | 2 | 4 | False | 1 | ROZPOCET
| D | 6 | Úpravy povrchů, podlahy a osazování výplní |  |  |  | 0 | [5 empty] | 0 |  | 2.5441 |  | 0 | 1 | D | 1 |  |  |  | ROZPOCET | [6 empty] | 0
20 | K | 631311126 | Mazanina tl do 120 mm z betonu prostého bez zvýšených nároků na prostředí tř. C 25/30 | m3 | 1.037 |  | 0 | CS ÚRS 2016 01 |  |  | základní |  | 0 | 2.4533 | 2.5441 | 0 | 0 | 4 | K | 2 |  |  |  | ROZPOCET | 0 | 0 | 0 | 0 | 0 | 1 | 0 | 4 | -39514698
| VV |  | "konstrukce podlahy šachty ionizační jednotky" 2,4*2,4*(0,05+0,13)/2 |  | 0.5184 | [13 empty] | VV | 2 | 2 | True | 0 | ROZPOCET
| VV |  | "konstrukce podlahy armaturní šachty" 2,4*2,4*(0,05+0,13)/2 |  | 0.5184 | [13 empty] | VV | 2 | 2 | True | 0 | ROZPOCET
| VV |  | Součet |  | 1.0368 | [13 empty] | VV | 2 | 4 | False | 1 | ROZPOCET
21 | K | 631319012 | Příplatek k mazanině tl do 120 mm za přehlazení povrchu | m3 | 1.036 |  | 0 | CS ÚRS 2016 01 |  |  | základní |  | 0 | 0 | 0 | 0 | 0 | 4 | K | 2 |  |  |  | ROZPOCET | 0 | 0 | 0 | 0 | 0 | 1 | 0 | 4 | -978798691
| D | 8 | Trubní vedení |  |  |  | 0 | [5 empty] | 0 |  | 4.8957 |  | 0 | 1 | D | 1 |  |  |  | ROZPOCET | [6 empty] | 0
22 | K | 857242121 | Montáž litinových tvarovek jednoosých přírubových otevřený výkop DN 80 | kus | 4 |  | 0 | CS ÚRS 2016 01 |  |  | základní |  | 0 | 0.0008 | 0.0032 | 0 | 0 | 4 | K | 2 |  |  |  | ROZPOCET | 0 | 0 | 0 | 0 | 0 | 1 | 0 | 4 | 1040153747
23 | M | 853008000016 | TVAROVKA OBLOUK 90° DN 80 | kus | 2 |  | 0 |  |  |  | základní |  | 0 | 0.0099 | 0.0198 | 0 | 0 | 8 | M | 2 |  |  |  | ROZPOCET | 0 | 0 | 0 | 0 | 0 | 1 | 0 | 4 | 746663033
| VV |  | "celkový počet" 2 |  | 2 | [13 empty] | VV | 2 | 2 | True | 0 | ROZPOCET
| VV |  | Součet |  | 2 | [13 empty] | VV | 2 | 4 | False | 1 | ROZPOCET
24 | M | 850008020016 | TVAROVKA FF KUS DN 80/200 | kus | 1 |  | 0 |  |  |  | základní |  | 0 | 0.0092 | 0.0092 | 0 | 0 | 8 | M | 2 |  |  |  | ROZPOCET | 0 | 0 | 0 | 0 | 0 | 1 | 0 | 4 | -1408186107
| VV |  | "celkový počet" 1 |  | 1 | [13 empty] | VV | 2 | 2 | True | 0 | ROZPOCET
| VV |  | Součet |  | 1 | [13 empty] | VV | 2 | 4 | False | 1 | ROZPOCET
25 | M | 855010008016 | TVAROVKA REDUKČNÍ FFR DN 100-80 | kus | 1 |  | 0 |  |  |  | základní |  | 0 | 0.0095 | 0.0095 | 0 | 0 | 8 | M | 2 |  |  |  | ROZPOCET | 0 | 0 | 0 | 0 | 0 | 1 | 0 | 4 | 1890117151
| VV |  | "celkový počet" 1 |  | 1 | [13 empty] | VV | 2 | 2 | True | 0 | ROZPOCET
| VV |  | Součet |  | 1 | [13 empty] | VV | 2 | 4 | False | 1 | ROZPOCET
26 | K | 857244121 | Montáž litinových tvarovek odbočných přírubových otevřený výkop DN 80 | kus | 2 |  | 0 | CS ÚRS 2016 01 |  |  | základní |  | 0 | 0.0012 | 0.0024 | 0 | 0 | 4 | K | 2 |  |  |  | ROZPOCET | 0 | 0 | 0 | 0 | 0 | 1 | 0 | 4 | -1681789367
27 | M | 851008008016 | TVAROVKA T KUS DN 80-80 | kus | 2 |  | 0 |  |  |  | základní |  | 0 | 0.016 | 0.032 | 0 | 0 | 8 | M | 2 |  |  |  | ROZPOCET | 0 | 0 | 0 | 0 | 0 | 1 | 0 | 4 | -1318702023
| VV |  | "celkový počet" 2 |  | 2 | [13 empty] | VV | 2 | 2 | True | 0 | ROZPOCET
| VV |  | Součet |  | 2 | [13 empty] | VV | 2 | 4 | False | 1 | ROZPOCET
28 | K | 857262121 | Montáž litinových tvarovek jednoosých přírubových otevřený výkop DN 100 | kus | 1 |  | 0 | CS ÚRS 2016 01 |  |  | základní |  | 0 | 0.00163 | 0.00163 | 0 | 0 | 4 | K | 2 |  |  |  | ROZPOCET | 0 | 0 | 0 | 0 | 0 | 1 | 0 | 4 | -1746048572
29 | M | 040010011016 | PŘÍRUBA S2000 DN 100/110 | kus | 1 |  | 0 |  |  |  | základní |  | 0 | 0.00603 | 0.00603 | 0 | 0 | 8 | M | 2 |  |  |  | ROZPOCET | 0 | 0 | 0 | 0 | 0 | 1 | 0 | 4 | 1552399345
| VV |  | "celkový počet" 1 |  | 1 | [13 empty] | VV | 2 | 2 | True | 0 | ROZPOCET
| VV |  | Součet |  | 1 | [13 empty] | VV | 2 | 4 | False | 1 | ROZPOCET
30 | K | 871181141 | Montáž potrubí z PE100 SDR 11 otevřený výkop svařovaných na tupo D 50 x 4,6 mm | m | 1.5 |  | 0 | CS ÚRS 2016 01 |  |  | základní |  | 0 | 0 | 0 | 0 | 0 | 4 | K | 2 |  |  |  | ROZPOCET | 0 | 0 | 0 | 0 | 0 | 1 | 0 | 4 | -1860609445
| VV |  | "celková délka" 1,5 |  | 1.5 | [13 empty] | VV | 2 | 2 | True | 0 | ROZPOCET
| VV |  | Součet |  | 1.5 | [13 empty] | VV | 2 | 4 | False | 1 | ROZPOCET
31 | M | 286135970 | potrubí dvouvrstvé PE100 s 10% signalizační vrstvou, SDR 11, 50x4,6. L=12m | m | 1.725 |  | 0 | CS ÚRS 2016 01 |  |  | základní |  | 0 | 0.00067 | 0.0011558 | 0 | 0 | 8 | M | 2 |  |  |  | ROZPOCET | 0 | 0 | 0 | 0 | 0 | 1 | 0 | 4 | 883943798
| VV |  | 1,5*1,15 "Přepočtené koeficientem množství |  | 1.725 | [13 empty] | VV | 2 | 2 | True | 1 | ROZPOCET
32 | K | 871310310 | Montáž kanalizačního potrubí hladkého plnostěnného SN 10 z polypropylenu DN 150 | m | 9.5 |  | 0 | CS ÚRS 2016 01 |  |  | základní |  | 0 | 0 | 0 | 0 | 0 | 4 | K | 2 |  |  |  | ROZPOCET | 0 | 0 | 0 | 0 | 0 | 1 | 0 | 4 | -1842799807
| VV |  | "potrubí odvodu kondenzátu" 9,5 |  | 9.5 | [13 empty] | VV | 2 | 2 | True | 0 | ROZPOCET
| VV |  | Součet |  | 9.5 | [13 empty] | VV | 2 | 4 | False | 1 | ROZPOCET
33 | M | 286171120 | trubka kanalizační PP PN 10, dl.3m, DN 150 | kus | 1 |  | 0 | CS ÚRS 2016 01 |  |  | základní |  | 0 | 0.0087 | 0.0087 | 0 | 0 | 8 | M | 2 |  |  |  | ROZPOCET | 0 | 0 | 0 | 0 | 0 | 1 | 0 | 4 | -564220877
34 | M | 286171230 | trubka kanalizační PP SN 10, dl.6m, DN 150 | kus | 1 |  | 0 | CS ÚRS 2016 01 |  |  | základní |  | 0 | 0.0174 | 0.0174 | 0 | 0 | 8 | M | 2 |  |  |  | ROZPOCET | 0 | 0 | 0 | 0 | 0 | 1 | 0 | 4 | -839163999
35 | K | 871360310 | Montáž kanalizačního potrubí hladkého plnostěnného SN 10 z polypropylenu DN 250 | m | 13.5 |  | 0 | CS ÚRS 2016 01 |  |  | základní |  | 0 | 0 | 0 | 0 | 0 | 4 | K | 2 |  |  |  | ROZPOCET | 0 | 0 | 0 | 0 | 0 | 1 | 0 | 4 | 1399261026
| VV |  | "propojovací potrubí nádrží" 2,0*2 |  | 4 | [13 empty] | VV | 2 | 2 | True | 0 | ROZPOCET
| VV |  | "potrubí vzduchového odtahu" 9,5 |  | 9.5 | [13 empty] | VV | 2 | 2 | True | 0 | ROZPOCET
| VV |  | Součet |  | 13.5 | [13 empty] | VV | 2 | 4 | False | 1 | ROZPOCET
36 | M | 286171140 | trubka kanalizační PP SN 10, dl. 3m, DN 250 | kus | 6 |  | 0 | CS ÚRS 2016 01 |  |  | základní |  | 0 | 0.0219 | 0.1314 | 0 | 0 | 8 | M | 2 |  |  |  | ROZPOCET | 0 | 0 | 0 | 0 | 0 | 1 | 0 | 4 | 1980014614
37 | K | 877360310 | Montáž kolen na potrubí z PP trub hladkých plnostěnných DN 250 | kus | 4 |  | 0 | CS ÚRS 2016 01 |  |  | základní |  | 0 | 0 | 0 | 0 | 0 | 4 | K | 2 |  |  |  | ROZPOCET | 0 | 0 | 0 | 0 | 0 | 1 | 0 | 4 | -892928174
38 | M | 286171840 | koleno kanalizační PP Master 45 ° DN 250 | kus | 4 |  | 0 | CS ÚRS 2016 01 |  |  | základní |  | 0 | 0.0035 | 0.014 | 0 | 0 | 8 | M | 2 |  |  |  | ROZPOCET | 0 | 0 | 0 | 0 | 0 | 1 | 0 | 4 | 953125122
| VV |  | "celkový počet" 4 |  | 4 | [13 empty] | VV | 2 | 2 | True | 0 | ROZPOCET
| VV |  | Součet |  | 4 | [13 empty] | VV | 2 | 4 | False | 1 | ROZPOCET
39 | K | 877360320 | Montáž odboček na potrubí z PP trub hladkých plnostěnných DN 250 | kus | 1 |  | 0 | CS ÚRS 2016 01 |  |  | základní |  | 0 | 0 | 0 | 0 | 0 | 4 | K | 2 |  |  |  | ROZPOCET | 0 | 0 | 0 | 0 | 0 | 1 | 0 | 4 | -421351200
40 | M | 286172120 | odbočka PP Master 45° DN 250/DN250 | kus | 1 |  | 0 | CS ÚRS 2016 01 |  |  | základní |  | 0 | 0.0041 | 0.0041 | 0 | 0 | 8 | M | 2 |  |  |  | ROZPOCET | 0 | 0 | 0 | 0 | 0 | 1 | 0 | 4 | -171039415
| VV |  | "celkový počet" 1 |  | 1 | [13 empty] | VV | 2 | 2 | True | 0 | ROZPOCET
| VV |  | Součet |  | 1 | [13 empty] | VV | 2 | 4 | False | 1 | ROZPOCET
41 | K | 891213111 | Montáž vodovodního ventilu hlavního pro přípojky DN 50 | kus | 1 |  | 0 | CS ÚRS 2016 01 |  |  | základní |  | 0 | 2e-05 | 2e-05 | 0 | 0 | 4 | K | 2 |  |  |  | ROZPOCET | 0 | 0 | 0 | 0 | 0 | 1 | 0 | 4 | 2107160520
42 | M | 260006405016 | ŠOUPÁTKO DOMOVNÍ PŘÍPOJKY ISO DN 50 | kus | 1 |  | 0 |  |  |  | základní |  | 0 | 0.0051 | 0.0051 | 0 | 0 | 8 | M | 2 |  |  |  | ROZPOCET | 0 | 0 | 0 | 0 | 0 | 1 | 0 | 4 | -1245732037
| VV |  | "celkový počet" 1 |  | 1 | [13 empty] | VV | 2 | 2 | True | 0 | ROZPOCET
| VV |  | Součet |  | 1 | [13 empty] | VV | 2 | 4 | False | 1 | ROZPOCET
43 | M | 622105006416 | TVAROVKA ISO K 2681/3151 DN 6/4''-50 | kus | 1 |  | 0 |  |  |  | základní |  | 0 | 0.00028 | 0.00028 | 0 | 0 | 8 | M | 2 |  |  |  | ROZPOCET | 0 | 0 | 0 | 0 | 0 | 1 | 0 | 4 | 1660287526
| VV |  | "celkový počet" 1 |  | 1 | [13 empty] | VV | 2 | 2 | True | 0 | ROZPOCET
| VV |  | Součet |  | 1 | [13 empty] | VV | 2 | 4 | False | 1 | ROZPOCET
44 | M | 960120025005 | SOUPRAVA ZEMNÍ TELESKOPICKÁ DOM. ŠOUPÁTKA-2,0-2,5 | kus | 1 |  | 0 |  |  |  | základní |  | 0 | 0.00505 | 0.00505 | 0 | 0 | 8 | M | 2 |  |  |  | ROZPOCET | 0 | 0 | 0 | 0 | 0 | 1 | 0 | 4 | 923546282
| VV |  | "celkový počet" 1 |  | 1 | [13 empty] | VV | 2 | 2 | True | 0 | ROZPOCET
| VV |  | Součet |  | 1 | [13 empty] | VV | 2 | 4 | False | 1 | ROZPOCET
45 | K | 891241221 | Montáž vodovodních šoupátek s ručním kolečkem v šachtách DN 80 | kus | 3 |  | 0 | CS ÚRS 2016 01 |  |  | základní |  | 0 | 0.0008 | 0.0024 | 0 | 0 | 4 | K | 2 |  |  |  | ROZPOCET | 0 | 0 | 0 | 0 | 0 | 1 | 0 | 4 | 1857038829
46 | M | 400208000016 | ŠOUPĚ E2 PŘÍRUBOVÉ KRÁTKÉ DN 80 | kus | 3 |  | 0 |  |  |  | základní |  | 0 | 0.01847 | 0.05541 | 0 | 0 | 8 | M | 2 |  |  |  | ROZPOCET | 0 | 0 | 0 | 0 | 0 | 1 | 0 | 4 | -1967096613
| VV |  | "celkový počet" 3 |  | 3 | [13 empty] | VV | 2 | 2 | True | 0 | ROZPOCET
| VV |  | Součet |  | 3 | [13 empty] | VV | 2 | 4 | False | 1 | ROZPOCET
47 | M | 780008000000 | KOLO RUČNÍ HAWLE DN 65-80 | kus | 3 |  | 0 |  |  |  | základní |  | 0 | 0.00105 | 0.00315 | 0 | 0 | 8 | M | 2 |  |  |  | ROZPOCET | 0 | 0 | 0 | 0 | 0 | 1 | 0 | 4 | 1587893121
48 | K | 891245321 | Montáž zpětných klapek DN 80 | kus | 2 |  | 0 | CS ÚRS 2016 01 |  |  | základní |  | 0 | 0.0008 | 0.0016 | 0 | 0 | 4 | K | 2 |  |  |  | ROZPOCET | 0 | 0 | 0 | 0 | 0 | 1 | 0 | 4 | 1784310373
49 | M | 983108000016 | KLAPKA ZPĚTNÁ NOVÁ DN 80 | kus | 2 |  | 0 |  |  |  | základní |  | 0 | 0.0143 | 0.0286 | 0 | 0 | 8 | M | 2 |  |  |  | ROZPOCET | 0 | 0 | 0 | 0 | 0 | 1 | 0 | 4 | -1288850548
| VV |  | "celkový počet" 2 |  | 2 | [13 empty] | VV | 2 | 2 | True | 0 | ROZPOCET
| VV |  | Součet |  | 2 | [13 empty] | VV | 2 | 4 | False | 1 | ROZPOCET
50 | K | 891261221 | Montáž vodovodních šoupátek s ručním kolečkem v šachtách DN 100 | kus | 1 |  | 0 | CS ÚRS 2016 01 |  |  | základní |  | 0 | 0.0016 | 0.0016 | 0 | 0 | 4 | K | 2 |  |  |  | ROZPOCET | 0 | 0 | 0 | 0 | 0 | 1 | 0 | 4 | -368222096
51 | M | 400210000016 | ŠOUPĚ E2 PŘÍRUBOVÉ KRÁTKÉ DN 100 | kus | 1 |  | 0 |  |  |  | základní |  | 0 | 0.02444 | 0.02444 | 0 | 0 | 8 | M | 2 |  |  |  | ROZPOCET | 0 | 0 | 0 | 0 | 0 | 1 | 0 | 4 | -200588856
| VV |  | "celkový počet" 1 |  | 1 | [13 empty] | VV | 2 | 2 | True | 0 | ROZPOCET
| VV |  | Součet |  | 1 | [13 empty] | VV | 2 | 4 | False | 1 | ROZPOCET
52 | M | 780010000000 | KOLO RUČNÍ HAWLE DN 100 | kus | 1 |  | 0 |  |  |  | základní |  | 0 | 0.00145 | 0.00145 | 0 | 0 | 8 | M | 2 |  |  |  | ROZPOCET | 0 | 0 | 0 | 0 | 0 | 1 | 0 | 4 | -1576006012
53 | K | 891315111 | Montáž koncových klapek hrdlových DN 150 | kus | 1 |  | 0 | CS ÚRS 2016 01 |  |  | základní |  | 0 | 0.00063 | 0.00063 | 0 | 0 | 4 | K | 2 |  |  |  | ROZPOCET | 0 | 0 | 0 | 0 | 0 | 1 | 0 | 4 | 1078458070
54 | M | MAT 8-003 | koncová (žabí) klapka litinová GGG40 hrdlová DN150mm | kus | 1 |  | 0 |  |  |  | základní |  | 0 | 0 | 0 | 0 | 0 | 8 | M | 2 |  |  |  | ROZPOCET | 0 | 0 | 0 | 0 | 0 | 1 | 0 | 4 | 1521580990
| VV |  | "koncová klapka v šachtě ionizační jednotky" 1 |  | 1 | [13 empty] | VV | 2 | 2 | True | 0 | ROZPOCET
| VV |  | Součet |  | 1 | [13 empty] | VV | 2 | 4 | False | 1 | ROZPOCET
55 | K | 891372121 | Montáž kanalizačních šoupátek nebo stavítek DN 300 | kus | 1 |  | 0 | CS ÚRS 2016 01 |  |  | základní |  | 0 | 0.05034 | 0.05034 | 0 | 0 | 4 | K | 2 |  |  |  | ROZPOCET | 0 | 0 | 0 | 0 | 0 | 1 | 0 | 4 | 183285339
56 | M | 360030000006 | ŠOUPĚ DESKOVÉ NESTOUPAVÉ VŘETENO DN 300 | kus | 1 |  | 0 |  |  |  | základní |  | 0 | 0.097 | 0.097 | 0 | 0 | 8 | M | 2 |  |  |  | ROZPOCET | 0 | 0 | 0 | 0 | 0 | 1 | 0 | 4 | 607342003
| VV |  | "celkový počet" 1 |  | 1 | [13 empty] | VV | 2 | 2 | True | 0 | ROZPOCET
| VV |  | Součet |  | 1 | [13 empty] | VV | 2 | 4 | False | 1 | ROZPOCET
57 | M | 950230000007 | SOUPRAVA ZEMNÍ TELESKOPICKÁ-2,5-3,5 | kus | 1 |  | 0 |  |  |  | základní |  | 0 | 0.012 | 0.012 | 0 | 0 | 8 | M | 2 |  |  |  | ROZPOCET | 0 | 0 | 0 | 0 | 0 | 1 | 0 | 4 | 1300187609
| VV |  | "celkový počet" 1 |  | 1 | [13 empty] | VV | 2 | 2 | True | 0 | ROZPOCET
| VV |  | Součet |  | 1 | [13 empty] | VV | 2 | 4 | False | 1 | ROZPOCET
58 | K | 894201161 | Dno šachet tl nad 200 mm z prostého betonu se zvýšenými nároky na prostředí tř. C 30/37 | m3 | 17.663 |  | 0 | CS ÚRS 2016 01 |  |  | základní |  | 0 | 0 | 0 | 0 | 0 | 4 | K | 2 |  |  |  | ROZPOCET | 0 | 0 | 0 | 0 | 0 | 1 | 0 | 4 | 1697763142
| VV |  | "kyneta čerpací stanice" (3,14*2,5^2*0,90/2)*2 |  | 17.6625 | [13 empty] | VV | 2 | 2 | True | 0 | ROZPOCET
| VV |  | Součet |  | 17.6625 | [13 empty] | VV | 2 | 4 | False | 1 | ROZPOCET
59 | K | 894411311 | Osazení železobetonových dílců pro šachty skruží rovných | kus | 8 |  | 0 | CS ÚRS 2016 01 |  |  | základní |  | 0 | 0.00918 | 0.07344 | 0 | 0 | 4 | K | 2 |  |  |  | ROZPOCET | 0 | 0 | 0 | 0 | 0 | 1 | 0 | 4 | 945935324
60 | M | 592243060 | skruž betonová šachetní TBS-Q.1 100/50 D100x50x12 cm | kus | 4 |  | 0 | CS ÚRS 2016 01 |  |  | základní |  | 0 | 0.5 | 2 | 0 | 0 | 8 | M | 2 |  |  |  | ROZPOCET | 0 | 0 | 0 | 0 | 0 | 1 | 0 | 4 | 458013447
| VV |  | "celkový počet" 4 |  | 4 | [13 empty] | VV | 2 | 2 | True | 0 | ROZPOCET
| VV |  | Součet |  | 4 | [13 empty] | VV | 2 | 4 | False | 1 | ROZPOCET
61 | M | 592243070 | skruž betonová šachetní TBS-Q.1 100/100 D100x100x12 cm | kus | 2 |  | 0 | CS ÚRS 2016 01 |  |  | základní |  | 0 | 1 | 2 | 0 | 0 | 8 | M | 2 |  |  |  | ROZPOCET | 0 | 0 | 0 | 0 | 0 | 1 | 0 | 4 | -891624097
| VV |  | "celkový počet" 2 |  | 2 | [13 empty] | VV | 2 | 2 | True | 0 | ROZPOCET
| VV |  | Součet |  | 2 | [13 empty] | VV | 2 | 4 | False | 1 | ROZPOCET
62 | M | MAT 8-001 | skruž betonová prefabrikovaná kruhová PNK 150/50 SKP 1780/590/150mm |  | 1 |  | 0 |  |  |  | základní |  | 0 | 0 | 0 | 0 | 0 | 8 | M | 2 |  |  |  | ROZPOCET | 0 | 0 | 0 | 0 | 0 | 1 | 0 | 4 | -1074600790
| VV |  | "celkový počet" 1 |  | 1 | [13 empty] | VV | 2 | 2 | True | 0 | ROZPOCET
| VV |  | Součet |  | 1 | [13 empty] | VV | 2 | 4 | False | 1 | ROZPOCET
63 | M | MAT 8-002 | skruž betonová prefabrikovaná kruhová PNK 150/100 SKP 1780/1090/150mm |  | 1 |  | 0 |  |  |  | základní |  | 0 | 0 | 0 | 0 | 0 | 8 | M | 2 |  |  |  | ROZPOCET | 0 | 0 | 0 | 0 | 0 | 1 | 0 | 4 | -1005078797
| VV |  | "celkový počet" 1 |  | 1 | [13 empty] | VV | 2 | 2 | True | 0 | ROZPOCET
| VV |  | Součet |  | 1 | [13 empty] | VV | 2 | 4 | False | 1 | ROZPOCET
64 | K | 899401112 | Osazení poklopů litinových šoupátkových | kus | 2 |  | 0 | CS ÚRS 2016 01 |  |  | základní |  | 0 | 0.12303 | 0.24606 | 0 | 0 | 4 | K | 2 |  |  |  | ROZPOCET | 0 | 0 | 0 | 0 | 0 | 1 | 0 | 4 | 101461600
65 | M | 422913520 | poklop litinový typ 504-šoupátkový | kus | 2 |  | 0 | CS ÚRS 2016 01 |  |  | základní |  | 0 | 0.0133 | 0.0266 | 0 | 0 | 8 | M | 2 |  |  |  | ROZPOCET | 0 | 0 | 0 | 0 | 0 | 1 | 0 | 4 | 363011005
| VV |  | "celkový počet" 1+1 |  | 2 | [13 empty] | VV | 2 | 2 | True | 0 | ROZPOCET
| VV |  | Součet |  | 2 | [13 empty] | VV | 2 | 4 | False | 1 | ROZPOCET
66 | K | Indiv.kalk.8-001 | Dodávka a montáž vodárenského poklopu z kompozitu kruhového D=1240mm tl.28mm | kus | 4 |  | 0 |  |  |  | základní |  | 0 | 0 | 0 | 0 | 0 | 4 | K | 2 |  |  |  | ROZPOCET | 0 | 0 | 0 | 0 | 0 | 1 | 0 | 4 | -1702017970
| VV |  | "celkový počet" 4 |  | 4 | [13 empty] | VV | 2 | 2 | True | 0 | ROZPOCET
| VV |  | Součet |  | 4 | [13 empty] | VV | 2 | 4 | False | 1 | ROZPOCET
67 | K | Indiv.kalk.8-002 | Dodávka a montáž vodárenského poklopu z kompozitu kruhového D=1800mm tl.28mm | kus | 1 |  | 0 |  |  |  | základní |  | 0 | 0 | 0 | 0 | 0 | 4 | K | 2 |  |  |  | ROZPOCET | 0 | 0 | 0 | 0 | 0 | 1 | 0 | 4 | 333629144
| VV |  | "celkový počet" 1 |  | 1 | [13 empty] | VV | 2 | 2 | True | 0 | ROZPOCET
| VV |  | Součet |  | 1 | [13 empty] | VV | 2 | 4 | False | 1 | ROZPOCET
| D | 9 | Ostatní konstrukce a práce, bourání |  |  |  | 0 | [5 empty] | 0 |  | 0.11365 |  | 0.25512 | 1 | D | 1 |  |  |  | ROZPOCET | [6 empty] | 0
68 | K | 977151113 | Jádrové vrty diamantovými korunkami do D 50 mm do stavebních materiálů | m | 0.4 |  | 0 | CS ÚRS 2016 01 |  |  | základní |  | 0 | 0.00074 | 0.000296 | 0.008 | 0.0032 | 4 | K | 2 |  |  |  | ROZPOCET | 0 | 0 | 0 | 0 | 0 | 1 | 0 | 4 | 1958046145
| VV |  | "jádrové průvrty pro montáž technologie" 0,2*2 |  | 0.4 | [13 empty] | VV | 2 | 2 | True | 0 | ROZPOCET
| VV |  | Součet |  | 0.4 | [13 empty] | VV | 2 | 4 | False | 1 | ROZPOCET
69 | K | 977151116 | Jádrové vrty diamantovými korunkami do D 80 mm do stavebních materiálů | m | 1.2 |  | 0 | CS ÚRS 2016 01 |  |  | základní |  | 0 | 0.00084 | 0.001008 | 0.02 | 0.024 | 4 | K | 2 |  |  |  | ROZPOCET | 0 | 0 | 0 | 0 | 0 | 1 | 0 | 4 | 946399315
| VV |  | "jádrové průvrty pro montáž technologie" 0,2*6 |  | 1.2 | [13 empty] | VV | 2 | 2 | True | 0 | ROZPOCET
| VV |  | Součet |  | 1.2 | [13 empty] | VV | 2 | 4 | False | 1 | ROZPOCET
70 | K | 977151123 | Jádrové vrty diamantovými korunkami do D 150 mm do stavebních materiálů | m | 0.12 |  | 0 | CS ÚRS 2016 01 |  |  | základní |  | 0 | 0.00122 | 0.0001464 | 0.07 | 0.0084 | 4 | K | 2 |  |  |  | ROZPOCET | 0 | 0 | 0 | 0 | 0 | 1 | 0 | 4 | -1092450330
| VV |  | "jádrové průvrty pro montáž technologie" 0,12 |  | 0.12 | [13 empty] | VV | 2 | 2 | True | 0 | ROZPOCET
| VV |  | Součet |  | 0.12 | [13 empty] | VV | 2 | 4 | False | 1 | ROZPOCET
71 | K | 977151127 | Jádrové vrty diamantovými korunkami do D 250 mm do stavebních materiálů | m | 1.12 |  | 0 | CS ÚRS 2016 01 |  |  | základní |  | 0 | 0.00363 | 0.0040656 | 0.196 | 0.21952 | 4 | K | 2 |  |  |  | ROZPOCET | 0 | 0 | 0 | 0 | 0 | 1 | 0 | 4 | 1141121828
| VV |  | "jádrové průvrty pro montáž technologie" 0,12+0,20*5 |  | 1.12 | [13 empty] | VV | 2 | 2 | True | 0 | ROZPOCET
| VV |  | Součet |  | 1.12 | [13 empty] | VV | 2 | 4 | False | 1 | ROZPOCET
72 | K | 985324111 | Impregnační nátěr betonu dvojnásobný (OS-A) | m2 | 216.268 |  | 0 | CS ÚRS 2016 01 |  |  | základní |  | 0 | 0.0005 | 0.10813 | 0 | 0 | 4 | K | 2 |  |  |  | ROZPOCET | 0 | 0 | 0 | 0 | 0 | 1 | 0 | 4 | 67282920
| VV |  | "úprava vnitřního líce čerpacích stanic" 3,14*2,5^2*2+3,14*5,0*(3,85+4,3) |  | 167.205 | [13 empty] | VV | 2 | 2 | True | 0 | ROZPOCET
| VV |  | "úprava kynet" 3,14*2,5^2*1,25*2 |  | 49.0625 | [13 empty] | VV | 2 | 2 | True | 0 | ROZPOCET
| VV |  | Součet |  | 216.2675 | [13 empty] | VV | 2 | 4 | False | 1 | ROZPOCET
73 | K | Indiv.kalk.9-001 | Vodotěsná úprava prostupu betonovu stěnou dl.200mm D=50mm | kus | 2 |  | 0 |  |  |  | základní |  | 0 | 0 | 0 | 0 | 0 | 4 | K | 2 |  |  |  | ROZPOCET | 0 | 0 | 0 | 0 | 0 | 1 | 0 | 4 | -56005081
74 | K | Indiv.kalk.9-002 | Vodotěsná úprava prostupu betonovu stěnou dl.200mm D=80mm | kus | 6 |  | 0 |  |  |  | základní |  | 0 | 0 | 0 | 0 | 0 | 4 | K | 2 |  |  |  | ROZPOCET | 0 | 0 | 0 | 0 | 0 | 1 | 0 | 4 | 1280876415
75 | K | Indiv.kalk.9-003 | Vodotěsná úprava prostupu betonovu stěnou dl.120mm D=150mm | kus | 1 |  | 0 |  |  |  | základní |  | 0 | 0 | 0 | 0 | 0 | 4 | K | 2 |  |  |  | ROZPOCET | 0 | 0 | 0 | 0 | 0 | 1 | 0 | 4 | -1527404214
76 | K | Indiv.kalk.9-004 | Vodotěsná úprava prostupu betonovu stěnou dl.120mm D=250mm | kus | 1 |  | 0 |  |  |  | základní |  | 0 | 0 | 0 | 0 | 0 | 4 | K | 2 |  |  |  | ROZPOCET | 0 | 0 | 0 | 0 | 0 | 1 | 0 | 4 | -213224233
77 | K | Indiv.kalk.9-005 | Vodotěsná úprava prostupu betonovu stěnou dl.200mm D=250mm | kus | 5 |  | 0 |  |  |  | základní |  | 0 | 0 | 0 | 0 | 0 | 4 | K | 2 |  |  |  | ROZPOCET | 0 | 0 | 0 | 0 | 0 | 1 | 0 | 4 | 975479287
| D | 998 | Přesun hmot |  |  |  | 0 | [5 empty] | 0 |  | 0 |  | 0 | 1 | D | 1 |  |  |  | ROZPOCET | [6 empty] | 0
78 | K | 998142251 | Přesun hmot pro nádrže, jímky, zásobníky a jámy betonové monolitické v do 25 m | t | 7.568 |  | 0 | CS ÚRS 2016 01 |  |  | základní |  | 0 | 0 | 0 | 0 | 0 | 4 | K | 2 |  |  |  | ROZPOCET | 0 | 0 | 0 | 0 | 0 | 1 | 0 | 4 | -1719486312
| D | PSV | Práce a dodávky PSV |  |  |  | 0 | [5 empty] | 0 |  | 1.775 |  | 0 | 2 | D | 0 |  |  |  | ROZPOCET | [6 empty] | 0
| D | 711 | Izolace proti vodě, vlhkosti a plynům |  |  |  | 0 | [5 empty] | 0 |  | 1.7636 |  | 0 | 2 | D | 1 |  |  |  | ROZPOCET | [6 empty] | 0
79 | K | 711511101 | Provedení hydroizolace potrubí za studena penetračním nátěrem | m2 | 286.82 |  | 0 | CS ÚRS 2016 01 |  |  | základní |  | 0 | 0 | 0 | 0 | 0 | 16 | K | 2 |  |  |  | ROZPOCET | 0 | 0 | 0 | 0 | 0 | 1 | 0 | 16 | -1712792403
| VV |  | "hydroizolace vnějšího líce ČS" 3,14*5,4*(4,33+4,83)+3,14*2,7^2*2-(3,14*0,62^2*2+3,14*0,90^2)+3,14*1,24*1,3*2+3,14*1,8*1,3 |  | 213.6117 | [13 empty] | VV | 2 | 2 | True | 0 | ROZPOCET
| VV |  | "hydroizolace vnějšího líce šachty ionizační jednotky" 2,64*4*3,26+2,64*2,64-(3,14*0,62^2)+3,14*1,24*0,30 |  | 41.3563 | [13 empty] | VV | 2 | 2 | True | 0 | ROZPOCET
| VV |  | "hydroizolace vnějšího líce armaturní šachty" 2,64*4*2,36+2,64*2,64-(3,14*0,62^2)+3,14*1,24*0,30 |  | 31.8523 | [13 empty] | VV | 2 | 2 | True | 0 | ROZPOCET
| VV |  | Součet |  | 286.8202 | [13 empty] | VV | 2 | 4 | False | 1 | ROZPOCET
80 | M | 111631500 | lak asfaltový ALP/9 (t) bal 9 kg | t | 0.1 |  | 0 | CS ÚRS 2016 01 |  |  | základní |  | 0 | 1 | 0.1 | 0 | 0 | 32 | M | 2 |  |  |  | ROZPOCET | 0 | 0 | 0 | 0 | 0 | 1 | 0 | 16 | 990037010
| P |  | Poznámka k položce: Spotřeba 0,3-0,4kg/m2 dle povrchu, ředidlo technický benzín | [15 empty] | P | 2
| VV |  | 286,82*0,00035 "Přepočtené koeficientem množství |  | 0.10039 | [13 empty] | VV | 2 | 2 | True | 1 | ROZPOCET
81 | K | 711541164 | Provedení hydroizolace potrubí přitavením pásu NAIP | m2 | 286.82 |  | 0 | CS ÚRS 2016 01 |  |  | základní |  | 0 | 0.0004 | 0.11473 | 0 | 0 | 16 | K | 2 |  |  |  | ROZPOCET | 0 | 0 | 0 | 0 | 0 | 1 | 0 | 16 | 511807063
| VV |  | "hydroizolace vnějšího líce ČS" 3,14*5,4*(4,33+4,83)+3,14*2,7^2*2-(3,14*0,62^2*2+3,14*0,90^2)+3,14*1,24*1,3*2+3,14*1,8*1,3 |  | 213.6117 | [13 empty] | VV | 2 | 2 | True | 0 | ROZPOCET
| VV |  | "hydroizolace vnějšího líce šachty ionizační jednotky" 2,64*4*3,26+2,64*2,64-(3,14*0,62^2)+3,14*1,24*0,30 |  | 41.3563 | [13 empty] | VV | 2 | 2 | True | 0 | ROZPOCET
| VV |  | "hydroizolace vnějšího líce armaturní šachty" 2,64*4*2,36+2,64*2,64-(3,14*0,62^2)+3,14*1,24*0,30 |  | 31.8523 | [13 empty] | VV | 2 | 2 | True | 0 | ROZPOCET
| VV |  | Součet |  | 286.8202 | [13 empty] | VV | 2 | 4 | False | 1 | ROZPOCET
82 | M | 628331590 | pás těžký asfaltovaný SKLOBIT 40 MINERAL G 200 S40 | m2 | 344.184 |  | 0 | CS ÚRS 2016 01 |  |  | základní |  | 0 | 0.0045 | 1.5488 | 0 | 0 | 32 | M | 2 |  |  |  | ROZPOCET | 0 | 0 | 0 | 0 | 0 | 1 | 0 | 16 | 685267778
| VV |  | 286,82*1,2 "Přepočtené koeficientem množství |  | 344.184 | [13 empty] | VV | 2 | 2 | True | 1 | ROZPOCET
83 | K | 998711201 | Přesun hmot procentní pro izolace proti vodě, vlhkosti a plynům v objektech v do 6 m | % |  |  | 0 | CS ÚRS 2016 01 |  |  | základní |  | 0 | 0 | 0 | 0 | 0 | 16 | K | 2 |  |  |  | ROZPOCET | 0 | 0 | 0 | 0 | 0 | 1 | 0 | 16 | -2040030017
| D | 767 | Konstrukce zámečnické |  |  |  | 0 | [5 empty] | 0 |  | 0.001055 |  | 0 | 2 | D | 1 |  |  |  | ROZPOCET | [6 empty] | 0
84 | K | 767833100 | Montáž žebříků do zdi s bočnicemi s profilové oceli | m | 21.1 |  | 0 | CS ÚRS 2016 01 |  |  | základní |  | 0 | 5e-05 | 0.001055 | 0 | 0 | 16 | K | 2 |  |  |  | ROZPOCET | 0 | 0 | 0 | 0 | 0 | 1 | 0 | 16 | 1886693566
| VV |  | "celková délka žebříků" 2,3+3,2+4,7+5,2+5,7 |  | 21.1 | [13 empty] | VV | 2 | 2 | True | 0 | ROZPOCET
| VV |  | Součet |  | 21.1 | [13 empty] | VV | 2 | 4 | False | 1 | ROZPOCET
85 | M | MAT 767-001 | ocelový žebřík z profilů tř.S235 rozměr 2300/450mm s výsuvnou částí 1100mm vč.kotevních prvků a Zn metalizace | kus | 1 |  | 0 |  |  |  | základní |  | 0 | 0 | 0 | 0 | 0 | 32 | M | 2 |  |  |  | ROZPOCET | 0 | 0 | 0 | 0 | 0 | 1 | 0 | 16 | 1804654990
| VV |  | "žebřík v armaturní šachtě" 1 |  | 1 | [13 empty] | VV | 2 | 2 | True | 0 | ROZPOCET
| VV |  | Součet |  | 1 | [13 empty] | VV | 2 | 4 | False | 1 | ROZPOCET
86 | M | MAT 767-002 | ocelový žebřík z profilů tř.S235 rozměr 3200/450mm s výsuvnou částí 1100mm vč.kotevních prvků a Zn metalizace | kus | 1 |  | 0 |  |  |  | základní |  | 0 | 0 | 0 | 0 | 0 | 32 | M | 2 |  |  |  | ROZPOCET | 0 | 0 | 0 | 0 | 0 | 1 | 0 | 16 | -1160684265
| VV |  | "žebřík v šachtě ionizační jednotky" 1 |  | 1 | [13 empty] | VV | 2 | 2 | True | 0 | ROZPOCET
| VV |  | Součet |  | 1 | [13 empty] | VV | 2 | 4 | False | 1 | ROZPOCET
87 | M | MAT 767-003 | ocelový žebřík z profilů tř.S235 rozměr 4700/450mm s výsuvnou částí 1100mm vč.kotevních prvků a Zn metalizace | kus | 1 |  | 0 |  |  |  | základní |  | 0 | 0 | 0 | 0 | 0 | 32 | M | 2 |  |  |  | ROZPOCET | 0 | 0 | 0 | 0 | 0 | 1 | 0 | 16 | 926420209
| VV |  | "žebřík v čerpací stanici" 1 |  | 1 | [13 empty] | VV | 2 | 2 | True | 0 | ROZPOCET
| VV |  | Součet |  | 1 | [13 empty] | VV | 2 | 4 | False | 1 | ROZPOCET
88 | M | MAT 767-004 | ocelový žebřík z profilů tř.S235 rozměr 5200/450mm s výsuvnou částí 1100mm vč.kotevních prvků a Zn metalizace | kus | 1 |  | 0 |  |  |  | základní |  | 0 | 0 | 0 | 0 | 0 | 32 | M | 2 |  |  |  | ROZPOCET | 0 | 0 | 0 | 0 | 0 | 1 | 0 | 16 | 1347284783
| VV |  | "žebřík v čerpací stanici" 1 |  | 1 | [13 empty] | VV | 2 | 2 | True | 0 | ROZPOCET
| VV |  | Součet |  | 1 | [13 empty] | VV | 2 | 4 | False | 1 | ROZPOCET
89 | M | MAT 767-005 | ocelový žebřík z profilů tř.S235 rozměr 5700/450mm s výsuvnou částí 1100mm vč.kotevních prvků a Zn metalizace | kus | 1 |  | 0 |  |  |  | základní |  | 0 | 0 | 0 | 0 | 0 | 32 | M | 2 |  |  |  | ROZPOCET | 0 | 0 | 0 | 0 | 0 | 1 | 0 | 16 | 535844421
| VV |  | "žebřík v čerpací stanici" 1 |  | 1 | [13 empty] | VV | 2 | 2 | True | 0 | ROZPOCET
| VV |  | Součet |  | 1 | [13 empty] | VV | 2 | 4 | False | 1 | ROZPOCET
90 | K | 998767201 | Přesun hmot procentní pro zámečnické konstrukce v objektech v do 6 m | % |  |  | 0 | CS ÚRS 2016 01 |  |  | základní |  | 0 | 0 | 0 | 0 | 0 | 16 | K | 2 |  |  |  | ROZPOCET | 0 | 0 | 0 | 0 | 0 | 1 | 0 | 16 | 1882804400
91 | K | Agr.cena 767-001 | Dodávka a montáž atypické konstrukce zdvihadla nosnosti 300kg vč.kotevníh prvků | kus | 1 |  | 0 |  |  |  | základní |  | 0 | 0 | 0 | 0 | 0 | 16 | K | 2 |  |  |  | ROZPOCET | 0 | 0 | 0 | 0 | 0 | 1 | 0 | 16 | 125933580
| VV |  | "celkový počet" 1 |  | 1 | [13 empty] | VV | 2 | 2 | True | 0 | ROZPOCET
| VV |  | Součet |  | 1 | [13 empty] | VV | 2 | 4 | False | 1 | ROZPOCET
92 | K | Agr.cena 767-002 | Dodávka a montáž otočné konzole ultrazvukového snímače vč.kotevních prvků | kus | 1 |  | 0 |  |  |  | základní |  | 0 | 0 | 0 | 0 | 0 | 16 | K | 2 |  |  |  | ROZPOCET | 0 | 0 | 0 | 0 | 0 | 1 | 0 | 16 | 1215607108
| VV |  | "celkový počet" 1 |  | 1 | [13 empty] | VV | 2 | 2 | True | 0 | ROZPOCET
| VV |  | Součet |  | 1 | [13 empty] | VV | 2 | 4 | False | 1 | ROZPOCET
| D | 777 | Podlahy lité |  |  |  | 0 | [5 empty] | 0 |  | 0.010368 |  | 0 | 2 | D | 1 |  |  |  | ROZPOCET | [6 empty] | 0
93 | K | 777615117 | Nátěry epoxidové podlah betonových jednonásobné Sikafloor 261 systém silnovrstvý nátěr | m2 | 11.52 |  | 0 | CS ÚRS 2016 01 |  |  | základní |  | 0 | 0.0009 | 0.010368 | 0 | 0 | 16 | K | 2 |  |  |  | ROZPOCET | 0 | 0 | 0 | 0 | 0 | 1 | 0 | 16 | 1489971340
| VV |  | "konstrukce podlahy šachty ionizační jednotky" 2,4*2,4 |  | 5.76 | [13 empty] | VV | 2 | 2 | True | 0 | ROZPOCET
| VV |  | "konstrukce podlahy armaturní šachty" 2,4*2,4 |  | 5.76 | [13 empty] | VV | 2 | 2 | True | 0 | ROZPOCET
| VV |  | Součet |  | 11.52 | [13 empty] | VV | 2 | 4 | False | 1 | ROZPOCET
94 | K | 998777201 | Přesun hmot procentní pro podlahy lité v objektech v do 6 m | % |  |  | 0 | CS ÚRS 2016 01 |  |  | základní |  | 0 | 0 | 0 | 0 | 0 | 16 | K | 2 |  |  |  | ROZPOCET | 0 | 0 | 0 | 0 | 0 | 1 | 0 | 16 | -1345183294
| D | M | Práce a dodávky M |  |  |  | 0 | [5 empty] | 0 |  | 17.3719 |  | 0 | 3 | D | 0 |  |  |  | ROZPOCET | [6 empty] | 0
| D | 21a-M | Elektroinstalace pro ČS |  |  |  | 0 | [5 empty] | 0 |  | 17.3713 |  | 0 | 3 | D | 1 |  |  |  | ROZPOCET | [6 empty] | 0
95 | K | 316381115 | Krycí desky tl do 80 mm z betonu tř. C 12/15 až C 16/20 s přesahy do 70 mm | m2 | 2.64 |  | 0 | CS ÚRS 2016 01 |  |  | základní |  | 0 | 0.21172 | 0.55894 | 0 | 0 | 4 | K | 2 |  |  |  | ROZPOCET | 0 | 0 | 0 | 0 | 0 | 1 | 0 | 4 | -12300605
| VV |  | "krycí deska pilíře RE a R1" 3,0*0,88 |  | 2.64 | [13 empty] | VV | 2 | 2 | True | 0 | ROZPOCET
96 | K | 331231155 | Zdivo pilířů z cihel dl 290 mm režné pevnosti P 25 na SMS 5 MPa | m3 | 3.319 |  | 0 | CS ÚRS 2016 01 |  |  | základní |  | 0 | 1.7688 | 5.8707 | 0 | 0 | 4 | K | 2 |  |  |  | ROZPOCET | 0 | 0 | 0 | 0 | 0 | 1 | 0 | 4 | 285700655
| VV |  | "pilíř RE a R1" 2,88*0,70*2,16 |  | 4.3546 | [13 empty] | VV | 2 | 2 | True | 0 | ROZPOCET
| VV |  | "odpočet objemu rozvaděčů a skříní" -(1,4*1,2*0,5+0,615*0,93*0,25+0,6*0,4*0,22) |  | -1.0358 | [13 empty] | VV | 2 | 2 | True | 0 | ROZPOCET
97 | K | 622631001 | Spárování spárovací maltou vnějších pohledových ploch stěn z cihel | m2 | 12.974 |  | 0 | CS ÚRS 2016 01 |  |  | základní |  | 0 | 0.0027 | 0.03503 | 0 | 0 | 4 | K | 2 |  |  |  | ROZPOCET | 0 | 0 | 0 | 0 | 0 | 1 | 0 | 4 | 2084599626
| VV |  | "pilíř RE a R1" (2,88*2+0,70*2)*2,16 |  | 15.4656 | [13 empty] | VV | 2 | 2 | True | 0 | ROZPOCET
| VV |  | "odpočet objemu rozvaděčů a skříní" -(1,4*1,2+0,615*0,93+0,6*0,4) |  | -2.492 | [13 empty] | VV | 2 | 2 | True | 0 | ROZPOCET
98 | K | 998011001 | Přesun hmot pro budovy zděné v do 6 m | t | 6.465 |  | 0 | CS ÚRS 2016 01 |  |  | základní |  | 0 | 0 | 0 | 0 | 0 | 4 | K | 2 |  |  |  | ROZPOCET | 0 | 0 | 0 | 0 | 0 | 1 | 0 | 4 | -1247483881
99 | K | 740991200 | Celková prohlídka elektrického rozvodu a zařízení do 500 000,- Kč | kus | 1 |  | 0 | CS ÚRS 2016 01 |  |  | základní |  | 0 | 0 | 0 | 0 | 0 | 16 | K | 2 |  |  |  | ROZPOCET | 0 | 0 | 0 | 0 | 0 | 1 | 0 | 16 | -1042466961
100 | K | 742111200 | Montáž rozvodnice oceloplechová nebo plastová běžná do 50 kg | kus | 1 |  | 0 | CS ÚRS 2016 01 |  |  | základní |  | 0 | 0 | 0 | 0 | 0 | 16 | K | 2 |  |  |  | ROZPOCET | 0 | 0 | 0 | 0 | 0 | 1 | 0 | 16 | -1817327363
101 | M | MAT 742-001 | rozvodnice monoblok PES rozměr 1055/850/350mm samozahášivá, RAL 7032, plné dveře se zámkem | kus | 1 |  | 0 |  |  |  | základní |  | 0 | 0 | 0 | 0 | 0 | 32 | M | 2 |  |  |  | ROZPOCET | 0 | 0 | 0 | 0 | 0 | 1 | 0 | 16 | 2100783284
| VV |  | "celkový počet" 1 |  | 1 | [13 empty] | VV | 2 | 2 | True | 0 | ROZPOCET
102 | K | Indiv.kalk.742-001 | Technologické vystrojení rozvaděče R1 | kus | 1 |  | 0 |  |  |  | základní |  | 0 | 0 | 0 | 0 | 0 | 16 | K | 2 |  |  |  | ROZPOCET | 0 | 0 | 0 | 0 | 0 | 1 | 0 | 16 | 1554075697
103 | K | 742222200 | Montáž rozváděčů litinových, hliníkových nebo plastových skříňový do 20 kg | kus | 1 |  | 0 | CS ÚRS 2016 01 |  |  | základní |  | 0 | 0 | 0 | 0 | 0 | 16 | K | 2 |  |  |  | ROZPOCET | 0 | 0 | 0 | 0 | 0 | 1 | 0 | 16 | 227209158
104 | M | MAT 742-002 | elektroměrový rozvaděč 1-sazbový, jistič 100A NR112/NVD7D/100A | kus | 1 |  | 0 |  |  |  | základní |  | 0 | 0 | 0 | 0 | 0 | 32 | M | 2 |  |  |  | ROZPOCET | 0 | 0 | 0 | 0 | 0 | 1 | 0 | 16 | -578032629
| VV |  | "celkový počet" 1 |  | 1 | [13 empty] | VV | 2 | 2 | True | 0 | ROZPOCET
105 | K | 742311120 | Montáž skříň pojistková přípojková typ SP 3-5/1 | kus | 1 |  | 0 | CS ÚRS 2016 01 |  |  | základní |  | 0 | 0 | 0 | 0 | 0 | 16 | K | 2 |  |  |  | ROZPOCET | 0 | 0 | 0 | 0 | 0 | 1 | 0 | 16 | 978902479
106 | M | MAT 742-003 | přípojková skříň pro smyčkové připojení SS100/PVE1P-C | kus | 1 |  | 0 |  |  |  | základní |  | 0 | 0 | 0 | 0 | 0 | 32 | M | 2 |  |  |  | ROZPOCET | 0 | 0 | 0 | 0 | 0 | 1 | 0 | 16 | -1963783854
107 | K | Indiv.kalk.742-002 | Technologické vystrojení prvků měření hladiny "V" | kus | 1 |  | 0 |  |  |  | základní |  | 0 | 0 | 0 | 0 | 0 | 16 | K | 2 |  |  |  | ROZPOCET | 0 | 0 | 0 | 0 | 0 | 1 | 0 | 16 | 1673663395
108 | K | 743131118 | Montáž trubka ochranná do krabic plastová tuhá D do 110 mm uložená pevně | m | 5.4 |  | 0 | CS ÚRS 2016 01 |  |  | základní |  | 0 | 0 | 0 | 0 | 0 | 16 | K | 2 |  |  |  | ROZPOCET | 0 | 0 | 0 | 0 | 0 | 1 | 0 | 16 | 999382274
| VV |  | "chráničky v pilíři RE a R1" 1,8*3 |  | 5.4 | [13 empty] | VV | 2 | 2 | True | 0 | ROZPOCET
109 | M | 345713550 | trubka elektroinstalační ohebná Kopoflex, HDPE+LDPE KF 09110 | m | 5.67 |  | 0 | CS ÚRS 2016 01 |  |  | základní |  | 0 | 0.00069 | 0.0039123 | 0 | 0 | 32 | M | 2 |  |  |  | ROZPOCET | 0 | 0 | 0 | 0 | 0 | 1 | 0 | 16 | -1273432458
| P |  | Poznámka k položce: EAN 8595057698260 | [15 empty] | P | 2
| VV |  | 5,4*1,05 'Přepočtené koeficientem množství |  | 5.67 | [13 empty] | VV | 2 | 2 | False | 1 | ROZPOCET
110 | K | 743612112 | Montáž vodič uzemňovací FeZn pásek průřezu do 120 mm2v průmyslové výstavbě v zemi | m | 30 |  | 0 | CS ÚRS 2016 01 |  |  | základní |  | 0 | 0 | 0 | 0 | 0 | 16 | K | 2 |  |  |  | ROZPOCET | 0 | 0 | 0 | 0 | 0 | 1 | 0 | 16 | 276540339
| VV |  | "celková délka kabelové trasy" 30,0 |  | 30 | [13 empty] | VV | 2 | 2 | True | 0 | ROZPOCET
111 | M | 354420620 | pás zemnící 30 x 4 mm FeZn | kg | 30.75 |  | 0 | CS ÚRS 2016 01 |  |  | základní |  | 0 | 0.001 | 0.03075 | 0 | 0 | 32 | M | 2 |  |  |  | ROZPOCET | 0 | 0 | 0 | 0 | 0 | 1 | 0 | 16 | -968795308
| VV |  | 30*1,025 'Přepočtené koeficientem množství |  | 30.75 | [13 empty] | VV | 2 | 2 | False | 1 | ROZPOCET
112 | K | 744431300 | Montáž kabel Cu sk.1 do 1 kV do 1,00 kg uložený volně | m | 30 |  | 0 | CS ÚRS 2016 01 |  |  | základní |  | 0 | 0 | 0 | 0 | 0 | 16 | K | 2 |  |  |  | ROZPOCET | 0 | 0 | 0 | 0 | 0 | 1 | 0 | 16 | -825734663
| VV |  | "celková délka připojovacího kabelu" 30,0 |  | 30 | [13 empty] | VV | 2 | 2 | True | 0 | ROZPOCET
113 | M | 341110760 | kabel silový s Cu jádrem CYKY 4x10 mm2 | m | 31.5 |  | 0 | CS ÚRS 2016 01 |  |  | základní |  | 0 | 0.000634 | 0.019971 | 0 | 0 | 32 | M | 2 |  |  |  | ROZPOCET | 0 | 0 | 0 | 0 | 0 | 1 | 0 | 16 | -1497392996
| P |  | Poznámka k položce: obsah kovu [kg/m], Cu =0,392, Al =0 | [15 empty] | P | 2
| VV |  | 30*1,05 'Přepočtené koeficientem množství |  | 31.5 | [13 empty] | VV | 2 | 2 | False | 1 | ROZPOCET
114 | K | 747219520 | Montáž pojistka - patrona nožová se zapojením vodičů | kus | 3 |  | 0 | CS ÚRS 2016 01 |  |  | základní |  | 0 | 0 | 0 | 0 | 0 | 16 | K | 2 |  |  |  | ROZPOCET | 0 | 0 | 0 | 0 | 0 | 1 | 0 | 16 | -1896695031
115 | M | MAT 747-001 | nožová pojistková vložka PN000, 160A, charakteristika gG | kus | 3 |  | 0 |  |  |  | základní |  | 0 | 0 | 0 | 0 | 0 | 32 | M | 2 |  |  |  | ROZPOCET | 0 | 0 | 0 | 0 | 0 | 1 | 0 | 16 | -1189227692
| VV |  | "celkový počet" 3 |  | 3 | [13 empty] | VV | 2 | 2 | True | 0 | ROZPOCET
116 | K | 764141401 | Krytina střechy rovné drážkováním ze svitků z TiZn předzvětralého plechu rš 500 mm sklonu do 30° | m2 | 3.456 |  | 0 | CS ÚRS 2016 01 |  |  | základní |  | 0 | 0.0068423 | 0.023647 | 0 | 0 | 16 | K | 2 |  |  |  | ROZPOCET | 0 | 0 | 0 | 0 | 0 | 1 | 0 | 16 | 395369156
| VV |  | "oplechování krycí desky pilíře RE a R1" 3,2*1,08 |  | 3.456 | [13 empty] | VV | 2 | 2 | True | 0 | ROZPOCET
117 | K | 998764201 | Přesun hmot procentní pro konstrukce klempířské v objektech v do 6 m | % |  |  | 0 | CS ÚRS 2016 01 |  |  | základní |  | 0 | 0 | 0 | 0 | 0 | 16 | K | 2 |  |  |  | ROZPOCET | 0 | 0 | 0 | 0 | 0 | 1 | 0 | 16 | 401906181
118 | K | 460010011 | Vytyčení trasy vedení vzdušného silového nn v terénu přehledném | km | 0.03 |  | 0 | CS ÚRS 2016 01 |  |  | základní |  | 0 | 0 | 0 | 0 | 0 | 64 | K | 2 |  |  |  | ROZPOCET | 0 | 0 | 0 | 0 | 0 | 1 | 0 | 64 | -1698905480
| VV |  | "celková délka" 30,0/1000 |  | 0.03 | [13 empty] | VV | 2 | 2 | True | 0 | ROZPOCET
119 | K | 460071003 | Hloubení nezapažených jam strojně v hornině tř 3 | m3 | 2.1 |  | 0 | CS ÚRS 2016 01 |  |  | základní |  | 0 | 0 | 0 | 0 | 0 | 64 | K | 2 |  |  |  | ROZPOCET | 0 | 0 | 0 | 0 | 0 | 1 | 0 | 64 | 641515353
| VV |  | "výkop pro základ pilíře RE a R1" 3,0*0,7*1,0 |  | 2.1 | [13 empty] | VV | 2 | 2 | True | 0 | ROZPOCET
120 | K | 460080013 | Základové konstrukce z monolitického betonu C 12/15 bez bednění | m3 | 2.1 |  | 0 | CS ÚRS 2016 01 |  |  | základní |  | 0 | 2.2563 | 4.7383 | 0 | 0 | 64 | K | 2 |  |  |  | ROZPOCET | 0 | 0 | 0 | 0 | 0 | 1 | 0 | 64 | -1100495871
| VV |  | "základ pilíře RE a R1" 3,0*0,7*1,0 |  | 2.1 | [13 empty] | VV | 2 | 2 | True | 0 | ROZPOCET
121 | K | 460150283 | Hloubení kabelových zapažených i nezapažených rýh ručně š 50 cm, hl 100 cm, v hornině tř 3 | m | 30 |  | 0 | CS ÚRS 2016 01 |  |  | základní |  | 0 | 0 | 0 | 0 | 0 | 64 | K | 2 |  |  |  | ROZPOCET | 0 | 0 | 0 | 0 | 0 | 1 | 0 | 64 | 1449910070
| VV |  | "celková délka kabelové trasy" 30,0 |  | 30 | [13 empty] | VV | 2 | 2 | True | 0 | ROZPOCET
122 | K | 460421101 | Lože kabelů z písku nebo štěrkopísku tl 10 cm nad kabel, bez zakrytí, šířky lože do 65 cm | m | 30 |  | 0 | CS ÚRS 2016 01 |  |  | základní |  | 0 | 0.203 | 6.09 | 0 | 0 | 64 | K | 2 |  |  |  | ROZPOCET | 0 | 0 | 0 | 0 | 0 | 1 | 0 | 64 | 558147904
| VV |  | "celková délka kabelové trasy" 30,0 |  | 30 | [13 empty] | VV | 2 | 2 | True | 0 | ROZPOCET
123 | K | 460560283 | Zásyp rýh ručně šířky 50 cm, hloubky 100 cm, z horniny třídy 3 | m | 30 |  | 0 | CS ÚRS 2016 01 |  |  | základní |  | 0 | 0 | 0 | 0 | 0 | 64 | K | 2 |  |  |  | ROZPOCET | 0 | 0 | 0 | 0 | 0 | 1 | 0 | 64 | 1355496583
| VV |  | "celková délka kabelové trasy" 30,0 |  | 30 | [13 empty] | VV | 2 | 2 | True | 0 | ROZPOCET
124 | K | 460600023 | Vodorovné přemístění horniny jakékoliv třídy do 1000 m | m3 | 5.85 |  | 0 | CS ÚRS 2016 01 |  |  | základní |  | 0 | 0 | 0 | 0 | 0 | 64 | K | 2 |  |  |  | ROZPOCET | 0 | 0 | 0 | 0 | 0 | 1 | 0 | 64 | -558625487
| VV |  | "přebytečný objem výkopu" 30,0*0,50*0,25+2,1 |  | 5.85 | [13 empty] | VV | 2 | 2 | True | 0 | ROZPOCET
125 | K | 460600031 | Příplatek k vodorovnému přemístění horniny za každých dalších 1000 m | m3 | 111.15 |  | 0 | CS ÚRS 2016 01 |  |  | základní |  | 0 | 0 | 0 | 0 | 0 | 64 | K | 2 |  |  |  | ROZPOCET | 0 | 0 | 0 | 0 | 0 | 1 | 0 | 64 | 155487173
| VV |  | 5,85*19 'Přepočtené koeficientem množství |  | 111.15 | [13 empty] | VV | 2 | 2 | False | 1 | ROZPOCET
126 | M | 946201100 | uložení odpadu kód 170504 zemina a kamení | t | 9.653 |  | 0 | CS ÚRS 2016 01 |  |  | základní |  | 0 | 0 | 0 | 0 | 0 | 128 | M | 2 |  |  |  | ROZPOCET | 0 | 0 | 0 | 0 | 0 | 1 | 0 | 128 | 800446521
| VV |  | "přebytečný objem výkopu" 30,0*0,50*0,25+2,1 |  | 5.85 | [13 empty] | VV | 2 | 2 | True | 0 | ROZPOCET
| VV |  | 5,85*1,65 'Přepočtené koeficientem množství |  | 9.653 | [13 empty] | VV | 2 | 2 | False | 1 | ROZPOCET
| D | 23-M | Montáže potrubí |  |  |  | 0 | [5 empty] | 0 |  | 0.0001295 |  | 0 | 3 | D | 1 |  |  |  | ROZPOCET | [6 empty] | 0
127 | K | 230032029 | Montáž přírubových spojů do PN 16 DN 80 | kus | 4 |  | 0 | CS ÚRS 2016 01 |  |  | základní |  | 0 | 0 | 0 | 0 | 0 | 64 | K | 2 |  |  |  | ROZPOCET | 0 | 0 | 0 | 0 | 0 | 1 | 0 | 64 | -1515066293
128 | M | MAT 23-001 | ocelová příruba nerez přivařovací DN80 PN10/16 vč.nerez šroubů | kus | 4 |  | 0 |  |  |  | základní |  | 0 | 0 | 0 | 0 | 0 | 256 | M | 2 |  |  |  | ROZPOCET | 0 | 0 | 0 | 0 | 0 | 1 | 0 | 64 | -381574474
| VV |  | "celkový počet" 4 |  | 4 | [13 empty] | VV | 2 | 2 | True | 0 | ROZPOCET
| VV |  | Součet |  | 4 | [13 empty] | VV | 2 | 4 | False | 1 | ROZPOCET
129 | K | 230140050 | Montáž trubek z nerezavějící oceli tř.17 D 89 mm, tl 5 mm | m | 12.95 |  | 0 | CS ÚRS 2016 01 |  |  | základní |  | 0 | 1e-05 | 0.0001295 | 0 | 0 | 64 | K | 2 |  |  |  | ROZPOCET | 0 | 0 | 0 | 0 | 0 | 1 | 0 | 64 | -743467715
| P |  | Poznámka k položce: Součástí ceny musí být i kotevní materiál (objímky, kotevní šrouby apod.) !!! | [15 empty] | P | 2
| VV |  | "propojovací potrubí" 1,95+5,5*2 |  | 12.95 | [13 empty] | VV | 2 | 2 | True | 0 | ROZPOCET
| VV |  | Součet |  | 12.95 | [13 empty] | VV | 2 | 4 | False | 1 | ROZPOCET
130 | M | MAT 23M-002 | ocelová trubka nerez bezešvá D/tl.=88,9/4,5mm tř.1.4301 | m | 14.893 |  | 0 |  |  |  | základní |  | 0 | 0 | 0 | 0 | 0 | 256 | M | 2 |  |  |  | ROZPOCET | 0 | 0 | 0 | 0 | 0 | 1 | 0 | 64 | -1581796432
| VV |  | 12,95*1,15 "Přepočtené koeficientem množství |  | 14.8925 | [13 empty] | VV | 2 | 2 | True | 1 | ROZPOCET
131 | M | MAT 23M-003 | ocelový oblouk 90° nerez přivařovací D/tl.=88,9/4,5mm tř.1.4301 | m | 2 |  | 0 |  |  |  | základní |  | 0 | 0 | 0 | 0 | 0 | 256 | M | 2 |  |  |  | ROZPOCET | 0 | 0 | 0 | 0 | 0 | 1 | 0 | 64 | 464978039
| VV |  | "celkový počet" 2 |  | 2 | [13 empty] | VV | 2 | 2 | True | 0 | ROZPOCET
| VV |  | Součet |  | 2 | [13 empty] | VV | 2 | 4 | False | 1 | ROZPOCET
| D | 35-M | Montáž čerpadel, kompr.a vodoh.zař. |  |  |  | 0 | [5 empty] | 0 |  | 0.0005 |  | 0 | 3 | D | 1 |  |  |  | ROZPOCET | [6 empty] | 0
132 | K | 350150002 | Montáž čerpadlo ponorné 80 | kus | 2 |  | 0 | CS ÚRS 2016 01 |  |  | základní |  | 0 | 0.00025 | 0.0005 | 0 | 0 | 64 | K | 2 |  |  |  | ROZPOCET | 0 | 0 | 0 | 0 | 0 | 1 | 0 | 64 | -2118280971
133 | M | MAT 35M-001 | čerpadlo KSB typ Amarex KRT F 80-316/172 US-G Q=10l/s, H=40m vč.systémového a montážního příslušenství | kus | 2 |  | 0 |  |  |  | základní |  | 0 | 0 | 0 | 0 | 0 | 256 | M | 2 |  |  |  | ROZPOCET | 0 | 0 | 0 | 0 | 0 | 1 | 0 | 64 | -1606940865
| VV |  | "celkový počet" 2 |  | 2 | [13 empty] | VV | 2 | 2 | True | 0 | ROZPOCET
| VV |  | Součet |  | 2 | [13 empty] | VV | 2 | 4 | False | 1 | ROZPOCET
| D | OST | Ostatní |  |  |  | 0 | [5 empty] | 0 |  | 0 |  | 0 | 4 | D | 0 |  |  |  | ROZPOCET | [6 empty] | 0
134 | M | MAT OST-001 | Dodávka a montáž ionizační jednotky vč.systémového a montážního příslušenství | kus | 1 |  | 0 |  |  |  | základní |  | 0 | 0 | 0 | 0 | 0 | 512 | M | 1 |  |  |  | ROZPOCET | 0 | 0 | 0 | 0 | 0 | 1 | 0 | 512 | -655198151
| P |  | Poznámka k položce: Ocenění dle podkladů pro nabídku ionizační jednotky ČS SO 303 | [15 empty] | P | 1
135 | M | MAT OST-002 | Dodávka a montáž ultrazvukového snímače hladiny vč.systémového a montážního příslušenství | kus | 1 |  | 0 |  |  |  | základní |  | 0 | 0 | 0 | 0 | 0 | 512 | M | 1 |  |  |  | ROZPOCET | 0 | 0 | 0 | 0 | 0 | 1 | 0 | 512 | -1204479291

## SO 304 - SO 304 - Dešťová...
| List obsahuje: |  | 1) Krycí list soupisu | 2) Rekapitulace |  |  | 3) Soupis prací | Zpět na list: | Rekapitulace stavby
{4f0e6536-d2f6-4aa6-bcaf-14ff70f8baf9}
2
| KRYCÍ LIST SOUPISU | [8 empty] | v --- níže se nacházejí doplnkové a pomocné údaje k sestavám --- v | [8 empty] | False
Stavba:
Jezero Most-napojení na komunikace a IS - část I
Objekt:
SO 304 - SO 304 - Dešťová kanalizace
| KSO: |  | 82721 |  |  | CC-CZ:
| Místo: |  |  |  |  | Datum: | 28. 11. 2016
| CZ-CPV: |  | 45231300-8
| Zadavatel: |  |  |  |  | IČ:
|  | ČR - Ministerstvo financí |  |  |  | DIČ:
| Uchazeč: |  |  |  |  | IČ:
DIČ:
| Projektant: |  |  |  |  | IČ:
|  | Báňské projekty Teplice a.s. |  |  |  | DIČ:
Poznámka:
| Cena bez DPH | [5 empty] | 0
|  |  | Základ daně |  |  | Sazba daně | Výše daně
| DPH | základní | 0 |  |  | 21% | 0
|  | snížená | 0 |  |  | 15% | 0
|  | zákl. přenesená | 0 |  |  | 21% | 0
|  | sníž. přenesená | 0 |  |  | 15% | 0
|  | nulová | 0 |  |  | 0% | 0
| Cena s DPH |  |  | v | CZK |  | 0
REKAPITULACE ČLENĚNÍ SOUPISU PRACÍ
Stavba:
Jezero Most-napojení na komunikace a IS - část I
Objekt:
SO 304 - SO 304 - Dešťová kanalizace
Místo: | [5 empty] | Datum: | 28. 11. 2016
Zadavatel: |  |  | ČR - Ministerstvo financí |  |  | Projektant: | Báňské projekty Teplice a.s.
Uchazeč:
Kód dílu - Popis | [6 empty] | Cena celkem [CZK]
Náklady soupisu celkem | [6 empty] | 0 | [12 empty] | -1
| HSV - Práce a dodávky HSV | [5 empty] | 0
| 1 - Zemní práce | [5 empty] | 0
| 3 - Svislé a kompletní konstrukce | [5 empty] | 0
| 4 - Vodorovné konstrukce | [5 empty] | 0
| 8 - Trubní vedení | [5 empty] | 0
| 9 - Ostatní konstrukce a práce-bourání | [5 empty] | 0
| 99 - Přesun hmot | [5 empty] | 0
SOUPIS PRACÍ
Stavba:
Jezero Most-napojení na komunikace a IS - část I
Objekt:
SO 304 - SO 304 - Dešťová kanalizace
Místo: | [5 empty] | Datum: | 28. 11. 2016
Zadavatel: |  |  | ČR - Ministerstvo financí |  |  | Projektant: | Báňské projekty Teplice a.s.
Uchazeč:
PČ | Typ | Kód | Popis | MJ | Množství | J.cena [CZK] | Cena celkem [CZK] | Cenová soustava |  | Poznámka | DPH | J. Nh [h] | Nh celkem [h] | J. hmotnost [t] | Hmotnost celkem [t] | J. suť [t] | Suť Celkem [t]
Náklady soupisu celkem | [6 empty] | 0 | [5 empty] | 0 |  | 2141.2561 |  | 0 |  | D | -1 | [10 empty] | 0
| D | HSV | Práce a dodávky HSV |  |  |  | 0 | [5 empty] | 0 |  | 2141.2561 |  | 0 | 1 | D | 0 |  |  |  | ROZPOCET | [6 empty] | 0
| D | 1 | Zemní práce |  |  |  | 0 | [5 empty] | 0 |  | 1480.245 |  | 0 | 1 | D | 1 |  |  |  | ROZPOCET | [6 empty] | 0
1 | K | 132301203 | Hloubení rýh š do 2000 mm v hornině tř. 4 objemu do 5000 m3 | m3 | 5070 |  | 0 | CS ÚRS 2016 01 |  |  | základní |  | 0 | 0 | 0 | 0 | 0 | 4 | K | 2 |  |  |  | ROZPOCET | 0 | 0 | 0 | 0 | 0 | 1 | 0 | 4 | -41799595
| VV |  | " CAD,sit. ZR-1-08814" 3745,0+1325,0 |  | 5070 | [13 empty] | VV | 2 | 2 | True | 0 | ROZPOCET
2 | K | 132301209 | Příplatek za lepivost k hloubení rýh š do 2000 mm v hornině tř. 4 | m3 | 1521 |  | 0 | CS ÚRS 2016 01 |  |  | základní |  | 0 | 0 | 0 | 0 | 0 | 4 | K | 2 |  |  |  | ROZPOCET | 0 | 0 | 0 | 0 | 0 | 1 | 0 | 4 | 1427749955
| VV |  | 5070*0,3 'Přepočtené koeficientem množství |  | 1521 | [13 empty] | VV | 2 | 2 | False | 1 | ROZPOCET
3 | K | 151101101 | Zřízení příložného pažení a rozepření stěn rýh hl do 2 m | m2 | 7957 |  | 0 | CS ÚRS 2016 01 |  |  | základní |  | 0 | 0.00083851 | 6.672 | 0 | 0 | 4 | K | 2 |  |  |  | ROZPOCET | 0 | 0 | 0 | 0 | 0 | 1 | 0 | 4 | -1020562358
| VV |  | " CAD,sit. ZR-1-08814"5548,0+2409,0 |  | 7957 | [13 empty] | VV | 2 | 2 | True | 1 | ROZPOCET
4 | K | 151101111 | Odstranění příložného pažení a rozepření stěn rýh hl do 2 m | m2 | 7957 |  | 0 | CS ÚRS 2016 01 |  |  | základní |  | 0 | 0 | 0 | 0 | 0 | 4 | K | 2 |  |  |  | ROZPOCET | 0 | 0 | 0 | 0 | 0 | 1 | 0 | 4 | 1189515986
| VV |  | "viz pol.č.3" 7957,0 |  | 7957 | [13 empty] | VV | 2 | 2 | True | 0 | ROZPOCET
5 | K | 161101101 | Svislé přemístění výkopku z horniny tř. 1 až 4 hl výkopu do 2,5 m | m3 | 5070 |  | 0 | CS ÚRS 2016 01 |  |  | základní |  | 0 | 0 | 0 | 0 | 0 | 4 | K | 2 |  |  |  | ROZPOCET | 0 | 0 | 0 | 0 | 0 | 1 | 0 | 4 | -1676093618
| VV |  | "viz pol.č.1" 5070,0 |  | 5070 | [13 empty] | VV | 2 | 2 | True | 0 | ROZPOCET
6 | K | 162701105 | Vodorovné přemístění do 10000 m výkopku/sypaniny z horniny tř. 1 až 4 | m3 | 1285.88 |  | 0 | CS ÚRS 2016 01 |  |  | základní |  | 0 | 0 | 0 | 0 | 0 | 4 | K | 2 |  |  |  | ROZPOCET | 0 | 0 | 0 | 0 | 0 | 1 | 0 | 4 | 670305712
| VV |  | 5070,0-3784,12 |  | 1285.88 | [13 empty] | VV | 2 | 2 | True | 1 | ROZPOCET
7 | K | 171201201 | Uložení sypaniny na skládky | m3 | 1285.88 |  | 0 | CS ÚRS 2016 01 |  |  | základní |  | 0 | 0 | 0 | 0 | 0 | 4 | K | 2 |  |  |  | ROZPOCET | 0 | 0 | 0 | 0 | 0 | 1 | 0 | 4 | -1719081288
8 | K | 171201211 | Poplatek za uložení odpadu ze sypaniny na skládce (skládkovné) | t | 2185.996 |  | 0 | CS ÚRS 2016 01 |  |  | základní |  | 0 | 0 | 0 | 0 | 0 | 4 | K | 2 |  |  |  | ROZPOCET | 0 | 0 | 0 | 0 | 0 | 1 | 0 | 4 | -2086611645
| VV |  | 1285,88*1,7 'Přepočtené koeficientem množství |  | 2185.996 | [13 empty] | VV | 2 | 2 | False | 1 | ROZPOCET
9 | K | 174101101 | Zásyp jam, šachet rýh nebo kolem objektů sypaninou se zhutněním | m3 | 3784.12 |  | 0 | CS ÚRS 2016 01 |  |  | základní |  | 0 | 0 | 0 | 0 | 0 | 4 | K | 2 |  |  |  | ROZPOCET | 0 | 0 | 0 | 0 | 0 | 1 | 0 | 4 | -1167696498
| VV |  | 5070,0-151,6-1134,28 |  | 3784.12 | [13 empty] | VV | 2 | 2 | True | 1 | ROZPOCET
10 | K | 175151101 | Obsypání potrubí strojně sypaninou bez prohození, uloženou do 3 m | m3 | 882.379 |  | 0 | CS ÚRS 2016 01 |  |  | základní |  | 0 | 0 | 0 | 0 | 0 | 4 | K | 2 |  |  |  | ROZPOCET | 0 | 0 | 0 | 0 | 0 | 1 | 0 | 4 | 276681061
| VV |  | 377*1,4*0,4+240*1,4*0,5+684*1,4*0,6+215*1,4*0,6-26,649-30,159-134,303-60,79 |  | 882.379 | [13 empty] | VV | 2 | 2 | True | 1 | ROZPOCET
11 | M | 583373440 | štěrkopísek frakce 0-32 | t | 1473.573 |  | 0 | CS ÚRS 2016 01 |  |  | základní |  | 0 | 1 | 1473.573 | 0 | 0 | 8 | M | 2 |  |  |  | ROZPOCET | 0 | 0 | 0 | 0 | 0 | 1 | 0 | 4 | 1327831082
| VV |  | 882,379*1,67 'Přepočtené koeficientem množství |  | 1473.573 | [13 empty] | VV | 2 | 2 | False | 1 | ROZPOCET
| D | 3 | Svislé a kompletní konstrukce |  |  |  | 0 | [5 empty] | 0 |  | 0 |  | 0 | 1 | D | 1 |  |  |  | ROZPOCET | [6 empty] | 0
12 | K | 359901211 | Monitoring stoky jakékoli výšky na nové kanalizaci | m | 1516 |  | 0 | CS ÚRS 2016 01 |  |  | základní |  | 0 | 0 | 0 | 0 | 0 | 4 | K | 2 |  |  |  | ROZPOCET | 0 | 0 | 0 | 0 | 0 | 1 | 0 | 4 | 1746427166
| D | 4 | Vodorovné konstrukce |  |  |  | 0 | [5 empty] | 0 |  | 406.3051 |  | 0 | 1 | D | 1 |  |  |  | ROZPOCET | [6 empty] | 0
13 | K | 451573111 | Lože pod potrubí otevřený výkop ze štěrkopísku | m3 | 212.24 |  | 0 | CS ÚRS 2016 01 |  |  | základní |  | 0 | 1.8908 | 401.297 | 0 | 0 | 4 | K | 2 |  |  |  | ROZPOCET | 0 | 0 | 0 | 0 | 0 | 1 | 0 | 4 | 1469670307
| VV |  | (377+240+684+215)*1,4*0,1 |  | 212.24 | [13 empty] | VV | 2 | 2 | True | 1 | ROZPOCET
14 | K | 461310212R | Opevnění vyústění beton C20/25 | m3 | 0.2 |  | 0 |  |  |  | základní |  | 0 | 0 | 0 | 0 | 0 | 4 | K | 2 |  |  |  | ROZPOCET | 0 | 0 | 0 | 0 | 0 | 1 | 0 | 4 | 1431983413
| VV |  | "ZR-0-05799" 0,2 |  | 0.2 | [13 empty] | VV | 2 | 2 | True | 0 | ROZPOCET
15 | K | 462512161 | Zához z lomového kamene záhozového hmotnost kamenů do 200 kg bez výplně | m3 | 2.5 |  | 0 | CS ÚRS 2016 01 |  |  | základní |  | 0 | 2.0032 | 5.008 | 0 | 0 | 4 | K | 2 |  |  |  | ROZPOCET | 0 | 0 | 0 | 0 | 0 | 1 | 0 | 4 | -264798459
| VV |  | "ZR-0-05799" 2,5 |  | 2.5 | [13 empty] | VV | 2 | 2 | True | 0 | ROZPOCET
| D | 8 | Trubní vedení |  |  |  | 0 | [5 empty] | 0 |  | 254.706 |  | 0 | 1 | D | 1 |  |  |  | ROZPOCET | [6 empty] | 0
16 | K | 871370410 | Montáž kanalizačního potrubí korugovaného SN 10 z polypropylenu DN 300 | m | 377 |  | 0 | CS ÚRS 2016 01 |  |  | základní |  | 0 | 2.8e-06 | 0.0010556 | 0 | 0 | 4 | K | 2 |  |  |  | ROZPOCET | 0 | 0 | 0 | 0 | 0 | 1 | 0 | 4 | -1842208129
| VV |  | " sit. ZR-1-08814,podel. ZR-0-05799" 93,0+284,0 |  | 377 | [13 empty] | VV | 2 | 2 | True | 0 | ROZPOCET
17 | M | 286147290 | trubka kanalizační žebrovaná ULTRA RIB 2 DIN (PP) vnitřní průměr 300mm, dl. 3m | kus | 127.552 |  | 0 | CS ÚRS 2016 01 |  |  | základní |  | 0 | 0.0214 | 2.7296 | 0 | 0 | 8 | M | 2 |  |  |  | ROZPOCET | 0 | 0 | 0 | 0 | 0 | 1 | 0 | 4 | 628069316
| VV |  | 377,0/3 |  | 125.6667 | [13 empty] | VV | 2 | 2 | True | 1 | ROZPOCET
| VV |  | 125,666666666667*1,015 'Přepočtené koeficientem množství |  | 127.552 | [13 empty] | VV | 2 | 2 | False | 1 | ROZPOCET
18 | K | 871390410 | Montáž kanalizačního potrubí korugovaného SN 10 z polypropylenu DN 400 | m | 240 |  | 0 | CS ÚRS 2016 01 |  |  | základní |  | 0 | 3.75e-06 | 0.0009 | 0 | 0 | 4 | K | 2 |  |  |  | ROZPOCET | 0 | 0 | 0 | 0 | 0 | 1 | 0 | 4 | -854686091
| VV |  | " sit. ZR-1-08814,podel. ZR-0-05799"163,0+77,0 |  | 240 | [13 empty] | VV | 2 | 2 | True | 0 | ROZPOCET
19 | M | 286147330 | trubka kanalizační žebrovaná ULTRA RIB 2 DIN (PP) vnitřní průměr 400mm, dl. 3m | kus | 81.2 |  | 0 | CS ÚRS 2016 01 |  |  | základní |  | 0 | 0.039 | 3.1668 | 0 | 0 | 8 | M | 2 |  |  |  | ROZPOCET | 0 | 0 | 0 | 0 | 0 | 1 | 0 | 4 | 1731557896
| VV |  | 240,0/3 |  | 80 | [13 empty] | VV | 2 | 2 | True | 1 | ROZPOCET
| VV |  | 80*1,015 'Přepočtené koeficientem množství |  | 81.2 | [13 empty] | VV | 2 | 2 | False | 1 | ROZPOCET
20 | K | 871420410 | Montáž kanalizačního potrubí korugovaného SN 10 z polypropylenu DN 500 | m | 684 |  | 0 | CS ÚRS 2016 01 |  |  | základní |  | 0 | 5.65e-06 | 0.0038646 | 0 | 0 | 4 | K | 2 |  |  |  | ROZPOCET | 0 | 0 | 0 | 0 | 0 | 1 | 0 | 4 | -2070606276
| VV |  | " sit. ZR-1-08814,podel. ZR-0-05799"603,0+81,0 |  | 684 | [13 empty] | VV | 2 | 2 | True | 0 | ROZPOCET
21 | M | 286147370 | trubka kanalizační žebrovaná ULTRA RIB 2 DIN (PP) vnitřní průměr 500mm, dl. 3m | kus | 231.42 |  | 0 | CS ÚRS 2016 01 |  |  | základní |  | 0 | 0.0605 | 14.0009 | 0 | 0 | 8 | M | 2 |  |  |  | ROZPOCET | 0 | 0 | 0 | 0 | 0 | 1 | 0 | 4 | 1363346080
| VV |  | 684,0/3 |  | 228 | [13 empty] | VV | 2 | 2 | True | 1 | ROZPOCET
| VV |  | 228*1,015 'Přepočtené koeficientem množství |  | 231.42 | [13 empty] | VV | 2 | 2 | False | 1 | ROZPOCET
22 | K | 871440410 | Montáž kanalizačního potrubí korugovaného SN 10 z polypropylenu DN 600 | m | 215 |  | 0 | CS ÚRS 2016 01 |  |  | základní |  | 0 | 1.065e-05 | 0.0022898 | 0 | 0 | 4 | K | 2 |  |  |  | ROZPOCET | 0 | 0 | 0 | 0 | 0 | 1 | 0 | 4 | 736439706
| VV |  | " sit. ZR-1-08814,podel. ZR-0-05799"215,0 |  | 215 | [13 empty] | VV | 2 | 2 | True | 0 | ROZPOCET
23 | M | 286147390R | trubka kanalizační žebrovaná (PP) vnitřní průměr 600mm, dl. 3m | kus | 71.667 |  | 0 |  |  |  | základní |  | 0 | 0.0709 | 5.0812 | 0 | 0 | 8 | M | 2 |  |  |  | ROZPOCET | 0 | 0 | 0 | 0 | 0 | 1 | 0 | 4 | -563510208
| VV |  | 215,0/3 |  | 71.6667 | [13 empty] | VV | 2 | 2 | True | 1 | ROZPOCET
24 | K | 892442121 | Tlaková zkouška vzduchem potrubí DN 300-600 těsnícím vakem ucpávkovým | úsek | 39 |  | 0 | CS ÚRS 2016 01 |  |  | základní |  | 0 | 0.00043 | 0.01677 | 0 | 0 | 4 | K | 2 |  |  |  | ROZPOCET | 0 | 0 | 0 | 0 | 0 | 1 | 0 | 4 | 1716673911
| VV |  | " sit. ZR-1-08814,podel. ZR-0-05799" 39 |  | 39 | [13 empty] | VV | 2 | 2 | True | 0 | ROZPOCET
25 | K | 894411131 | Zřízení šachet kanalizačních z betonových dílců na potrubí DN nad 300 do 400 dno beton tř. C 25/30 | kus | 40 |  | 0 | CS ÚRS 2016 01 |  |  | základní |  | 0 | 2.2569 | 90.2758 | 0 | 0 | 4 | K | 2 |  |  |  | ROZPOCET | 0 | 0 | 0 | 0 | 0 | 1 | 0 | 4 | 1618563756
| VV |  | "ZR-2-07255" 27+13 |  | 40 | [13 empty] | VV | 2 | 2 | True | 1 | ROZPOCET
26 | M | 592243390 | dno betonové šachty kanalizační přímé TBZ-Q.1 100/100 V max. 60 100/100x60 cm | kus | 40 |  | 0 | CS ÚRS 2016 01 |  |  | základní |  | 0 | 2.1 | 84 | 0 | 0 | 8 | M | 2 |  |  |  | ROZPOCET | 0 | 0 | 0 | 0 | 0 | 1 | 0 | 4 | -141346530
27 | M | 592243050 | skruž betonová šachetní TBS-Q.1 100/25 D100x25x12 cm | kus | 21 |  | 0 | CS ÚRS 2016 01 |  |  | základní |  | 0 | 0.25 | 5.25 | 0 | 0 | 8 | M | 2 |  |  |  | ROZPOCET | 0 | 0 | 0 | 0 | 0 | 1 | 0 | 4 | 1469510308
28 | M | 592243060 | skruž betonová šachetní TBS-Q.1 100/50 D100x50x12 cm | kus | 11 |  | 0 | CS ÚRS 2016 01 |  |  | základní |  | 0 | 0.5 | 5.5 | 0 | 0 | 8 | M | 2 |  |  |  | ROZPOCET | 0 | 0 | 0 | 0 | 0 | 1 | 0 | 4 | -1058669450
29 | M | 592243070 | skruž betonová šachetní TBS-Q.1 100/100 D100x100x12 cm | kus | 17 |  | 0 | CS ÚRS 2016 01 |  |  | základní |  | 0 | 1 | 17 | 0 | 0 | 8 | M | 2 |  |  |  | ROZPOCET | 0 | 0 | 0 | 0 | 0 | 1 | 0 | 4 | 1311451522
30 | M | 592243120 | konus šachetní betonový TBR-Q.1 100-63/58/12 KPS 100x62,5x58 cm | kus | 40 |  | 0 | CS ÚRS 2016 01 |  |  | základní |  | 0 | 0.585 | 23.4 | 0 | 0 | 8 | M | 2 |  |  |  | ROZPOCET | 0 | 0 | 0 | 0 | 0 | 1 | 0 | 4 | 30279083
31 | M | 592241750 | prstenec betonový vyrovnávací TBW-Q 625/60/120 62,5x6x12 cm | kus | 13 |  | 0 | CS ÚRS 2016 01 |  |  | základní |  | 0 | 0.039 | 0.507 | 0 | 0 | 8 | M | 2 |  |  |  | ROZPOCET | 0 | 0 | 0 | 0 | 0 | 1 | 0 | 4 | -1502843526
32 | M | 592241760 | prstenec betonový vyrovnávací TBW-Q 625/80/120 62,5x8x12 cm | kus | 11 |  | 0 | CS ÚRS 2016 01 |  |  | základní |  | 0 | 0.051 | 0.561 | 0 | 0 | 8 | M | 2 |  |  |  | ROZPOCET | 0 | 0 | 0 | 0 | 0 | 1 | 0 | 4 | 1267768896
33 | M | 592241770 | prstenec betonový vyrovnávací TBW-Q 625/100/120 62,5x10x12 cm | kus | 17 |  | 0 | CS ÚRS 2016 01 |  |  | základní |  | 0 | 0.064 | 1.088 | 0 | 0 | 8 | M | 2 |  |  |  | ROZPOCET | 0 | 0 | 0 | 0 | 0 | 1 | 0 | 4 | -1194958636
34 | K | 899103111 | Osazení poklopů litinových nebo ocelových včetně rámů hmotnosti nad 100 do 150 kg | kus | 40 |  | 0 | CS ÚRS 2016 01 |  |  | základní |  | 0 | 0.00702 | 0.2808 | 0 | 0 | 4 | K | 2 |  |  |  | ROZPOCET | 0 | 0 | 0 | 0 | 0 | 1 | 0 | 4 | 838775955
35 | M | 552410110 | poklop třída B 125, kruhový rám, vstup 600 mm TEK bez ventilace | kus | 40 |  | 0 | CS ÚRS 2016 01 |  |  | základní |  | 0 | 0.046 | 1.84 | 0 | 0 | 8 | M | 2 |  |  |  | ROZPOCET | 0 | 0 | 0 | 0 | 0 | 1 | 0 | 4 | -459101013
| D | 9 | Ostatní konstrukce a práce-bourání |  |  |  | 0 | [5 empty] | 0 |  | 0 |  | 0 | 1 | D | 1 |  |  |  | ROZPOCET | [6 empty] | 0
| D | 99 | Přesun hmot |  |  |  | 0 | [5 empty] | 0 |  | 0 |  | 0 | 1 | D | 2 |  |  |  | ROZPOCET | [6 empty] | 0
36 | K | 998276101 | Přesun hmot pro trubní vedení z trub z plastických hmot otevřený výkop | t | 2141.256 |  | 0 | CS ÚRS 2016 01 |  |  | základní |  | 0 | 0 | 0 | 0 | 0 | 4 | K | 3 |  |  |  | ROZPOCET | 0 | 0 | 0 | 0 | 0 | 1 | 0 | 4 | 1077904958

## SO 305 - SO 305 - Dešťová...
| List obsahuje: |  | 1) Krycí list soupisu | 2) Rekapitulace |  |  | 3) Soupis prací | Zpět na list: | Rekapitulace stavby
{0ee65f10-47d8-4b03-9232-3e93bd424b54}
2
| KRYCÍ LIST SOUPISU | [8 empty] | v --- níže se nacházejí doplnkové a pomocné údaje k sestavám --- v | [8 empty] | False
Stavba:
Jezero Most-napojení na komunikace a IS - část I
Objekt:
SO 305 - SO 305 - Dešťová kanalizace komunikace
| KSO: |  | 82721 |  |  | CC-CZ:
| Místo: |  |  |  |  | Datum: | 28. 11. 2016
| CZ-CPV: |  | 45231300-8
| Zadavatel: |  |  |  |  | IČ:
|  | ČR - Ministerstvo financí |  |  |  | DIČ:
| Uchazeč: |  |  |  |  | IČ:
DIČ:
| Projektant: |  |  |  |  | IČ:
|  | Báňské projekty Teplice a.s. |  |  |  | DIČ:
Poznámka:
| Cena bez DPH | [5 empty] | 0
|  |  | Základ daně |  |  | Sazba daně | Výše daně
| DPH | základní | 0 |  |  | 21% | 0
|  | snížená | 0 |  |  | 15% | 0
|  | zákl. přenesená | 0 |  |  | 21% | 0
|  | sníž. přenesená | 0 |  |  | 15% | 0
|  | nulová | 0 |  |  | 0% | 0
| Cena s DPH |  |  | v | CZK |  | 0
REKAPITULACE ČLENĚNÍ SOUPISU PRACÍ
Stavba:
Jezero Most-napojení na komunikace a IS - část I
Objekt:
SO 305 - SO 305 - Dešťová kanalizace komunikace
Místo: | [5 empty] | Datum: | 28. 11. 2016
Zadavatel: |  |  | ČR - Ministerstvo financí |  |  | Projektant: | Báňské projekty Teplice a.s.
Uchazeč:
Kód dílu - Popis | [6 empty] | Cena celkem [CZK]
Náklady soupisu celkem | [6 empty] | 0 | [12 empty] | -1
| HSV - Práce a dodávky HSV | [5 empty] | 0
| 1 - Zemní práce | [5 empty] | 0
| 3 - Svislé a kompletní konstrukce | [5 empty] | 0
| 4 - Vodorovné konstrukce | [5 empty] | 0
| 8 - Trubní vedení | [5 empty] | 0
| 9 - Ostatní konstrukce a práce-bourání | [5 empty] | 0
| 99 - Přesun hmot | [5 empty] | 0
SOUPIS PRACÍ
Stavba:
Jezero Most-napojení na komunikace a IS - část I
Objekt:
SO 305 - SO 305 - Dešťová kanalizace komunikace
Místo: | [5 empty] | Datum: | 28. 11. 2016
Zadavatel: |  |  | ČR - Ministerstvo financí |  |  | Projektant: | Báňské projekty Teplice a.s.
Uchazeč:
PČ | Typ | Kód | Popis | MJ | Množství | J.cena [CZK] | Cena celkem [CZK] | Cenová soustava |  | Poznámka | DPH | J. Nh [h] | Nh celkem [h] | J. hmotnost [t] | Hmotnost celkem [t] | J. suť [t] | Suť Celkem [t]
Náklady soupisu celkem | [6 empty] | 0 | [5 empty] | 0 |  | 3087.4106 |  | 0 |  | D | -1 | [10 empty] | 0
| D | HSV | Práce a dodávky HSV |  |  |  | 0 | [5 empty] | 0 |  | 3087.4106 |  | 0 | 1 | D | 0 |  |  |  | ROZPOCET | [6 empty] | 0
| D | 1 | Zemní práce |  |  |  | 0 | [5 empty] | 0 |  | 2010.2876 |  | 0 | 1 | D | 1 |  |  |  | ROZPOCET | [6 empty] | 0
1 | K | 132301203 | Hloubení rýh š do 2000 mm v hornině tř. 4 objemu do 5000 m3 | m3 | 8736 |  | 0 | CS ÚRS 2016 01 |  |  | základní |  | 0 | 0 | 0 | 0 | 0 | 4 | K | 2 |  |  |  | ROZPOCET | 0 | 0 | 0 | 0 | 0 | 1 | 0 | 4 | 387294294
| VV |  | "CAD, ZR-1-08814" 1810,0+3092+1300+112+1219+153+1050 |  | 8736 | [13 empty] | VV | 2 | 2 | True | 0 | ROZPOCET
2 | K | 132301209 | Příplatek za lepivost k hloubení rýh š do 2000 mm v hornině tř. 4 | m3 | 2620.8 |  | 0 | CS ÚRS 2016 01 |  |  | základní |  | 0 | 0 | 0 | 0 | 0 | 4 | K | 2 |  |  |  | ROZPOCET | 0 | 0 | 0 | 0 | 0 | 1 | 0 | 4 | 1240148267
| VV |  | 8736*0,3 'Přepočtené koeficientem množství |  | 2620.8 | [13 empty] | VV | 2 | 2 | False | 1 | ROZPOCET
3 | K | 151101101 | Zřízení příložného pažení a rozepření stěn rýh hl do 2 m | m2 | 15465 |  | 0 | CS ÚRS 2016 01 |  |  | základní |  | 0 | 0.00083851 | 12.9676 | 0 | 0 | 4 | K | 2 |  |  |  | ROZPOCET | 0 | 0 | 0 | 0 | 0 | 1 | 0 | 4 | -1020562358
| VV |  | " CAD,ZR-1-08814" 2681+5622+2364+204+2216+278+2100 |  | 15465 | [13 empty] | VV | 2 | 2 | True | 1 | ROZPOCET
4 | K | 151101111 | Odstranění příložného pažení a rozepření stěn rýh hl do 2 m | m2 | 15465 |  | 0 | CS ÚRS 2016 01 |  |  | základní |  | 0 | 0 | 0 | 0 | 0 | 4 | K | 2 |  |  |  | ROZPOCET | 0 | 0 | 0 | 0 | 0 | 1 | 0 | 4 | 1189515986
5 | K | 161101101 | Svislé přemístění výkopku z horniny tř. 1 až 4 hl výkopu do 2,5 m | m3 | 8736 |  | 0 | CS ÚRS 2016 01 |  |  | základní |  | 0 | 0 | 0 | 0 | 0 | 4 | K | 2 |  |  |  | ROZPOCET | 0 | 0 | 0 | 0 | 0 | 1 | 0 | 4 | -1676093618
| VV |  | "viz pol.3" 8736,0 |  | 8736 | [13 empty] | VV | 2 | 2 | True | 0 | ROZPOCET
6 | K | 162701105 | Vodorovné přemístění do 10000 m výkopku/sypaniny z horniny tř. 1 až 4 | m3 | 1845 |  | 0 | CS ÚRS 2016 01 |  |  | základní |  | 0 | 0 | 0 | 0 | 0 | 4 | K | 2 |  |  |  | ROZPOCET | 0 | 0 | 0 | 0 | 0 | 1 | 0 | 4 | 670305712
| VV |  | 828+298+128+23+262+33+273 |  | 1845 | [13 empty] | VV | 2 | 2 | True | 1 | ROZPOCET
7 | K | 171201201 | Uložení sypaniny na skládky | m3 | 1845 |  | 0 | CS ÚRS 2016 01 |  |  | základní |  | 0 | 0 | 0 | 0 | 0 | 4 | K | 2 |  |  |  | ROZPOCET | 0 | 0 | 0 | 0 | 0 | 1 | 0 | 4 | -1719081288
8 | K | 171201211 | Poplatek za uložení odpadu ze sypaniny na skládce (skládkovné) | t | 3136.5 |  | 0 | CS ÚRS 2016 01 |  |  | základní |  | 0 | 0 | 0 | 0 | 0 | 4 | K | 2 |  |  |  | ROZPOCET | 0 | 0 | 0 | 0 | 0 | 1 | 0 | 4 | -2086611645
| VV |  | 1845*1,7 'Přepočtené koeficientem množství |  | 3136.5 | [13 empty] | VV | 2 | 2 | False | 1 | ROZPOCET
9 | K | 174101101 | Zásyp jam, šachet rýh nebo kolem objektů sypaninou se zhutněním | m3 | 6891 |  | 0 | CS ÚRS 2016 01 |  |  | základní |  | 0 | 0 | 0 | 0 | 0 | 4 | K | 2 |  |  |  | ROZPOCET | 0 | 0 | 0 | 0 | 0 | 1 | 0 | 4 | -1167696498
| VV |  | 982+2794+1172+89+957+120+777 |  | 6891 | [13 empty] | VV | 2 | 2 | True | 1 | ROZPOCET
10 | K | 175151101 | Obsypání potrubí strojně sypaninou bez prohození, uloženou do 3 m | m3 | 1196 |  | 0 | CS ÚRS 2016 01 |  |  | základní |  | 0 | 0 | 0 | 0 | 0 | 4 | K | 2 |  |  |  | ROZPOCET | 0 | 0 | 0 | 0 | 0 | 1 | 0 | 4 | 276681061
| VV |  | "ZR-5-02656" 560+199+86+16+127+22+186 |  | 1196 | [13 empty] | VV | 2 | 2 | True | 1 | ROZPOCET
11 | M | 583373440 | štěrkopísek (Hulín) frakce 0-32 | t | 1997.32 |  | 0 | CS ÚRS 2016 01 |  |  | základní |  | 0 | 1 | 1997.32 | 0 | 0 | 8 | M | 2 |  |  |  | ROZPOCET | 0 | 0 | 0 | 0 | 0 | 1 | 0 | 4 | 1327831082
| VV |  | 1196*1,67 'Přepočtené koeficientem množství |  | 1997.32 | [13 empty] | VV | 2 | 2 | False | 1 | ROZPOCET
| D | 3 | Svislé a kompletní konstrukce |  |  |  | 0 | [5 empty] | 0 |  | 0 |  | 0 | 1 | D | 1 |  |  |  | ROZPOCET | [6 empty] | 0
12 | K | 359901211 | Monitoring stoky jakékoli výšky na nové kanalizaci | m | 3467 |  | 0 | CS ÚRS 2016 01 |  |  | základní |  | 0 | 0 | 0 | 0 | 0 | 4 | K | 2 |  |  |  | ROZPOCET | 0 | 0 | 0 | 0 | 0 | 1 | 0 | 4 | 2091658813
| D | 4 | Vodorovné konstrukce |  |  |  | 0 | [5 empty] | 0 |  | 618.2818 |  | 0 | 1 | D | 1 |  |  |  | ROZPOCET | [6 empty] | 0
13 | K | 451573111 | Lože pod potrubí otevřený výkop ze štěrkopísku | m3 | 327 |  | 0 | CS ÚRS 2016 01 |  |  | základní |  | 0 | 1.8908 | 618.2818 | 0 | 0 | 4 | K | 2 |  |  |  | ROZPOCET | 0 | 0 | 0 | 0 | 0 | 1 | 0 | 4 | 1469670307
| VV |  | "ZR-5-02656" 115+50+28+5+54+7+68 |  | 327 | [13 empty] | VV | 2 | 2 | True | 1 | ROZPOCET
| D | 8 | Trubní vedení |  |  |  | 0 | [5 empty] | 0 |  | 458.8412 |  | 0 | 1 | D | 1 |  |  |  | ROZPOCET | [6 empty] | 0
14 | K | 871350410 | Montáž kanalizačního potrubí korugovaného SN 10 z polypropylenu DN 200 | m | 682 |  | 0 | CS ÚRS 2016 01 |  |  | základní |  | 0 | 1.9e-06 | 0.0012958 | 0 | 0 | 4 | K | 2 |  |  |  | ROZPOCET | 0 | 0 | 0 | 0 | 0 | 1 | 0 | 4 | -997428304
| VV |  | "ZR-6-10999, ZR-5-02656" 682,0 |  | 682 | [13 empty] | VV | 2 | 2 | True | 0 | ROZPOCET
15 | M | 286147210 | trubka kanalizační žebrovaná ULTRA RIB 2 DIN (PP) vnitřní průměr 200mm, dl. 3m | kus | 230.743 |  | 0 | CS ÚRS 2016 01 |  |  | základní |  | 0 | 0.0092 | 2.1228 | 0 | 0 | 8 | M | 2 |  |  |  | ROZPOCET | 0 | 0 | 0 | 0 | 0 | 1 | 0 | 4 | 709860901
| VV |  | 682,0/3 |  | 227.3333 | [13 empty] | VV | 2 | 2 | True | 1 | ROZPOCET
| VV |  | 227,333333333333*1,015 'Přepočtené koeficientem množství |  | 230.743 | [13 empty] | VV | 2 | 2 | False | 1 | ROZPOCET
16 | K | 871360410 | Montáž kanalizačního potrubí korugovaného SN 10 z polypropylenu DN 250 | m | 546 |  | 0 | CS ÚRS 2016 01 |  |  | základní |  | 0 | 1.9e-06 | 0.0010374 | 0 | 0 | 4 | K | 2 |  |  |  | ROZPOCET | 0 | 0 | 0 | 0 | 0 | 1 | 0 | 4 | -455394417
| VV |  | "ZR-6-10999, ZR-5-02656" 197+50+227+72 |  | 546 | [13 empty] | VV | 2 | 2 | True | 0 | ROZPOCET
17 | M | 286147250 | trubka kanalizační žebrovaná ULTRA RIB 2 DIN (PP) vnitřní průměr 250mm, dl. 3m | kus | 184.73 |  | 0 | CS ÚRS 2016 01 |  |  | základní |  | 0 | 0.0156 | 2.8818 | 0 | 0 | 8 | M | 2 |  |  |  | ROZPOCET | 0 | 0 | 0 | 0 | 0 | 1 | 0 | 4 | -1842475068
| VV |  | 546,0/3 |  | 182 | [13 empty] | VV | 2 | 2 | True | 1 | ROZPOCET
| VV |  | 182*1,015 'Přepočtené koeficientem množství |  | 184.73 | [13 empty] | VV | 2 | 2 | False | 1 | ROZPOCET
18 | K | 871370410 | Montáž kanalizačního potrubí korugovaného SN 10 z polypropylenu DN 300 | m | 1758 |  | 0 | CS ÚRS 2016 01 |  |  | základní |  | 0 | 2.8e-06 | 0.0049224 | 0 | 0 | 4 | K | 2 |  |  |  | ROZPOCET | 0 | 0 | 0 | 0 | 0 | 1 | 0 | 4 | -465457675
| VV |  | "ZR-6-10999, ZR-5-02656" 546+827+75+310 |  | 1758 | [13 empty] | VV | 2 | 2 | True | 0 | ROZPOCET
19 | M | 286147290 | trubka kanalizační žebrovaná ULTRA RIB 2 DIN (PP) vnitřní průměr 300mm, dl. 3m | kus | 594.79 |  | 0 | CS ÚRS 2016 01 |  |  | základní |  | 0 | 0.0214 | 12.7285 | 0 | 0 | 8 | M | 2 |  |  |  | ROZPOCET | 0 | 0 | 0 | 0 | 0 | 1 | 0 | 4 | 628069316
| VV |  | 1758,0/3 |  | 586 | [13 empty] | VV | 2 | 2 | True | 1 | ROZPOCET
| VV |  | 586*1,015 'Přepočtené koeficientem množství |  | 594.79 | [13 empty] | VV | 2 | 2 | False | 1 | ROZPOCET
20 | K | 871390410 | Montáž kanalizačního potrubí korugovaného SN 10 z polypropylenu DN 400 | m | 368 |  | 0 | CS ÚRS 2016 01 |  |  | základní |  | 0 | 3.75e-06 | 0.00138 | 0 | 0 | 4 | K | 2 |  |  |  | ROZPOCET | 0 | 0 | 0 | 0 | 0 | 1 | 0 | 4 | -1539194812
| VV |  | "ZR-6-10999, ZR-5-02656" 185+183 |  | 368 | [13 empty] | VV | 2 | 2 | True | 0 | ROZPOCET
21 | M | 286147330 | trubka kanalizační žebrovaná ULTRA RIB 2 DIN (PP) vnitřní průměr 400mm, dl. 3m | kus | 124.507 |  | 0 | CS ÚRS 2016 01 |  |  | základní |  | 0 | 0.039 | 4.8558 | 0 | 0 | 8 | M | 2 |  |  |  | ROZPOCET | 0 | 0 | 0 | 0 | 0 | 1 | 0 | 4 | 1731557896
| VV |  | 368,0/3 |  | 122.6667 | [13 empty] | VV | 2 | 2 | True | 1 | ROZPOCET
| VV |  | 122,666666666667*1,015 'Přepočtené koeficientem množství |  | 124.507 | [13 empty] | VV | 2 | 2 | False | 1 | ROZPOCET
22 | K | 871420410 | Montáž kanalizačního potrubí korugovaného SN 10 z polypropylenu DN 500 | m | 113 |  | 0 | CS ÚRS 2016 01 |  |  | základní |  | 0 | 5.65e-06 | 0.00063845 | 0 | 0 | 4 | K | 2 |  |  |  | ROZPOCET | 0 | 0 | 0 | 0 | 0 | 1 | 0 | 4 | -1458572541
| VV |  | "ZR-6-10999, ZR-5-02656" 113 |  | 113 | [13 empty] | VV | 2 | 2 | True | 0 | ROZPOCET
23 | M | 286147370 | trubka kanalizační žebrovaná ULTRA RIB 2 DIN (PP) vnitřní průměr 500mm, dl. 3m | kus | 38.232 |  | 0 | CS ÚRS 2016 01 |  |  | základní |  | 0 | 0.0605 | 2.313 | 0 | 0 | 8 | M | 2 |  |  |  | ROZPOCET | 0 | 0 | 0 | 0 | 0 | 1 | 0 | 4 | 1363346080
| VV |  | 113,0/3 |  | 37.6667 | [13 empty] | VV | 2 | 2 | True | 1 | ROZPOCET
| VV |  | 37,6666666666667*1,015 'Přepočtené koeficientem množství |  | 38.232 | [13 empty] | VV | 2 | 2 | False | 1 | ROZPOCET
24 | K | 892422121 | Tlaková zkouška vzduchem potrubí DN 250-500 těsnícím vakem ucpávkovým | úsek | 77 |  | 0 | CS ÚRS 2016 01 |  |  | základní |  | 0 | 0.0005 | 0.0385 | 0 | 0 | 4 | K | 2 |  |  |  | ROZPOCET | 0 | 0 | 0 | 0 | 0 | 1 | 0 | 4 | 1104773176
| VV |  | "ZR-6-10999, ZR-5-02656" 77 |  | 77 | [13 empty] | VV | 2 | 2 | True | 0 | ROZPOCET
25 | K | 894411131 | Zřízení šachet kanalizačních z betonových dílců na potrubí DN nad 300 do 400 dno beton tř. C 25/30 | kus | 76 |  | 0 | CS ÚRS 2016 01 |  |  | základní |  | 0 | 2.2569 | 171.524 | 0 | 0 | 4 | K | 2 |  |  |  | ROZPOCET | 0 | 0 | 0 | 0 | 0 | 1 | 0 | 4 | 1618563756
| VV |  | "ZR-2-07255" 22+29+7+1+16+1 |  | 76 | [13 empty] | VV | 2 | 2 | True | 1 | ROZPOCET
26 | M | 592243390 | dno betonové šachty kanalizační přímé TBZ-Q.1 100/100 V max. 60 100/100x60 cm | kus | 76 |  | 0 | CS ÚRS 2016 01 |  |  | základní |  | 0 | 2.1 | 159.6 | 0 | 0 | 8 | M | 2 |  |  |  | ROZPOCET | 0 | 0 | 0 | 0 | 0 | 1 | 0 | 4 | -1067747072
27 | M | 592243050 | skruž betonová šachetní TBS-Q.1 100/25 D100x25x12 cm | kus | 38 |  | 0 | CS ÚRS 2016 01 |  |  | základní |  | 0 | 0.25 | 9.5 | 0 | 0 | 8 | M | 2 |  |  |  | ROZPOCET | 0 | 0 | 0 | 0 | 0 | 1 | 0 | 4 | -1169895092
| VV |  | 15+8+6+8+1 |  | 38 | [13 empty] | VV | 2 | 2 | True | 0 | ROZPOCET
28 | M | 592243060 | skruž betonová šachetní TBS-Q.1 100/50 D100x50x12 cm | kus | 40 |  | 0 | CS ÚRS 2016 01 |  |  | základní |  | 0 | 0.5 | 20 | 0 | 0 | 8 | M | 2 |  |  |  | ROZPOCET | 0 | 0 | 0 | 0 | 0 | 1 | 0 | 4 | -1284440738
| VV |  | 6+16+3+2+13 |  | 40 | [13 empty] | VV | 2 | 2 | True | 0 | ROZPOCET
29 | M | 592243070 | skruž betonová šachetní TBS-Q.1 100/100 D100x100x12 cm | kus | 23 |  | 0 | CS ÚRS 2016 01 |  |  | základní |  | 0 | 1 | 23 | 0 | 0 | 8 | M | 2 |  |  |  | ROZPOCET | 0 | 0 | 0 | 0 | 0 | 1 | 0 | 4 | 1718259197
30 | M | 592243120 | konus šachetní betonový TBR-Q.1 100-63/58/12 KPS 100x62,5x58 cm | kus | 71 |  | 0 | CS ÚRS 2016 01 |  |  | základní |  | 0 | 0.585 | 41.535 | 0 | 0 | 8 | M | 2 |  |  |  | ROZPOCET | 0 | 0 | 0 | 0 | 0 | 1 | 0 | 4 | -1578047659
| VV |  | 22+26+7+16 |  | 71 | [13 empty] | VV | 2 | 2 | True | 0 | ROZPOCET
31 | M | 592241750 | prstenec betonový vyrovnávací TBW-Q 625/60/120 62,5x6x12 cm | kus | 37 |  | 0 | CS ÚRS 2016 01 |  |  | základní |  | 0 | 0.039 | 1.443 | 0 | 0 | 8 | M | 2 |  |  |  | ROZPOCET | 0 | 0 | 0 | 0 | 0 | 1 | 0 | 4 | -1771197202
| VV |  | 6+11+6+1+11+2 |  | 37 | [13 empty] | VV | 2 | 2 | True | 0 | ROZPOCET
32 | M | 592241760 | prstenec betonový vyrovnávací TBW-Q 625/80/120 62,5x8x12 cm | kus | 20 |  | 0 | CS ÚRS 2016 01 |  |  | základní |  | 0 | 0.051 | 1.02 | 0 | 0 | 8 | M | 2 |  |  |  | ROZPOCET | 0 | 0 | 0 | 0 | 0 | 1 | 0 | 4 | -2081382247
| VV |  | 7+9+1+3 |  | 20 | [13 empty] | VV | 2 | 2 | True | 0 | ROZPOCET
33 | M | 592241770 | prstenec betonový vyrovnávací TBW-Q 625/100/120 62,5x10x12 cm | kus | 35 |  | 0 | CS ÚRS 2016 01 |  |  | základní |  | 0 | 0.064 | 2.24 | 0 | 0 | 8 | M | 2 |  |  |  | ROZPOCET | 0 | 0 | 0 | 0 | 0 | 1 | 0 | 4 | -1745473869
| VV |  | 15+13+3+4 |  | 35 | [13 empty] | VV | 2 | 2 | True | 0 | ROZPOCET
34 | K | 899103111 | Osazení poklopů litinových nebo ocelových včetně rámů hmotnosti nad 100 do 150 kg | kus | 76 |  | 0 | CS ÚRS 2016 01 |  |  | základní |  | 0 | 0.00702 | 0.53352 | 0 | 0 | 4 | K | 2 |  |  |  | ROZPOCET | 0 | 0 | 0 | 0 | 0 | 1 | 0 | 4 | 1672106313
35 | M | 552410110 | poklop třída B 125, kruhový rám, vstup 600 mm TEK bez ventilace | kus | 76 |  | 0 | CS ÚRS 2016 01 |  |  | základní |  | 0 | 0.046 | 3.496 | 0 | 0 | 8 | M | 2 |  |  |  | ROZPOCET | 0 | 0 | 0 | 0 | 0 | 1 | 0 | 4 | 987670323
| D | 9 | Ostatní konstrukce a práce-bourání |  |  |  | 0 | [5 empty] | 0 |  | 0 |  | 0 | 1 | D | 1 |  |  |  | ROZPOCET | [6 empty] | 0
| D | 99 | Přesun hmot |  |  |  | 0 | [5 empty] | 0 |  | 0 |  | 0 | 1 | D | 2 |  |  |  | ROZPOCET | [6 empty] | 0
36 | K | 998276101 | Přesun hmot pro trubní vedení z trub z plastických hmot otevřený výkop | t | 3087.411 |  | 0 | CS ÚRS 2016 01 |  |  | základní |  | 0 | 0 | 0 | 0 | 0 | 4 | K | 3 |  |  |  | ROZPOCET | 0 | 0 | 0 | 0 | 0 | 1 | 0 | 4 | 1077904958

## SO 305a - Dešťová nádrž
| List obsahuje: |  | 1) Krycí list soupisu | 2) Rekapitulace |  |  | 3) Soupis prací | Zpět na list: | Rekapitulace stavby
{cc97ffd8-397d-41d0-8a2e-9a1a3554422c}
2
| KRYCÍ LIST SOUPISU | [8 empty] | v --- níže se nacházejí doplnkové a pomocné údaje k sestavám --- v | [8 empty] | False
Stavba:
Jezero Most-napojení na komunikace a IS - část I
Objekt:
SO 305 - SO 305 - Dešťová kanalizace komunikace
Soupis:
SO 305a - Dešťová nádrž
| KSO: |  | 82721 |  |  | CC-CZ:
| Místo: |  |  |  |  | Datum: | 28. 11. 2016
| Zadavatel: |  |  |  |  | IČ:
|  | ČR - Ministerstvo financí |  |  |  | DIČ:
| Uchazeč: |  |  |  |  | IČ:
DIČ:
| Projektant: |  |  |  |  | IČ:
|  | Báňské projekty Teplice a.s. |  |  |  | DIČ:
Poznámka:
| Cena bez DPH | [5 empty] | 0
|  |  | Základ daně |  |  | Sazba daně | Výše daně
| DPH | základní | 0 |  |  | 21% | 0
|  | snížená | 0 |  |  | 15% | 0
|  | zákl. přenesená | 0 |  |  | 21% | 0
|  | sníž. přenesená | 0 |  |  | 15% | 0
|  | nulová | 0 |  |  | 0% | 0
| Cena s DPH |  |  | v | CZK |  | 0
REKAPITULACE ČLENĚNÍ SOUPISU PRACÍ
Stavba:
Jezero Most-napojení na komunikace a IS - část I
Objekt:
SO 305 - SO 305 - Dešťová kanalizace komunikace
Soupis:
SO 305a - Dešťová nádrž
Místo: | [5 empty] | Datum: | 28. 11. 2016
Zadavatel: |  |  | ČR - Ministerstvo financí |  |  | Projektant: | Báňské projekty Teplice a.s.
Uchazeč:
Kód dílu - Popis | [6 empty] | Cena celkem [CZK]
Náklady soupisu celkem | [6 empty] | 0 | [12 empty] | -1
| HSV - Práce a dodávky HSV | [5 empty] | 0
| 1 - Zemní práce | [5 empty] | 0
| 1a - Filtrační nátoková šachta - betonová DN1200 hl. 3,5 m s kalovým prostorem | [5 empty] | 0
| 2a - Rozdělovací šachta - betonová DN100 hl. 2,6 m | [5 empty] | 0
| 3a - Deštová nádrž tvořená plastovými akumulačními boxy | [5 empty] | 0
| 4a - Nátokové propojovací potrubí odfitrační šachty po DN | [5 empty] | 0
| 5a - Šachta s regulátorem průtoku Q = 10 l/s, betonová prefabrikovaná DN2000 | [5 empty] | 0
| 6a - Odlučovač ropných pátek | [5 empty] | 0
| 7a - Odtokové propojovací potrubí od DN do ČSOV | [5 empty] | 0
| 8a - Nátok do čerpací jímky SO306 | [5 empty] | 0
| M - Práce a dodávky M | [5 empty] | 0
| 21-M - Elektromontáže | [5 empty] | 0
SOUPIS PRACÍ
Stavba:
Jezero Most-napojení na komunikace a IS - část I
Objekt:
SO 305 - SO 305 - Dešťová kanalizace komunikace
Soupis:
SO 305a - Dešťová nádrž
Místo: | [5 empty] | Datum: | 28. 11. 2016
Zadavatel: |  |  | ČR - Ministerstvo financí |  |  | Projektant: | Báňské projekty Teplice a.s.
Uchazeč:
PČ | Typ | Kód | Popis | MJ | Množství | J.cena [CZK] | Cena celkem [CZK] | Cenová soustava |  | Poznámka | DPH | J. Nh [h] | Nh celkem [h] | J. hmotnost [t] | Hmotnost celkem [t] | J. suť [t] | Suť Celkem [t]
Náklady soupisu celkem | [6 empty] | 0 | [5 empty] | 0 |  | 175.8769 |  | 0.0768 |  | D | -1 | [10 empty] | 0
| D | HSV | Práce a dodávky HSV |  |  |  | 0 | [5 empty] | 0 |  | 175.8769 |  | 0.0768 | 1 | D | 0 |  |  |  | ROZPOCET | [6 empty] | 0
| D | 1 | Zemní práce |  |  |  | 0 | [5 empty] | 0 |  | 0.11741 |  | 0 | 1 | D | 1 |  |  |  | ROZPOCET | [6 empty] | 0
1 | K | 121101102 | Sejmutí ornice s přemístěním na vzdálenost do 100 m | m3 | 102 |  | 0 | CS ÚRS 2016 01 |  |  | základní |  | 0 | 0 | 0 | 0 | 0 | 4 | K | 2 |  |  |  | ROZPOCET | 0 | 0 | 0 | 0 | 0 | 1 | 0 | 4 | 1686275339
| VV |  | 510,0*0,2 |  | 102 | [13 empty] | VV | 2 | 2 | True | 1 | ROZPOCET
2 | K | 131201201 | Hloubení jam zapažených v hornině tř. 3 objemu do 100 m3 | m3 | 50 |  | 0 | CS ÚRS 2016 01 |  |  | základní |  | 0 | 0 | 0 | 0 | 0 | 4 | K | 2 |  |  |  | ROZPOCET | 0 | 0 | 0 | 0 | 0 | 1 | 0 | 4 | 907717372
| VV |  | "Výkop jámy pro nátokovou filtrační šachtu" 2,5*2,5*4 |  | 25 | [13 empty] | VV | 2 | 2 | True | 0 | ROZPOCET
| VV |  | "Výkop jámy pro rozdělovací šachtu" 2,5*2,5*4 |  | 25 | [13 empty] | VV | 2 | 2 | True | 0 | ROZPOCET
| VV |  | Součet |  | 50 | [13 empty] | VV | 2 | 4 | True | 1 | ROZPOCET
3 | K | 131201209 | Příplatek za lepivost u hloubení jam zapažených v hornině tř. 3 | m3 | 15 |  | 0 | CS ÚRS 2016 01 |  |  | základní |  | 0 | 0 | 0 | 0 | 0 | 4 | K | 2 |  |  |  | ROZPOCET | 0 | 0 | 0 | 0 | 0 | 1 | 0 | 4 | -731655529
| VV |  | 50*0,3 'Přepočtené koeficientem množství |  | 15 | [13 empty] | VV | 2 | 2 | False | 1 | ROZPOCET
4 | K | 151101201 | Zřízení příložného pažení stěn výkopu hl do 4 m | m2 | 80 |  | 0 | CS ÚRS 2016 01 |  |  | základní |  | 0 | 0.0007 | 0.056 | 0 | 0 | 4 | K | 2 |  |  |  | ROZPOCET | 0 | 0 | 0 | 0 | 0 | 1 | 0 | 4 | 1815203469
| VV |  | "Výkop jámy pro nátokovou filtrační šachtu" 40,0 |  | 40 | [13 empty] | VV | 2 | 2 | True | 0 | ROZPOCET
| VV |  | "Výkop jámy pro rozdělovací šachtu" 40,0 |  | 40 | [13 empty] | VV | 2 | 2 | True | 0 | ROZPOCET
| VV |  | Součet |  | 80 | [13 empty] | VV | 2 | 4 | True | 1 | ROZPOCET
5 | K | 151101211 | Odstranění příložného pažení stěn hl do 4 m | m2 | 80 |  | 0 | CS ÚRS 2016 01 |  |  | základní |  | 0 | 0 | 0 | 0 | 0 | 4 | K | 2 |  |  |  | ROZPOCET | 0 | 0 | 0 | 0 | 0 | 1 | 0 | 4 | -975889676
6 | K | 132201201 | Hloubení rýh š do 2000 mm v hornině tř. 3 objemu do 100 m3 | m3 | 12 |  | 0 | CS ÚRS 2016 01 |  |  | základní |  | 0 | 0 | 0 | 0 | 0 | 4 | K | 2 |  |  |  | ROZPOCET | 0 | 0 | 0 | 0 | 0 | 1 | 0 | 4 | 509540167
| VV |  | "Výkop rýhy pro rozdělovací potrubí" 1,0*1,5*8,0 |  | 12 | [13 empty] | VV | 2 | 2 | True | 1 | ROZPOCET
7 | K | 132201209 | Příplatek za lepivost k hloubení rýh š do 2000 mm v hornině tř. 3 | m3 | 3.6 |  | 0 | CS ÚRS 2016 01 |  |  | základní |  | 0 | 0 | 0 | 0 | 0 | 4 | K | 2 |  |  |  | ROZPOCET | 0 | 0 | 0 | 0 | 0 | 1 | 0 | 4 | 1626718545
| VV |  | 12*0,3 'Přepočtené koeficientem množství |  | 3.6 | [13 empty] | VV | 2 | 2 | False | 1 | ROZPOCET
8 | K | 151101101 | Zřízení příložného pažení a rozepření stěn rýh hl do 2 m | m2 | 24 |  | 0 | CS ÚRS 2016 01 |  |  | základní |  | 0 | 0.00084 | 0.02016 | 0 | 0 | 4 | K | 2 |  |  |  | ROZPOCET | 0 | 0 | 0 | 0 | 0 | 1 | 0 | 4 | 1646627829
| VV |  | "rýha pro rozdělovací potrubí" 1,5*8,0*2 |  | 24 | [13 empty] | VV | 2 | 2 | True | 1 | ROZPOCET
9 | K | 151101111 | Odstranění příložného pažení a rozepření stěn rýh hl do 2 m | m2 | 24 |  | 0 | CS ÚRS 2016 01 |  |  | základní |  | 0 | 0 | 0 | 0 | 0 | 4 | K | 2 |  |  |  | ROZPOCET | 0 | 0 | 0 | 0 | 0 | 1 | 0 | 4 | -23017260
10 | K | 131201102 | Hloubení jam nezapažených v hornině tř. 3 objemu do 1000 m3 | m3 | 784 |  | 0 | CS ÚRS 2016 01 |  |  | základní |  | 0 | 0 | 0 | 0 | 0 | 4 | K | 2 |  |  |  | ROZPOCET | 0 | 0 | 0 | 0 | 0 | 1 | 0 | 4 | -1713712431
| VV |  | "Výkop jámy pro DN" 35,0*14,0*1,6 |  | 784 | [13 empty] | VV | 2 | 2 | True | 1 | ROZPOCET
11 | K | 131201109 | Příplatek za lepivost u hloubení jam nezapažených v hornině tř. 3 | m3 | 235.2 |  | 0 | CS ÚRS 2016 01 |  |  | základní |  | 0 | 0 | 0 | 0 | 0 | 4 | K | 2 |  |  |  | ROZPOCET | 0 | 0 | 0 | 0 | 0 | 1 | 0 | 4 | 655316791
| VV |  | 784*0,3 'Přepočtené koeficientem množství |  | 235.2 | [13 empty] | VV | 2 | 2 | False | 1 | ROZPOCET
12 | K | 131201101 | Hloubení jam nezapažených v hornině tř. 3 objemu do 100 m3 | m3 | 80 |  | 0 | CS ÚRS 2016 01 |  |  | základní |  | 0 | 0 | 0 | 0 | 0 | 4 | K | 2 |  |  |  | ROZPOCET | 0 | 0 | 0 | 0 | 0 | 1 | 0 | 4 | -477747609
| VV |  | "Výkop jámy pro objekty regulační šachty a odlučovač RL" 20,0*4,0 |  | 80 | [13 empty] | VV | 2 | 2 | True | 1 | ROZPOCET
13 | K | 131201109 | Příplatek za lepivost u hloubení jam nezapažených v hornině tř. 3 | m3 | 24 |  | 0 | CS ÚRS 2016 01 |  |  | základní |  | 0 | 0 | 0 | 0 | 0 | 4 | K | 2 |  |  |  | ROZPOCET | 0 | 0 | 0 | 0 | 0 | 1 | 0 | 4 | -1557316159
| VV |  | 80*0,3 'Přepočtené koeficientem množství |  | 24 | [13 empty] | VV | 2 | 2 | False | 1 | ROZPOCET
14 | K | 122201101 | Odkopávky a prokopávky nezapažené v hornině tř. 3 objem do 100 m3 | m3 | 60 |  | 0 | CS ÚRS 2016 01 |  |  | základní |  | 0 | 0 | 0 | 0 | 0 | 4 | K | 2 |  |  |  | ROZPOCET | 0 | 0 | 0 | 0 | 0 | 1 | 0 | 4 | 397394200
| VV |  | "Sjezdová a nájezdová rampa na do DN" 10,0*1,5*4,0 |  | 60 | [13 empty] | VV | 2 | 2 | True | 1 | ROZPOCET
15 | K | 181951102 | Úprava pláně v hornině tř. 1 až 4 se zhutněním | m2 | 40 |  | 0 | CS ÚRS 2016 01 |  |  | základní |  | 0 | 0 | 0 | 0 | 0 | 4 | K | 2 |  |  |  | ROZPOCET | 0 | 0 | 0 | 0 | 0 | 1 | 0 | 4 | 1026639842
| VV |  | "Sjezdová a nájezdová rampa na do DN" 10,0*4,0 |  | 40 | [13 empty] | VV | 2 | 2 | True | 1 | ROZPOCET
16 | K | 181951102 | Úprava pláně v hornině tř. 1 až 4 se zhutněním | m2 | 300 |  | 0 | CS ÚRS 2016 01 |  |  | základní |  | 0 | 0 | 0 | 0 | 0 | 4 | K | 2 |  |  |  | ROZPOCET | 0 | 0 | 0 | 0 | 0 | 1 | 0 | 4 | -766416680
| VV |  | "Hutnění základové spáry pro DN" 30,0*10,0 |  | 300 | [13 empty] | VV | 2 | 2 | True | 1 | ROZPOCET
17 | K | 151101101 | Zřízení příložného pažení a rozepření stěn rýh hl do 2 m | m2 | 40 |  | 0 | CS ÚRS 2016 01 |  |  | základní |  | 0 | 0.00084 | 0.0336 | 0 | 0 | 4 | K | 2 |  |  |  | ROZPOCET | 0 | 0 | 0 | 0 | 0 | 1 | 0 | 4 | -2139036030
| VV |  | "Pažení jámy v místě ČJ SO 306" 4,0*10,0 |  | 40 | [13 empty] | VV | 2 | 2 | True | 1 | ROZPOCET
18 | K | 174101101 | Zásyp jam, šachet rýh nebo kolem objektů sypaninou se zhutněním | m3 | 272 |  | 0 | CS ÚRS 2016 01 |  |  | základní |  | 0 | 0 | 0 | 0 | 0 | 4 | K | 2 |  |  |  | ROZPOCET | 0 | 0 | 0 | 0 | 0 | 1 | 0 | 4 | -764437180
19 | K | 181301111 | Rozprostření ornice tl vrstvy do 100 mm pl přes 500 m2 v rovině nebo ve svahu do 1:5 | m2 | 510 |  | 0 | CS ÚRS 2016 01 |  |  | základní |  | 0 | 0 | 0 | 0 | 0 | 4 | K | 2 |  |  |  | ROZPOCET | 0 | 0 | 0 | 0 | 0 | 1 | 0 | 4 | 675958938
20 | K | 181411121 | Založení lučního trávníku výsevem plochy do 1000 m2 v rovině a ve svahu do 1:5 | m2 | 510 |  | 0 | CS ÚRS 2016 01 |  |  | základní |  | 0 | 0 | 0 | 0 | 0 | 4 | K | 2 |  |  |  | ROZPOCET | 0 | 0 | 0 | 0 | 0 | 1 | 0 | 4 | -570635569
21 | M | 005724800 | osivo směs jetelotravní | kg | 7.65 |  | 0 | CS ÚRS 2016 01 |  |  | základní |  | 0 | 0.001 | 0.00765 | 0 | 0 | 8 | M | 2 |  |  |  | ROZPOCET | 0 | 0 | 0 | 0 | 0 | 1 | 0 | 4 | 1918576146
| VV |  | 510*0,015 'Přepočtené koeficientem množství |  | 7.65 | [13 empty] | VV | 2 | 2 | False | 1 | ROZPOCET
22 | K | 162701105 | Vodorovné přemístění do 10000 m výkopku/sypaniny z horniny tř. 1 až 4 | m3 | 714 |  | 0 | CS ÚRS 2016 01 |  |  | základní |  | 0 | 0 | 0 | 0 | 0 | 4 | K | 2 |  |  |  | ROZPOCET | 0 | 0 | 0 | 0 | 0 | 1 | 0 | 4 | 1638205424
23 | K | 171201201 | Uložení sypaniny na skládky | m3 | 714 |  | 0 | CS ÚRS 2016 01 |  |  | základní |  | 0 | 0 | 0 | 0 | 0 | 4 | K | 2 |  |  |  | ROZPOCET | 0 | 0 | 0 | 0 | 0 | 1 | 0 | 4 | 1541908025
24 | K | 171201211 | Poplatek za uložení odpadu ze sypaniny na skládce (skládkovné) | t | 1213.8 |  | 0 | CS ÚRS 2016 01 |  |  | základní |  | 0 | 0 | 0 | 0 | 0 | 4 | K | 2 |  |  |  | ROZPOCET | 0 | 0 | 0 | 0 | 0 | 1 | 0 | 4 | 717474642
| VV |  | 714*1,7 'Přepočtené koeficientem množství |  | 1213.8 | [13 empty] | VV | 2 | 2 | False | 1 | ROZPOCET
25 | K | 998331011 | Přesun hmot pro nádrže | t | 175.212 |  | 0 | CS ÚRS 2016 01 |  |  | základní |  | 0 | 0 | 0 | 0 | 0 | 4 | K | 2 |  |  |  | ROZPOCET | 0 | 0 | 0 | 0 | 0 | 1 | 0 | 4 | 1250235377
| D | 1a | Filtrační nátoková šachta - betonová DN1200 hl. 3,5 m s kalovým prostorem |  |  |  | 0 | [5 empty] | 0 |  | 8.6492 |  | 0 | 1 | D | 1 |  |  |  | ROZPOCET | [6 empty] | 0
26 | K | 894414111 | Osazení železobetonových dílců pro šachty skruží základových | kus | 1 |  | 0 | CS ÚRS 2016 01 |  |  | základní |  | 0 | 0.02753 | 0.02753 | 0 | 0 | 4 | K | 2 |  |  |  | ROZPOCET | 0 | 0 | 0 | 0 | 0 | 1 | 0 | 4 | 1613328056
27 | M | 59224183 | dno betonové šachtové TBZ-Q 500-1430 | kus | 1 |  | 0 |  |  |  | základní |  | 0 | 5.14 | 5.14 | 0 | 0 | 8 | M | 2 |  |  |  | ROZPOCET | 0 | 0 | 0 | 0 | 0 | 1 | 0 | 4 | 578938590
28 | K | 894411311 | Osazení železobetonových dílců pro šachty skruží rovných | kus | 3 |  | 0 | CS ÚRS 2016 01 |  |  | základní |  | 0 | 0.00918 | 0.02754 | 0 | 0 | 4 | K | 2 |  |  |  | ROZPOCET | 0 | 0 | 0 | 0 | 0 | 1 | 0 | 4 | -1650364608
29 | M | 59224305 | skruž betonová šachetní TBS-Q 1200/1000/150 SP | kus | 1 |  | 0 |  |  |  | základní |  | 0 | 1.415 | 1.415 | 0 | 0 | 8 | M | 2 |  |  |  | ROZPOCET | 0 | 0 | 0 | 0 | 0 | 1 | 0 | 4 | -840159909
30 | M | 59224306 | skruž betonová šachetní TBS-Q 1200/500/150 SP | kus | 1 |  | 0 |  |  |  | základní |  | 0 | 0.725 | 0.725 | 0 | 0 | 8 | M | 2 |  |  |  | ROZPOCET | 0 | 0 | 0 | 0 | 0 | 1 | 0 | 4 | 1096873504
31 | M | 59224307 | skruž betonová šachetní TBS-Q 1200/250/150 SP | kus | 1 |  | 0 |  |  |  | základní |  | 0 | 0.46 | 0.46 | 0 | 0 | 8 | M | 2 |  |  |  | ROZPOCET | 0 | 0 | 0 | 0 | 0 | 1 | 0 | 4 | -945251929
32 | M | 592243480 | těsnění elastomerové pro spojení šachetních dílů EMT DN 1000 | kus | 4 |  | 0 | CS ÚRS 2016 01 |  |  | základní |  | 0 | 0.002 | 0.008 | 0 | 0 | 8 | M | 2 |  |  |  | ROZPOCET | 0 | 0 | 0 | 0 | 0 | 1 | 0 | 4 | -1802271725
33 | K | 894412411 | Osazení železobetonových dílců pro šachty skruží přechodových | kus | 1 |  | 0 | CS ÚRS 2016 01 |  |  | základní |  | 0 | 0.01147 | 0.01147 | 0 | 0 | 4 | K | 2 |  |  |  | ROZPOCET | 0 | 0 | 0 | 0 | 0 | 1 | 0 | 4 | 373848309
34 | M | 59224130 | deska betonová přechodová TZK-Q 1200/200 - 625 | kus | 1 |  | 0 |  |  |  | základní |  | 0 | 0.65 | 0.65 | 0 | 0 | 8 | M | 2 |  |  |  | ROZPOCET | 0 | 0 | 0 | 0 | 0 | 1 | 0 | 4 | -315238006
35 | K | 452112121 | Osazení betonových prstenců nebo rámů v do 200 mm | kus | 1 |  | 0 | CS ÚRS 2016 01 |  |  | základní |  | 0 | 0.0066 | 0.0066 | 0 | 0 | 4 | K | 2 |  |  |  | ROZPOCET | 0 | 0 | 0 | 0 | 0 | 1 | 0 | 4 | 102099876
36 | M | 59224138 | prstenec betonový vyrovnávací TBW-Q 120/ 625/ 120 | kus | 1 |  | 0 | CS ÚRS 2016 01 |  |  | základní |  | 0 | 0.081 | 0.081 | 0 | 0 | 8 | M | 2 |  |  |  | ROZPOCET | 0 | 0 | 0 | 0 | 0 | 1 | 0 | 4 | -1941275963
37 | M | 55391191 | vytahovatelné madlo | kus | 1 |  | 0 |  |  |  | základní |  | 0 | 0.02128 | 0.02128 | 0 | 0 | 8 | M | 2 |  |  |  | ROZPOCET | 0 | 0 | 0 | 0 | 0 | 1 | 0 | 4 | 1685954731
38 | K | 899102111 | Osazení poklopů litinových nebo ocelových včetně rámů hmotnosti nad 50 do 100 kg | kus | 1 |  | 0 | CS ÚRS 2016 01 |  |  | základní |  | 0 | 0.00702 | 0.00702 | 0 | 0 | 4 | K | 2 |  |  |  | ROZPOCET | 0 | 0 | 0 | 0 | 0 | 1 | 0 | 4 | -1480929517
39 | M | 28661932 | poklop A 15 Begu - PARK s odvětráním | kus | 1 |  | 0 | CS ÚRS 2016 01 |  |  | základní |  | 0 | 0.059 | 0.059 | 0 | 0 | 8 | M | 2 |  |  |  | ROZPOCET | 0 | 0 | 0 | 0 | 0 | 1 | 0 | 4 | -770147741
40 | M | 54925806 | Pozinkované kování na poklop pro možnost uzamčení šachty - atyp, výrobek na zakázku | kus | 1 |  | 0 |  |  |  | základní |  | 0 | 0.00085 | 0.00085 | 0 | 0 | 8 | M | 2 |  |  |  | ROZPOCET | 0 | 0 | 0 | 0 | 0 | 1 | 0 | 4 | 1234346695
41 | M | 549258060 | zámek FAB | kus | 1 |  | 0 | CS ÚRS 2016 01 |  |  | základní |  | 0 | 0.00085 | 0.00085 | 0 | 0 | 8 | M | 2 |  |  |  | ROZPOCET | 0 | 0 | 0 | 0 | 0 | 1 | 0 | 4 | 622298873
42 | K | 89597224 | Filtrační nástavec z PVC s bezpečnostním přepadem na odtokové potrubí DN400 s fitrem - oka 2 mm | kus | 1 |  | 0 | CS ÚRS 2016 01 |  |  | základní |  | 0 | 0.0081 | 0.0081 | 0 | 0 | 4 | K | 2 |  |  |  | ROZPOCET | 0 | 0 | 0 | 0 | 0 | 1 | 0 | 4 | -713573844
43 | K | 451541111 | Podkladní štěrková roznášení vrstva fr. 8-32, tl. 0,10 | m3 | 0.5 |  | 0 | CS ÚRS 2016 01 |  |  | základní |  | 0 | 0 | 0 | 0 | 0 | 4 | K | 2 |  |  |  | ROZPOCET | 0 | 0 | 0 | 0 | 0 | 1 | 0 | 4 | -1009497585
| D | 2a | Rozdělovací šachta - betonová DN100 hl. 2,6 m |  |  |  | 0 | [5 empty] | 0 |  | 4.2621 |  | 0 | 1 | D | 1 |  |  |  | ROZPOCET | [6 empty] | 0
44 | K | 894414111 | Osazení železobetonových dílců pro šachty skruží základových | kus | 1 |  | 0 | CS ÚRS 2016 01 |  |  | základní |  | 0 | 0.02753 | 0.02753 | 0 | 0 | 4 | K | 2 |  |  |  | ROZPOCET | 0 | 0 | 0 | 0 | 0 | 1 | 0 | 4 | -962186713
45 | M | 59224338 | dno betonové šachty TBZ-Q PERF500-1085 | kus | 1 |  | 0 |  |  |  | základní |  | 0 | 2.49 | 2.49 | 0 | 0 | 8 | M | 2 |  |  |  | ROZPOCET | 0 | 0 | 0 | 0 | 0 | 1 | 0 | 4 | 2128475216
46 | K | 894411311 | Osazení železobetonových dílců pro šachty skruží rovných | kus | 1 |  | 0 | CS ÚRS 2016 01 |  |  | základní |  | 0 | 0.00918 | 0.00918 | 0 | 0 | 4 | K | 2 |  |  |  | ROZPOCET | 0 | 0 | 0 | 0 | 0 | 1 | 0 | 4 | 1542418337
47 | M | 592241620 | skruž betonová TBS-Q 1000/1000/120-SP | kus | 1 |  | 0 | CS ÚRS 2016 01 |  |  | základní |  | 0 | 1.013 | 1.013 | 0 | 0 | 8 | M | 2 |  |  |  | ROZPOCET | 0 | 0 | 0 | 0 | 0 | 1 | 0 | 4 | -810858535
48 | M | 592243480 | těsnění elastomerové pro spojení šachetních dílů EMT DN 1000 | kus | 2 |  | 0 | CS ÚRS 2016 01 |  |  | základní |  | 0 | 0.002 | 0.004 | 0 | 0 | 8 | M | 2 |  |  |  | ROZPOCET | 0 | 0 | 0 | 0 | 0 | 1 | 0 | 4 | 1473880111
49 | K | 894412411 | Osazení železobetonových dílců pro šachty skruží přechodových | kus | 1 |  | 0 | CS ÚRS 2016 01 |  |  | základní |  | 0 | 0.01147 | 0.01147 | 0 | 0 | 4 | K | 2 |  |  |  | ROZPOCET | 0 | 0 | 0 | 0 | 0 | 1 | 0 | 4 | 1666141544
50 | M | 592243120 | konus šachetní betonový TBR-Q 600/1000x625/120 SPK | kus | 1 |  | 0 | CS ÚRS 2016 01 |  |  | základní |  | 0 | 0.585 | 0.585 | 0 | 0 | 8 | M | 2 |  |  |  | ROZPOCET | 0 | 0 | 0 | 0 | 0 | 1 | 0 | 4 | 1119004691
51 | K | 452112121 | Osazení betonových prstenců nebo rámů v do 200 mm | kus | 1 |  | 0 | CS ÚRS 2016 01 |  |  | základní |  | 0 | 0.0066 | 0.0066 | 0 | 0 | 4 | K | 2 |  |  |  | ROZPOCET | 0 | 0 | 0 | 0 | 0 | 1 | 0 | 4 | 1555957439
52 | M | 59224135 | prstenec betonový vyrovnávací TBW-Q 40/625/120 | kus | 1 |  | 0 | CS ÚRS 2016 01 |  |  | základní |  | 0 | 0.028 | 0.028 | 0 | 0 | 8 | M | 2 |  |  |  | ROZPOCET | 0 | 0 | 0 | 0 | 0 | 1 | 0 | 4 | 836255811
53 | M | 55391191 | vytahovatelné madlo | kus | 1 |  | 0 |  |  |  | základní |  | 0 | 0.02128 | 0.02128 | 0 | 0 | 8 | M | 2 |  |  |  | ROZPOCET | 0 | 0 | 0 | 0 | 0 | 1 | 0 | 4 | -1447289418
54 | K | 899102111 | Osazení poklopů litinových nebo ocelových včetně rámů hmotnosti nad 50 do 100 kg | kus | 1 |  | 0 | CS ÚRS 2016 01 |  |  | základní |  | 0 | 0.00702 | 0.00702 | 0 | 0 | 4 | K | 2 |  |  |  | ROZPOCET | 0 | 0 | 0 | 0 | 0 | 1 | 0 | 4 | 773869203
55 | M | 28661932 | poklop A 15 Begu - PARK s odvětráním | kus | 1 |  | 0 | CS ÚRS 2016 01 |  |  | základní |  | 0 | 0.059 | 0.059 | 0 | 0 | 8 | M | 2 |  |  |  | ROZPOCET | 0 | 0 | 0 | 0 | 0 | 1 | 0 | 4 | 25229896
56 | K | 451541111 | Podkladní štěrková roznášení vrstva fr. 8-32, tl. 0,10 | m3 | 0.3 |  | 0 | CS ÚRS 2016 01 |  |  | základní |  | 0 | 0 | 0 | 0 | 0 | 4 | K | 2 |  |  |  | ROZPOCET | 0 | 0 | 0 | 0 | 0 | 1 | 0 | 4 | 1776238725
| D | 3a | Deštová nádrž tvořená plastovými akumulačními boxy |  |  |  | 0 | [5 empty] | 0 |  | 113.0266 |  | 0 | 1 | D | 1 |  |  |  | ROZPOCET | [6 empty] | 0
57 | K | 174101101 | Zásyp jam, šachet rýh nebo kolem objektů sypaninou se zhutněním | m3 | 152 |  | 0 | CS ÚRS 2016 01 |  |  | základní |  | 0 | 0 | 0 | 0 | 0 | 4 | K | 2 |  |  |  | ROZPOCET | 0 | 0 | 0 | 0 | 0 | 1 | 0 | 4 | 1876055389
| VV |  | "Obsyp z hrubého písku tl. 200 mm okolo celého objektu" 152,0 |  | 152 | [13 empty] | VV | 2 | 2 | True | 1 | ROZPOCET
58 | M | 583373310 | štěrkopísek frakce 0-22 | t | 304 |  | 0 | CS ÚRS 2016 01 |  |  | základní |  | 0 | 0 | 0 | 0 | 0 | 8 | M | 2 |  |  |  | ROZPOCET | 0 | 0 | 0 | 0 | 0 | 1 | 0 | 4 | -1950996205
| VV |  | 152*2 'Přepočtené koeficientem množství |  | 304 | [13 empty] | VV | 2 | 2 | False | 1 | ROZPOCET
59 | K | 919726123 | Geotextilie pro ochranu, separaci a filtraci netkaná měrná hmotnost do 500 g/m2 | m2 | 760 |  | 0 | CS ÚRS 2016 01 |  |  | základní |  | 0 | 0.00069 | 0.5244 | 0 | 0 | 4 | K | 2 |  |  |  | ROZPOCET | 0 | 0 | 0 | 0 | 0 | 1 | 0 | 4 | 1495459817
60 | K | 895972236 | Zasakovací box z PP s revizí pro retenci s regulací odtoku třířadová galerie objemu do 500 m3 | soubor | 1 |  | 0 | CS ÚRS 2016 01 |  |  | základní |  | 0 | 112.5022 | 112.5022 | 0 | 0 | 4 | K | 2 |  |  |  | ROZPOCET | 0 | 0 | 0 | 0 | 0 | 1 | 0 | 4 | -1422591682
| P |  | Poznámka k položce: PVC fólie tl. 1,5 Svařování PVC fólie Geotextilie 300 g/m2 Akumulační boxy 1200x600x600, včetně horizontálních i vertikálních spojek - 1200ks Adaptér nátokového potrubí Adaptér nátokového potrubí Adaptér odtokového potrubí Adaptér pro odvětrávací komín Hlavice pro odvětrávací komín Adaptér pro revizní šachtu Stahovací pásky a sponky pro zajištění PVC fůlie u adaprérů Plastová šachta DN600 (vlnovec) délky 1,0 m Odvětrávací komín - plastová šachta DN315 (vlnovec) délky 1,0 m poklop A 15 Begu - PARK Rám pro poklop (betonový prstenec) Boční záslepka | [15 empty] | P | 2
61 | K | 452311171 | Podkladní desky z betonu prostého tř. C 30/37 otevřený výkop | m3 | 2 |  | 0 | CS ÚRS 2016 01 |  |  | základní |  | 0 | 0 | 0 | 0 | 0 | 4 | K | 2 |  |  |  | ROZPOCET | 0 | 0 | 0 | 0 | 0 | 1 | 0 | 4 | 1063841371
| D | 4a | Nátokové propojovací potrubí odfitrační šachty po DN |  |  |  | 0 | [5 empty] | 0 |  | 16.8132 |  | 0 | 1 | D | 1 |  |  |  | ROZPOCET | [6 empty] | 0
62 | K | 451573111 | Lože pod potrubí otevřený výkop ze štěrkopísku | m3 | 1.1 |  | 0 | CS ÚRS 2016 01 |  |  | základní |  | 0 | 1.8908 | 2.0798 | 0 | 0 | 4 | K | 2 |  |  |  | ROZPOCET | 0 | 0 | 0 | 0 | 0 | 1 | 0 | 4 | 1859860592
| VV |  | 1*0,1*11 |  | 1.1 | [13 empty] | VV | 2 | 2 | True | 1 | ROZPOCET
63 | K | 175151101 | Obsypání potrubí strojně sypaninou bez prohození, uloženou do 3 m | m3 | 7.3 |  | 0 | CS ÚRS 2016 01 |  |  | základní |  | 0 | 0 | 0 | 0 | 0 | 4 | K | 2 |  |  |  | ROZPOCET | 0 | 0 | 0 | 0 | 0 | 1 | 0 | 4 | -2049556965
| VV |  | 1,0*0,8*5,0+1,0*0,55*6,0 |  | 7.3 | [13 empty] | VV | 2 | 2 | True | 1 | ROZPOCET
64 | M | 583373310 | štěrkopísek frakce 0-22 | t | 14.6 |  | 0 | CS ÚRS 2016 01 |  |  | základní |  | 0 | 1 | 14.6 | 0 | 0 | 8 | M | 2 |  |  |  | ROZPOCET | 0 | 0 | 0 | 0 | 0 | 1 | 0 | 4 | -1915040267
| VV |  | 7,3*2 'Přepočtené koeficientem množství |  | 14.6 | [13 empty] | VV | 2 | 2 | False | 1 | ROZPOCET
65 | K | 871360410 | Montáž kanalizačního potrubí korugovaného SN 10 z polypropylenu DN 250 | m | 6 |  | 0 | CS ÚRS 2016 01 |  |  | základní |  | 0 | 1.9e-06 | 1.14e-05 | 0 | 0 | 4 | K | 2 |  |  |  | ROZPOCET | 0 | 0 | 0 | 0 | 0 | 1 | 0 | 4 | -1711808914
66 | M | 286147250 | trubka kanalizační žebrovaná ULTRA RIB 2 DIN (PP) vnitřní průměr 250mm, dl. 3m | kus | 2.03 |  | 0 | CS ÚRS 2016 01 |  |  | základní |  | 0 | 0.0156 | 0.031668 | 0 | 0 | 8 | M | 2 |  |  |  | ROZPOCET | 0 | 0 | 0 | 0 | 0 | 1 | 0 | 4 | -2101590416
| VV |  | 2*1,015 'Přepočtené koeficientem množství |  | 2.03 | [13 empty] | VV | 2 | 2 | False | 1 | ROZPOCET
67 | M | 286147600 | koleno 45st. URB 250mm pro potrubí kanalizační žebrované ULTRA RIB | kus | 2 |  | 0 | CS ÚRS 2016 01 |  |  | základní |  | 0 | 0.0015 | 0.003 | 0 | 0 | 8 | M | 2 |  |  |  | ROZPOCET | 0 | 0 | 0 | 0 | 0 | 1 | 0 | 4 | 1574855727
| VV |  | "dešťová nádrž" 2,000 |  | 2 | [13 empty] | VV | 2 | 2 | True | 1 | ROZPOCET
68 | K | 871420410 | Montáž kanalizačního potrubí korugovaného SN 10 z polypropylenu DN 500 | m | 5 |  | 0 | CS ÚRS 2016 01 |  |  | základní |  | 0 | 5.65e-06 | 2.825e-05 | 0 | 0 | 4 | K | 2 |  |  |  | ROZPOCET | 0 | 0 | 0 | 0 | 0 | 1 | 0 | 4 | 1570668393
69 | M | 286147380 | trubka kanalizační žebrovaná ULTRA RIB 2 DIN (PP) vnitřní průměr 500mm, dl. 5m | kus | 1 |  | 0 | CS ÚRS 2016 01 |  |  | základní |  | 0 | 0.0986 | 0.0986 | 0 | 0 | 8 | M | 2 |  |  |  | ROZPOCET | 0 | 0 | 0 | 0 | 0 | 1 | 0 | 4 | 1052133485
| D | 5a | Šachta s regulátorem průtoku Q = 10 l/s, betonová prefabrikovaná DN2000 |  |  |  | 0 | [5 empty] | 0 |  | 21.7122 |  | 0 | 1 | D | 1 |  |  |  | ROZPOCET | [6 empty] | 0
70 | K | 89501111 | Osazení prefabrikované šachty DN 2000 | kus | 1 |  | 0 |  |  |  | základní |  | 0 | 9.7473 | 9.7473 | 0 | 0 | 4 | K | 2 |  |  |  | ROZPOCET | 0 | 0 | 0 | 0 | 0 | 1 | 0 | 4 | -1215988979
71 | M | 592261010 | Betonový dnový kus regulační šachty DN2000 s otvory | kus | 1 |  | 0 | CS ÚRS 2016 01 |  |  | základní |  | 0 | 7.77 | 7.77 | 0 | 0 | 8 | M | 2 |  |  |  | ROZPOCET | 0 | 0 | 0 | 0 | 0 | 1 | 0 | 4 | 1834669145
72 | M | 592261230 | Betonová zákrytová deska DN2000/DN1000 | kus | 1 |  | 0 | CS ÚRS 2016 01 |  |  | základní |  | 0 | 3.355 | 3.355 | 0 | 0 | 8 | M | 2 |  |  |  | ROZPOCET | 0 | 0 | 0 | 0 | 0 | 1 | 0 | 4 | 696146841
73 | K | 452112131 | Osazení betonových prstenců nebo rámů v nad 200 mm | kus | 1 |  | 0 | CS ÚRS 2016 01 |  |  | základní |  | 0 | 0.0066 | 0.0066 | 0 | 0 | 4 | K | 2 |  |  |  | ROZPOCET | 0 | 0 | 0 | 0 | 0 | 1 | 0 | 4 | 1932394141
74 | M | 59225581 | prstenec betonový DN 2000, výška 0,6m | kus | 2 |  | 0 | CS ÚRS 2016 01 |  |  | základní |  | 0 | 0.0084 | 0.0168 | 0 | 0 | 8 | M | 2 |  |  |  | ROZPOCET | 0 | 0 | 0 | 0 | 0 | 1 | 0 | 4 | -1629435672
75 | K | 23003203 | Napojení vírového regulátoru na otvor DN 250 | kus | 1 |  | 0 |  |  |  | základní |  | 0 | 0 | 0 | 0 | 0 | 4 | K | 2 |  |  |  | ROZPOCET | 0 | 0 | 0 | 0 | 0 | 1 | 0 | 4 | -1219043192
76 | M | 13002000001 | Nerezový vírový regulátor průtoku Qmax = 10 l/s | KS | 1 |  | 0 |  |  |  | základní |  | 0 | 0.124 | 0.124 | 0 | 0 | 8 | M | 2 |  |  |  | ROZPOCET | 0 | 0 | 0 | 0 | 0 | 1 | 0 | 4 | 225110531
77 | K | 452112121 | Osazení betonových prstenců nebo rámů v do 200 mm | kus | 1 |  | 0 | CS ÚRS 2016 01 |  |  | základní |  | 0 | 0.0066 | 0.0066 | 0 | 0 | 4 | K | 2 |  |  |  | ROZPOCET | 0 | 0 | 0 | 0 | 0 | 1 | 0 | 4 | -348402759
78 | M | 592243120 | konus šachetní betonový TBR-Q 600/1000x625/120 SPK | kus | 1 |  | 0 | CS ÚRS 2016 01 |  |  | základní |  | 0 | 0.585 | 0.585 | 0 | 0 | 128 | M | 2 |  |  |  | ROZPOCET | 0 | 0 | 0 | 0 | 0 | 1 | 0 | 128 | -146678695
79 | M | 55391191 | vytahovatelné madlo | kus | 1 |  | 0 |  |  |  | základní |  | 0 | 0.02128 | 0.02128 | 0 | 0 | 8 | M | 2 |  |  |  | ROZPOCET | 0 | 0 | 0 | 0 | 0 | 1 | 0 | 4 | 2144736176
80 | M | 286614960 | vstupní žebřík, vč.příslušenství | kus | 1 |  | 0 | CS ÚRS 2016 01 |  |  | základní |  | 0 | 0.00756 | 0.00756 | 0 | 0 | 128 | M | 2 |  |  |  | ROZPOCET | 0 | 0 | 0 | 0 | 0 | 1 | 0 | 128 | 1748940272
81 | K | 62999211 | Vodotěsné zajištění spáry mezi zákrytovou deskou a kónusem PUR pěnou | m | 3.14 |  | 0 | CS ÚRS 2016 01 |  |  | základní |  | 0 | 0.00138 | 0.0043332 | 0 | 0 | 64 | K | 2 |  |  |  | ROZPOCET | 0 | 0 | 0 | 0 | 0 | 1 | 0 | 64 | 99020357
82 | K | 899102111 | Osazení poklopů litinových nebo ocelových včetně rámů hmotnosti nad 50 do 100 kg | kus | 1 |  | 0 | CS ÚRS 2016 01 |  |  | základní |  | 0 | 0.00702 | 0.00702 | 0 | 0 | 64 | K | 2 |  |  |  | ROZPOCET | 0 | 0 | 0 | 0 | 0 | 1 | 0 | 64 | -2009670449
83 | M | 28661932 | poklop A 15 Begu - PARK s odvětráním | kus | 1 |  | 0 | CS ÚRS 2016 01 |  |  | základní |  | 0 | 0.059 | 0.059 | 0 | 0 | 128 | M | 2 |  |  |  | ROZPOCET | 0 | 0 | 0 | 0 | 0 | 1 | 0 | 128 | -44031299
84 | M | 54925806 | Pozinkované kování na poklop pro možnost uzamčení šachty - atyp, výrobek na zakázku | kus | 1 |  | 0 |  |  |  | základní |  | 0 | 0.00085 | 0.00085 | 0 | 0 | 128 | M | 2 |  |  |  | ROZPOCET | 0 | 0 | 0 | 0 | 0 | 1 | 0 | 128 | 107224441
85 | M | 549258060 | zámek FAB | kus | 1 |  | 0 | CS ÚRS 2016 01 |  |  | základní |  | 0 | 0.00085 | 0.00085 | 0 | 0 | 128 | M | 2 |  |  |  | ROZPOCET | 0 | 0 | 0 | 0 | 0 | 1 | 0 | 128 | -1536485709
86 | K | 457311118 | Vyrovnávací nebo spádový beton C 30/37 včetně úpravy povrchu | m3 | 1 |  | 0 | CS ÚRS 2016 01 |  |  | základní |  | 0 | 0 | 0 | 0 | 0 | 64 | K | 2 |  |  |  | ROZPOCET | 0 | 0 | 0 | 0 | 0 | 1 | 0 | 64 | 1983931844
| VV |  | "Spádový beton pro vytvoření žlabu - nátok na regulátor, beton 30/37" 1,0 |  | 1 | [13 empty] | VV | 2 | 2 | True | 1 | ROZPOCET
87 | K | 451541111.1 | Podkladní štěrková roznášení vrstva fr. 8-32, tl. 0,15 | m3 | 1 |  | 0 |  |  |  | základní |  | 0 | 0 | 0 | 0 | 0 | 4 | K | 2 |  |  |  | ROZPOCET | 0 | 0 | 0 | 0 | 0 | 1 | 0 | 4 | 457731600
| D | 6a | Odlučovač ropných pátek |  |  |  | 0 | [5 empty] | 0 |  | 9.9953 |  | 0 | 1 | D | 1 |  |  |  | ROZPOCET | [6 empty] | 0
88 | K | 386130104 | Montáž odlučovače ropných látek polyetylenového průtoku 10 l/s | kus | 1 |  | 0 | CS ÚRS 2016 01 |  |  | základní |  | 0 | 0 | 0 | 0 | 0 | 4 | K | 2 |  |  |  | ROZPOCET | 0 | 0 | 0 | 0 | 0 | 1 | 0 | 4 | -652370305
89 | M | 562415220 | odlučovač ropných látek plastový RONN EH1010C | kus | 1 |  | 0 |  |  |  | základní |  | 0 | 0.5 | 0.5 | 0 | 0 | 8 | M | 2 |  |  |  | ROZPOCET | 0 | 0 | 0 | 0 | 0 | 1 | 0 | 4 | -224440926
90 | K | 451573111 | Lože pod potrubí otevřený výkop ze štěrkopísku | m3 | 0.5 |  | 0 | CS ÚRS 2016 01 |  |  | základní |  | 0 | 1.8908 | 0.94539 | 0 | 0 | 4 | K | 2 |  |  |  | ROZPOCET | 0 | 0 | 0 | 0 | 0 | 1 | 0 | 4 | 1053157436
91 | K | 175151101 | Obsypání potrubí strojně sypaninou bez prohození, uloženou do 3 m | m3 | 3 |  | 0 | CS ÚRS 2016 01 |  |  | základní |  | 0 | 0 | 0 | 0 | 0 | 4 | K | 2 |  |  |  | ROZPOCET | 0 | 0 | 0 | 0 | 0 | 1 | 0 | 4 | -1195150685
92 | M | 583373310 | štěrkopísek frakce 0-22 | t | 6 |  | 0 | CS ÚRS 2016 01 |  |  | základní |  | 0 | 1 | 6 | 0 | 0 | 8 | M | 2 |  |  |  | ROZPOCET | 0 | 0 | 0 | 0 | 0 | 1 | 0 | 4 | -1895081943
| VV |  | 3*2 'Přepočtené koeficientem množství |  | 6 | [13 empty] | VV | 2 | 2 | False | 1 | ROZPOCET
93 | K | 452311131 | Podkladní desky z betonu prostého tř. C 12/15 otevřený výkop | m3 | 1.25 |  | 0 | CS ÚRS 2016 01 |  |  | základní |  | 0 | 0 | 0 | 0 | 0 | 4 | K | 2 |  |  |  | ROZPOCET | 0 | 0 | 0 | 0 | 0 | 1 | 0 | 4 | 1975960423
| VV |  | 2,5*2,5*0,2 |  | 1.25 | [13 empty] | VV | 2 | 2 | True | 1 | ROZPOCET
94 | K | 452368211 | Výztuž podkladních desek nebo bloků nebo pražců otevřený výkop ze svařovaných sítí Kari | t | 0.027 |  | 0 | CS ÚRS 2016 01 |  |  | základní |  | 0 | 0.84758 | 0.022885 | 0 | 0 | 4 | K | 2 |  |  |  | ROZPOCET | 0 | 0 | 0 | 0 | 0 | 1 | 0 | 4 | 413378330
| VV |  | "5,3kg/m2" 5,0*0,0053 |  | 0.0265 | [13 empty] | VV | 2 | 2 | True | 1 | ROZPOCET
95 | K | 894411311 | Osazení železobetonových dílců pro šachty skruží rovných | kus | 1 |  | 0 | CS ÚRS 2016 01 |  |  | základní |  | 0 | 0.00918 | 0.00918 | 0 | 0 | 4 | K | 2 |  |  |  | ROZPOCET | 0 | 0 | 0 | 0 | 0 | 1 | 0 | 4 | -1481575910
96 | M | 592241620 | skruž betonová TBS-Q 1000/1000/120-SP | kus | 1 |  | 0 | CS ÚRS 2016 01 |  |  | základní |  | 0 | 1.013 | 1.013 | 0 | 0 | 8 | M | 2 |  |  |  | ROZPOCET | 0 | 0 | 0 | 0 | 0 | 1 | 0 | 4 | 689441682
97 | M | 592241610 | skruž betonová TBS-Q 1000/500/120-SP | kus | 1 |  | 0 | CS ÚRS 2016 01 |  |  | základní |  | 0 | 0.506 | 0.506 | 0 | 0 | 8 | M | 2 |  |  |  | ROZPOCET | 0 | 0 | 0 | 0 | 0 | 1 | 0 | 4 | -135823198
98 | M | 592241600 | skruž betonová TBS-Q 1000/250/120-SP | kus | 1 |  | 0 | CS ÚRS 2016 01 |  |  | základní |  | 0 | 0.254 | 0.254 | 0 | 0 | 8 | M | 2 |  |  |  | ROZPOCET | 0 | 0 | 0 | 0 | 0 | 1 | 0 | 4 | -1549297135
99 | M | 592243480 | těsnění elastomerové pro spojení šachetních dílů EMT DN 1000 | kus | 4 |  | 0 | CS ÚRS 2016 01 |  |  | základní |  | 0 | 0.002 | 0.008 | 0 | 0 | 8 | M | 2 |  |  |  | ROZPOCET | 0 | 0 | 0 | 0 | 0 | 1 | 0 | 4 | 2062659942
100 | K | 894412411 | Osazení železobetonových dílců pro šachty skruží přechodových | kus | 2 |  | 0 | CS ÚRS 2016 01 |  |  | základní |  | 0 | 0.01147 | 0.02294 | 0 | 0 | 4 | K | 2 |  |  |  | ROZPOCET | 0 | 0 | 0 | 0 | 0 | 1 | 0 | 4 | 1990671802
101 | M | 592243120 | konus šachetní betonový TBR-Q 600/1000x625/120 SPK | kus | 1 |  | 0 | CS ÚRS 2016 01 |  |  | základní |  | 0 | 0.585 | 0.585 | 0 | 0 | 8 | M | 2 |  |  |  | ROZPOCET | 0 | 0 | 0 | 0 | 0 | 1 | 0 | 4 | 2118106088
102 | M | 59224135 | prstenec betonový vyrovnávací TBW-Q 40/625/120 | kus | 1 |  | 0 | CS ÚRS 2016 01 |  |  | základní |  | 0 | 0.028 | 0.028 | 0 | 0 | 8 | M | 2 |  |  |  | ROZPOCET | 0 | 0 | 0 | 0 | 0 | 1 | 0 | 4 | 1530868667
103 | M | 55391191 | vytahovatelné madlo | kus | 1 |  | 0 |  |  |  | základní |  | 0 | 0.02128 | 0.02128 | 0 | 0 | 8 | M | 2 |  |  |  | ROZPOCET | 0 | 0 | 0 | 0 | 0 | 1 | 0 | 4 | 2100244361
104 | M | 286614960 | vstupní žebřík, vč.příslušenství | kus | 1 |  | 0 | CS ÚRS 2016 01 |  |  | základní |  | 0 | 0.00756 | 0.00756 | 0 | 0 | 8 | M | 2 |  |  |  | ROZPOCET | 0 | 0 | 0 | 0 | 0 | 1 | 0 | 4 | -493015607
105 | K | 899102111 | Osazení poklopů litinových nebo ocelových včetně rámů hmotnosti nad 50 do 100 kg | kus | 1 |  | 0 | CS ÚRS 2016 01 |  |  | základní |  | 0 | 0.00702 | 0.00702 | 0 | 0 | 4 | K | 2 |  |  |  | ROZPOCET | 0 | 0 | 0 | 0 | 0 | 1 | 0 | 4 | 218166134
106 | M | 28661932 | poklop A 15 Begu - PARK s odvětráním | kus | 1 |  | 0 | CS ÚRS 2016 01 |  |  | základní |  | 0 | 0.059 | 0.059 | 0 | 0 | 8 | M | 2 |  |  |  | ROZPOCET | 0 | 0 | 0 | 0 | 0 | 1 | 0 | 4 | -1221183084
107 | M | 54925806 | Pozinkované kování na poklop pro možnost uzamčení šachty - atyp, výrobek na zakázku | kus | 1 |  | 0 |  |  |  | základní |  | 0 | 0.00085 | 0.00085 | 0 | 0 | 8 | M | 2 |  |  |  | ROZPOCET | 0 | 0 | 0 | 0 | 0 | 1 | 0 | 4 | 1474039474
108 | M | 549258060 | zámek FAB | kus | 1 |  | 0 | CS ÚRS 2016 01 |  |  | základní |  | 0 | 0.00085 | 0.00085 | 0 | 0 | 8 | M | 2 |  |  |  | ROZPOCET | 0 | 0 | 0 | 0 | 0 | 1 | 0 | 4 | 423128204
109 | K | 62999211 | Vodotěsné zajištění spáry mezi zákrytovou deskou a kónusem PUR pěnou | m | 3.14 |  | 0 | CS ÚRS 2016 01 |  |  | základní |  | 0 | 0.00138 | 0.0043332 | 0 | 0 | 4 | K | 2 |  |  |  | ROZPOCET | 0 | 0 | 0 | 0 | 0 | 1 | 0 | 4 | 1545628342
| D | 7a | Odtokové propojovací potrubí od DN do ČSOV |  |  |  | 0 | [5 empty] | 0 |  | 1.2997 |  | 0 | 1 | D | 1 |  |  |  | ROZPOCET | [6 empty] | 0
110 | K | 451573111 | Lože pod potrubí otevřený výkop ze štěrkopísku | m3 | 0.1 |  | 0 | CS ÚRS 2016 01 |  |  | základní |  | 0 | 1.8908 | 0.18908 | 0 | 0 | 4 | K | 2 |  |  |  | ROZPOCET | 0 | 0 | 0 | 0 | 0 | 1 | 0 | 4 | 646417912
| VV |  | 1*0,1*1 |  | 0.1 | [13 empty] | VV | 2 | 2 | True | 1 | ROZPOCET
111 | K | 175151101 | Obsypání potrubí strojně sypaninou bez prohození, uloženou do 3 m | m3 | 0.55 |  | 0 | CS ÚRS 2016 01 |  |  | základní |  | 0 | 0 | 0 | 0 | 0 | 4 | K | 2 |  |  |  | ROZPOCET | 0 | 0 | 0 | 0 | 0 | 1 | 0 | 4 | -650033081
| VV |  | 1,0*0,55*1,0 |  | 0.55 | [13 empty] | VV | 2 | 2 | True | 1 | ROZPOCET
112 | M | 583373310 | štěrkopísek frakce 0-22 | t | 1.1 |  | 0 | CS ÚRS 2016 01 |  |  | základní |  | 0 | 1 | 1.1 | 0 | 0 | 8 | M | 2 |  |  |  | ROZPOCET | 0 | 0 | 0 | 0 | 0 | 1 | 0 | 4 | -754370453
| VV |  | 0,55*2 'Přepočtené koeficientem množství |  | 1.1 | [13 empty] | VV | 2 | 2 | False | 1 | ROZPOCET
113 | K | 871360410 | Montáž kanalizačního potrubí korugovaného SN 10 z polypropylenu DN 250 | m | 2 |  | 0 | CS ÚRS 2016 01 |  |  | základní |  | 0 | 1.9e-06 | 3.8e-06 | 0 | 0 | 4 | K | 2 |  |  |  | ROZPOCET | 0 | 0 | 0 | 0 | 0 | 1 | 0 | 4 | 446248936
114 | M | 286147240 | trubka kanalizační žebrovaná ULTRA RIB 2 DIN (PP) vnitřní průměr 250mm, dl. 2m | kus | 1 |  | 0 | CS ÚRS 2016 01 |  |  | základní |  | 0 | 0.0106 | 0.0106 | 0 | 0 | 8 | M | 2 |  |  |  | ROZPOCET | 0 | 0 | 0 | 0 | 0 | 1 | 0 | 4 | -1243987571
| D | 8a | Nátok do čerpací jímky SO306 |  |  |  | 0 | [5 empty] | 0 |  | 0.001226 |  | 0.0768 | 1 | D | 1 |  |  |  | ROZPOCET | [6 empty] | 0
115 | K | 977151229 | Jádrové vrty dovrchní diamantovými korunkami do D 350 mm do stavebních materiálů | m | 0.2 |  | 0 | CS ÚRS 2016 01 |  |  | základní |  | 0 | 0.00463 | 0.000926 | 0.384 | 0.0768 | 4 | K | 2 |  |  |  | ROZPOCET | 0 | 0 | 0 | 0 | 0 | 1 | 0 | 4 | 690790929
116 | K | 31227723 | Těsnění prostupu - cementová hydroizolační malta | m3 | 0.3 |  | 0 |  |  |  | základní |  | 0 | 0.001 | 0.0003 | 0 | 0 | 4 | K | 2 |  |  |  | ROZPOCET | 0 | 0 | 0 | 0 | 0 | 1 | 0 | 4 | 639535757
| D | M | Práce a dodávky M |  |  |  | 0 | [5 empty] | 0 |  | 0 |  | 0 | 3 | D | 0 |  |  |  | ROZPOCET | [6 empty] | 0
| D | 21-M | Elektromontáže |  |  |  | 0 | [5 empty] | 0 |  | 0 |  | 0 | 3 | D | 1 |  |  |  | ROZPOCET | [6 empty] | 0
117 | K | 210010301R | Elektroinstalace pro DN | kus | 1 |  | 0 |  |  |  | základní |  | 0 | 0 | 0 | 0 | 0 | 64 | K | 2 |  |  |  | ROZPOCET | 0 | 0 | 0 | 0 | 0 | 1 | 0 | 64 | -1310734257
| P |  | Poznámka k položce: 50m, včetně rozvaděče a napojení | [15 empty] | P | 2

## SO 306 - SO 306 - Dešťová...
| List obsahuje: |  | 1) Krycí list soupisu | 2) Rekapitulace |  |  | 3) Soupis prací | Zpět na list: | Rekapitulace stavby
{78e5233d-f511-4752-91d0-c2497153a912}
2
| KRYCÍ LIST SOUPISU | [8 empty] | v --- níže se nacházejí doplnkové a pomocné údaje k sestavám --- v | [8 empty] | False
Stavba:
Jezero Most-napojení na komunikace a IS - část I
Objekt:
SO 306 - SO 306 - Dešťová kanalizace ČS a výtlak
| KSO: |  | 82721 |  |  | CC-CZ:
| Místo: |  |  |  |  | Datum: | 28. 11. 2016
| CZ-CPV: |  | 45231300-8
| Zadavatel: |  |  |  |  | IČ:
|  | ČR - Ministerstvo financí |  |  |  | DIČ:
| Uchazeč: |  |  |  |  | IČ:
DIČ:
| Projektant: |  |  |  |  | IČ:
|  | Báňské projekty Teplice a.s. |  |  |  | DIČ:
Poznámka:
| Cena bez DPH | [5 empty] | 0
|  |  | Základ daně |  |  | Sazba daně | Výše daně
| DPH | základní | 0 |  |  | 21% | 0
|  | snížená | 0 |  |  | 15% | 0
|  | zákl. přenesená | 0 |  |  | 21% | 0
|  | sníž. přenesená | 0 |  |  | 15% | 0
|  | nulová | 0 |  |  | 0% | 0
| Cena s DPH |  |  | v | CZK |  | 0
REKAPITULACE ČLENĚNÍ SOUPISU PRACÍ
Stavba:
Jezero Most-napojení na komunikace a IS - část I
Objekt:
SO 306 - SO 306 - Dešťová kanalizace ČS a výtlak
Místo: | [5 empty] | Datum: | 28. 11. 2016
Zadavatel: |  |  | ČR - Ministerstvo financí |  |  | Projektant: | Báňské projekty Teplice a.s.
Uchazeč:
Kód dílu - Popis | [6 empty] | Cena celkem [CZK]
Náklady soupisu celkem | [6 empty] | 0 | [12 empty] | -1
| HSV - Práce a dodávky HSV | [5 empty] | 0
| 1 - Zemní práce | [5 empty] | 0
| 4 - Vodorovné konstrukce | [5 empty] | 0
| 5 - Komunikace | [5 empty] | 0
| 8 - Trubní vedení | [5 empty] | 0
| 9 - Ostatní konstrukce a práce-bourání | [5 empty] | 0
| 99 - Přesun hmot | [5 empty] | 0
| M - Práce a dodávky M | [5 empty] | 0
| 23-M - Montáže potrubí | [5 empty] | 0
SOUPIS PRACÍ
Stavba:
Jezero Most-napojení na komunikace a IS - část I
Objekt:
SO 306 - SO 306 - Dešťová kanalizace ČS a výtlak
Místo: | [5 empty] | Datum: | 28. 11. 2016
Zadavatel: |  |  | ČR - Ministerstvo financí |  |  | Projektant: | Báňské projekty Teplice a.s.
Uchazeč:
PČ | Typ | Kód | Popis | MJ | Množství | J.cena [CZK] | Cena celkem [CZK] | Cenová soustava |  | Poznámka | DPH | J. Nh [h] | Nh celkem [h] | J. hmotnost [t] | Hmotnost celkem [t] | J. suť [t] | Suť Celkem [t]
Náklady soupisu celkem | [6 empty] | 0 | [5 empty] | 0 |  | 744.5176 |  | 0 |  | D | -1 | [10 empty] | 0
| D | HSV | Práce a dodávky HSV |  |  |  | 0 | [5 empty] | 0 |  | 743.1354 |  | 0 | 1 | D | 0 |  |  |  | ROZPOCET | [6 empty] | 0
| D | 1 | Zemní práce |  |  |  | 0 | [5 empty] | 0 |  | 483.4262 |  | 0 | 1 | D | 1 |  |  |  | ROZPOCET | [6 empty] | 0
1 | K | 132301203 | Hloubení rýh š do 2000 mm v hornině tř. 4 objemu do 5000 m3 | m3 | 2540 |  | 0 | CS ÚRS 2016 01 |  |  | základní |  | 0 | 0 | 0 | 0 | 0 | 4 | K | 2 |  |  |  | ROZPOCET | 0 | 0 | 0 | 0 | 0 | 1 | 0 | 4 | 276129931
| VV |  | " CAD, ZR-1-08814" 2540,0 |  | 2540 | [13 empty] | VV | 2 | 2 | True | 0 | ROZPOCET
2 | K | 132301209 | Příplatek za lepivost k hloubení rýh š do 2000 mm v hornině tř. 4 | m3 | 762 |  | 0 | CS ÚRS 2016 01 |  |  | základní |  | 0 | 0 | 0 | 0 | 0 | 4 | K | 2 |  |  |  | ROZPOCET | 0 | 0 | 0 | 0 | 0 | 1 | 0 | 4 | -736208405
| VV |  | 2540*0,3 'Přepočtené koeficientem množství |  | 762 | [13 empty] | VV | 2 | 2 | False | 1 | ROZPOCET
3 | K | 151101101 | Zřízení příložného pažení a rozepření stěn rýh hl do 2 m | m2 | 4618 |  | 0 | CS ÚRS 2016 01 |  |  | základní |  | 0 | 0.00083851 | 3.8722 | 0 | 0 | 4 | K | 2 |  |  |  | ROZPOCET | 0 | 0 | 0 | 0 | 0 | 1 | 0 | 4 | -1020562358
| VV |  | " CAD, ZR-1-08814" 4618,0 |  | 4618 | [13 empty] | VV | 2 | 2 | True | 0 | ROZPOCET
4 | K | 151101111 | Odstranění příložného pažení a rozepření stěn rýh hl do 2 m | m2 | 4618 |  | 0 | CS ÚRS 2016 01 |  |  | základní |  | 0 | 0 | 0 | 0 | 0 | 4 | K | 2 |  |  |  | ROZPOCET | 0 | 0 | 0 | 0 | 0 | 1 | 0 | 4 | 1189515986
| VV |  | "viz pol. 4" 4618,0 |  | 4618 | [13 empty] | VV | 2 | 2 | True | 0 | ROZPOCET
5 | K | 161101101 | Svislé přemístění výkopku z horniny tř. 1 až 4 hl výkopu do 2,5 m | m3 | 2540 |  | 0 | CS ÚRS 2016 01 |  |  | základní |  | 0 | 0 | 0 | 0 | 0 | 4 | K | 2 |  |  |  | ROZPOCET | 0 | 0 | 0 | 0 | 0 | 1 | 0 | 4 | -1676093618
| VV |  | "viz pol.č. 2" 2540,0 |  | 2540 | [13 empty] | VV | 2 | 2 | True | 0 | ROZPOCET
6 | K | 162701105 | Vodorovné přemístění do 10000 m výkopku/sypaniny z horniny tř. 1 až 4 | m3 | 445 |  | 0 | CS ÚRS 2016 01 |  |  | základní |  | 0 | 0 | 0 | 0 | 0 | 4 | K | 2 |  |  |  | ROZPOCET | 0 | 0 | 0 | 0 | 0 | 1 | 0 | 4 | 670305712
7 | K | 171201201 | Uložení sypaniny na skládky | m3 | 445 |  | 0 | CS ÚRS 2016 01 |  |  | základní |  | 0 | 0 | 0 | 0 | 0 | 4 | K | 2 |  |  |  | ROZPOCET | 0 | 0 | 0 | 0 | 0 | 1 | 0 | 4 | -1719081288
8 | K | 171201211 | Poplatek za uložení odpadu ze sypaniny na skládce (skládkovné) | t | 756.5 |  | 0 | CS ÚRS 2016 01 |  |  | základní |  | 0 | 0 | 0 | 0 | 0 | 4 | K | 2 |  |  |  | ROZPOCET | 0 | 0 | 0 | 0 | 0 | 1 | 0 | 4 | -2086611645
| VV |  | 445*1,7 'Přepočtené koeficientem množství |  | 756.5 | [13 empty] | VV | 2 | 2 | False | 1 | ROZPOCET
9 | K | 174101101 | Zásyp jam, šachet rýh nebo kolem objektů sypaninou se zhutněním | m3 | 2107.4 |  | 0 | CS ÚRS 2016 01 |  |  | základní |  | 0 | 0 | 0 | 0 | 0 | 4 | K | 2 |  |  |  | ROZPOCET | 0 | 0 | 0 | 0 | 0 | 1 | 0 | 4 | -1167696498
| VV |  | 2540,0-123,6-309,0 |  | 2107.4 | [13 empty] | VV | 2 | 2 | True | 0 | ROZPOCET
10 | K | 175151101 | Obsypání potrubí strojně sypaninou bez prohození, uloženou do 3 m | m3 | 287.158 |  | 0 | CS ÚRS 2016 01 |  |  | základní |  | 0 | 0 | 0 | 0 | 0 | 4 | K | 2 |  |  |  | ROZPOCET | 0 | 0 | 0 | 0 | 0 | 1 | 0 | 4 | 276681061
| VV |  | 1236,0*1,0*0,25-21,842 |  | 287.158 | [13 empty] | VV | 2 | 2 | True | 0 | ROZPOCET
11 | M | 583373440 | štěrkopísek (Hulín) frakce 0-32 | t | 479.554 |  | 0 | CS ÚRS 2016 01 |  |  | základní |  | 0 | 1 | 479.554 | 0 | 0 | 8 | M | 2 |  |  |  | ROZPOCET | 0 | 0 | 0 | 0 | 0 | 1 | 0 | 4 | 1327831082
| VV |  | 287,158*1,67 'Přepočtené koeficientem množství |  | 479.554 | [13 empty] | VV | 2 | 2 | False | 1 | ROZPOCET
12 | K | 181951102 | Úprava pláně v hornině tř. 1 až 4 se zhutněním | m2 | 76 |  | 0 | CS ÚRS 2016 01 |  |  | základní |  | 0 | 0 | 0 | 0 | 0 | 4 | K | 2 |  |  |  | ROZPOCET | 0 | 0 | 0 | 0 | 0 | 1 | 0 | 4 | 30137839
| VV |  | "zpevněná plocha" 76,0 |  | 76 | [13 empty] | VV | 2 | 2 | True | 1 | ROZPOCET
| D | 4 | Vodorovné konstrukce |  |  |  | 0 | [5 empty] | 0 |  | 233.726 |  | 0 | 1 | D | 1 |  |  |  | ROZPOCET | [6 empty] | 0
13 | K | 451573111 | Lože pod potrubí otevřený výkop ze štěrkopísku | m3 | 123.6 |  | 0 | CS ÚRS 2016 01 |  |  | základní |  | 0 | 1.8908 | 233.6992 | 0 | 0 | 4 | K | 2 |  |  |  | ROZPOCET | 0 | 0 | 0 | 0 | 0 | 1 | 0 | 4 | 1469670307
| VV |  | 1236,0*1,0*0,1 |  | 123.6 | [13 empty] | VV | 2 | 2 | True | 0 | ROZPOCET
14 | K | 452313141 | Podkladní bloky z betonu prostého tř. C 16/20 otevřený výkop | m3 | 0.012 |  | 0 | CS ÚRS 2016 01 |  |  | základní |  | 0 | 2.234 | 0.026808 | 0 | 0 | 4 | K | 2 |  |  |  | ROZPOCET | 0 | 0 | 0 | 0 | 0 | 1 | 0 | 4 | 252969064
| D | 5 | Komunikace |  |  |  | 0 | [5 empty] | 0 |  | 18.4072 |  | 0 | 1 | D | 1 |  |  |  | ROZPOCET | [6 empty] | 0
15 | K | 564851111 | Podklad ze štěrkodrtě ŠD tl 150 mm | m2 | 76 |  | 0 | CS ÚRS 2016 01 |  |  | základní |  | 0 | 0 | 0 | 0 | 0 | 4 | K | 2 |  |  |  | ROZPOCET | 0 | 0 | 0 | 0 | 0 | 1 | 0 | 4 | 2035648928
| VV |  | "zpevněná plocha" 76,0 |  | 76 | [13 empty] | VV | 2 | 2 | True | 1 | ROZPOCET
16 | K | 596412312 | Kladení dlažby z vegetačních tvárnic pozemních komunikací tl 100 mm do 300 m2 | m2 | 76 |  | 0 | CS ÚRS 2016 01 |  |  | základní |  | 0 | 0.098 | 7.448 | 0 | 0 | 4 | K | 2 |  |  |  | ROZPOCET | 0 | 0 | 0 | 0 | 0 | 1 | 0 | 4 | -134468190
| VV |  | "zpevněná plocha" 76,0 |  | 76 | [13 empty] | VV | 2 | 2 | True | 1 | ROZPOCET
17 | M | 592453190 | dlažba zatravňovací 60x40x10 cm přírodní | m2 | 78.28 |  | 0 | CS ÚRS 2016 01 |  |  | základní |  | 0 | 0.14 | 10.9592 | 0 | 0 | 8 | M | 2 |  |  |  | ROZPOCET | 0 | 0 | 0 | 0 | 0 | 1 | 0 | 4 | 1874991114
| VV |  | 76*1,03 'Přepočtené koeficientem množství |  | 78.28 | [13 empty] | VV | 2 | 2 | False | 1 | ROZPOCET
| D | 8 | Trubní vedení |  |  |  | 0 | [5 empty] | 0 |  | 7.576 |  | 0 | 1 | D | 1 |  |  |  | ROZPOCET | [6 empty] | 0
18 | K | 857314121 | Montáž litinových tvarovek odbočných přírubových otevřený výkop DN 150 | kus | 3 |  | 0 | CS ÚRS 2016 01 |  |  | základní |  | 0 | 0.0037131 | 0.011139 | 0 | 0 | 4 | K | 2 |  |  |  | ROZPOCET | 0 | 0 | 0 | 0 | 0 | 1 | 0 | 4 | -1628191763
| VV |  | " ZR-1-08817, ZR-1-08814" 3 |  | 3 | [13 empty] | VV | 2 | 2 | True | 0 | ROZPOCET
19 | M | 552507830 | tvarovka přírubová s přírubovou odbočkou T-DN 150x80 PN 10-16 TT | kus | 1 |  | 0 | CS ÚRS 2016 01 |  |  | základní |  | 0 | 0.0285 | 0.0285 | 0 | 0 | 8 | M | 2 |  |  |  | ROZPOCET | 0 | 0 | 0 | 0 | 0 | 1 | 0 | 4 | -1486059033
20 | M | 552540500 | koleno přírubové z tvárné litiny,práškový epoxid, tl.250µm s patkou N-kus DN 150 mm | kus | 1 |  | 0 | CS ÚRS 2016 01 |  |  | základní |  | 0 | 0.0295 | 0.0295 | 0 | 0 | 8 | M | 2 |  |  |  | ROZPOCET | 0 | 0 | 0 | 0 | 0 | 1 | 0 | 4 | 2077133887
21 | M | 760215017016.1 | PŘÍRUBA - TAH DN 150/170 | kus | 1 |  | 0 |  |  |  | základní |  | 0 | 0.01 | 0.01 | 0 | 0 | 8 | M | 2 |  |  |  | ROZPOCET | 0 | 0 | 0 | 0 | 0 | 1 | 0 | 4 | 2057050105
22 | K | 871324301 | Montáž kanalizačního potrubí z PE SDR17 otevřený výkop sklon do 20 % svařovaných na tupo D 160x9,5 | m | 1236 |  | 0 | CS ÚRS 2016 01 |  |  | základní |  | 0 | 0 | 0 | 0 | 0 | 4 | K | 2 |  |  |  | ROZPOCET | 0 | 0 | 0 | 0 | 0 | 1 | 0 | 4 | -1900847862
| VV |  | " ZR-1-08817, ZR-1-08814" 1236,0 |  | 1236 | [13 empty] | VV | 2 | 2 | True | 0 | ROZPOCET
23 | M | 286137010 | potrubí kanalizační tlakové PE100 SDR 17, 160 x 9,4 mm | m | 1254.54 |  | 0 | CS ÚRS 2016 01 |  |  | základní |  | 0 | 0.00448 | 5.6203 | 0 | 0 | 8 | M | 2 |  |  |  | ROZPOCET | 0 | 0 | 0 | 0 | 0 | 1 | 0 | 4 | -560592469
| VV |  | 1236*1,015 'Přepočtené koeficientem množství |  | 1254.54 | [13 empty] | VV | 2 | 2 | False | 1 | ROZPOCET
24 | M | 286535300 | koleno tlakové 90° IPE D 160 mm | kus | 16 |  | 0 | CS ÚRS 2016 01 |  |  | základní |  | 0 | 0.0033 | 0.0528 | 0 | 0 | 8 | M | 2 |  |  |  | ROZPOCET | 0 | 0 | 0 | 0 | 0 | 1 | 0 | 4 | -1008603490
| VV |  | 53,3333333333333*0,3 'Přepočtené koeficientem množství |  | 16 | [13 empty] | VV | 2 | 2 | False | 1 | ROZPOCET
25 | M | 552910800 | kroužek kluzný DN 150 | kus | 24 |  | 0 | CS ÚRS 2014 01 |  |  | základní |  | 0 | 0.0005 | 0.012 | 0 | 0 | 8 | M | 2 |  |  |  | ROZPOCET | 0 | 0 | 0 | 0 | 0 | 1 | 0 | 4 | 1154032280
26 | M | 597133020 | manžeta převlečná typ 2A DN 150 průměr 175-190 šířka 100 mm | kus | 4 |  | 0 | CS ÚRS 2016 01 |  |  | základní |  | 0 | 0.0007 | 0.0028 | 0 | 0 | 8 | M | 2 |  |  |  | ROZPOCET | 0 | 0 | 0 | 0 | 0 | 1 | 0 | 4 | -789723219
27 | K | 891241111 | Montáž vodovodních šoupátek otevřený výkop DN 80 | kus | 1 |  | 0 | CS ÚRS 2016 01 |  |  | základní |  | 0 | 0.00080532 | 0.00080532 | 0 | 0 | 4 | K | 2 |  |  |  | ROZPOCET | 0 | 0 | 0 | 0 | 0 | 1 | 0 | 4 | -290075511
| VV |  | " ZR-1-08817, ZR-1-08814" 1 |  | 1 | [13 empty] | VV | 2 | 2 | True | 0 | ROZPOCET
28 | M | 422211160 | šoupátko s přírubami, voda, kat.č.: 4000E2 DN 80 mm PN 16 | kus | 1 |  | 0 | CS ÚRS 2016 01 |  |  | základní |  | 0 | 0.01847 | 0.01847 | 0 | 0 | 8 | M | 2 |  |  |  | ROZPOCET | 0 | 0 | 0 | 0 | 0 | 1 | 0 | 4 | 283163084
29 | M | 950205010000 | SOUPRAVA ZEMNÍ TELESKOPICKÁ E2-1,3 -1,8 DN 50-100 | kus | 1 |  | 0 |  |  |  | základní |  | 0 | 0.007 | 0.007 | 0 | 0 | 8 | M | 2 |  |  |  | ROZPOCET | 0 | 0 | 0 | 0 | 0 | 1 | 0 | 4 | -1228915214
30 | K | 891247111 | Montáž hydrantů podzemních DN 80 | kus | 1 |  | 0 | CS ÚRS 2016 01 |  |  | základní |  | 0 | 0.00034596 | 0.00034596 | 0 | 0 | 4 | K | 2 |  |  |  | ROZPOCET | 0 | 0 | 0 | 0 | 0 | 1 | 0 | 4 | -1863261022
| VV |  | " ZR-1-08817, ZR-1-08814" 1 |  | 1 | [13 empty] | VV | 2 | 2 | True | 0 | ROZPOCET
31 | M | D49008015016 | HYDRANT PODZEMNÍ PLNOPRŮTOKOVÝ DN 80/1,50m | kus | 1 |  | 0 |  |  |  | základní |  | 0 | 0.04 | 0.04 | 0 | 0 | 8 | M | 2 |  |  |  | ROZPOCET | 0 | 0 | 0 | 0 | 0 | 1 | 0 | 4 | 2076727955
32 | K | 892351111 | Tlaková zkouška vodou potrubí DN 150 nebo 200 | m | 1236 |  | 0 | CS ÚRS 2016 01 |  |  | základní |  | 0 | 0 | 0 | 0 | 0 | 4 | K | 2 |  |  |  | ROZPOCET | 0 | 0 | 0 | 0 | 0 | 1 | 0 | 4 | 27879807
| VV |  | " ZR-1-08817, ZR-1-08814" 1236,0 |  | 1236 | [13 empty] | VV | 2 | 2 | True | 0 | ROZPOCET
33 | K | 899401112 | Osazení poklopů litinových šoupátkových | kus | 1 |  | 0 | CS ÚRS 2016 01 |  |  | základní |  | 0 | 0.12303 | 0.12303 | 0 | 0 | 4 | K | 2 |  |  |  | ROZPOCET | 0 | 0 | 0 | 0 | 0 | 1 | 0 | 4 | 1935538315
34 | M | 422913520 | poklop litinový typ 504-šoupátkový | kus | 1 |  | 0 | CS ÚRS 2016 01 |  |  | základní |  | 0 | 0.0133 | 0.0133 | 0 | 0 | 8 | M | 2 |  |  |  | ROZPOCET | 0 | 0 | 0 | 0 | 0 | 1 | 0 | 4 | -630314282
35 | K | 899401113 | Osazení poklopů litinových hydrantových | kus | 1 |  | 0 | CS ÚRS 2016 01 |  |  | základní |  | 0 | 0.32906 | 0.32906 | 0 | 0 | 4 | K | 2 |  |  |  | ROZPOCET | 0 | 0 | 0 | 0 | 0 | 1 | 0 | 4 | -1309105923
36 | M | 422914520 | poklop litinový typ 522-hydrantový DN 80 | kus | 1 |  | 0 | CS ÚRS 2016 01 |  |  | základní |  | 0 | 0.0295 | 0.0295 | 0 | 0 | 8 | M | 2 |  |  |  | ROZPOCET | 0 | 0 | 0 | 0 | 0 | 1 | 0 | 4 | -40543030
37 | K | 899713111R | Orientační tyče s prefabrikovaným základem | kus | 17 |  | 0 |  |  |  | základní |  | 0 | 0.00034 | 0.00578 | 0 | 0 | 4 | K | 2 |  |  |  | ROZPOCET | 0 | 0 | 0 | 0 | 0 | 1 | 0 | 4 | -484498527
38 | M | 592243070 | skruž betonová šachetní TBS-Q.1 100/100 D100x100x12 cm | kus | 1 |  | 0 | CS ÚRS 2016 01 |  |  | základní |  | 0 | 1 | 1 | 0 | 0 | 8 | M | 2 |  |  |  | ROZPOCET | 0 | 0 | 0 | 0 | 0 | 1 | 0 | 4 | -1083164845
39 | K | 899721111 | Signalizační vodič DN do 150 mm na potrubí PVC | m | 1236 |  | 0 | CS ÚRS 2016 01 |  |  | základní |  | 0 | 0.00019551 | 0.24166 | 0 | 0 | 4 | K | 2 |  |  |  | ROZPOCET | 0 | 0 | 0 | 0 | 0 | 1 | 0 | 4 | 1710986622
| D | 9 | Ostatní konstrukce a práce-bourání |  |  |  | 0 | [5 empty] | 0 |  | 0 |  | 0 | 1 | D | 1 |  |  |  | ROZPOCET | [6 empty] | 0
| D | 99 | Přesun hmot |  |  |  | 0 | [5 empty] | 0 |  | 0 |  | 0 | 1 | D | 2 |  |  |  | ROZPOCET | [6 empty] | 0
40 | K | 998276101 | Přesun hmot pro trubní vedení z trub z plastických hmot otevřený výkop | t | 743.135 |  | 0 | CS ÚRS 2016 01 |  |  | základní |  | 0 | 0 | 0 | 0 | 0 | 4 | K | 3 |  |  |  | ROZPOCET | 0 | 0 | 0 | 0 | 0 | 1 | 0 | 4 | 1077904958
| D | M | Práce a dodávky M |  |  |  | 0 | [5 empty] | 0 |  | 1.3822 |  | 0 | 3 | D | 0 |  |  |  | ROZPOCET | [6 empty] | 0
| D | 23-M | Montáže potrubí |  |  |  | 0 | [5 empty] | 0 |  | 1.3822 |  | 0 | 3 | D | 1 |  |  |  | ROZPOCET | [6 empty] | 0
41 | K | 230011101 | Montáž potrubí trouby ocelové hladké tř.11-13 D 219 mm, tl 6,3 mm | m | 36 |  | 0 | CS ÚRS 2016 01 |  |  | základní |  | 0 | 0.00015296 | 0.0055067 | 0 | 0 | 64 | K | 2 |  |  |  | ROZPOCET | 0 | 0 | 0 | 0 | 0 | 1 | 0 | 64 | -437925015
| VV |  | 18*2 'Přepočtené koeficientem množství |  | 36 | [13 empty] | VV | 2 | 2 | False | 1 | ROZPOCET
42 | M | 140111060 | trubka ocelová bezešvá hladká jakost 11 353, 219 x 6,3 mm | m | 36 |  | 0 | CS ÚRS 2016 01 |  |  | základní |  | 0 | 0.03305 | 1.1898 | 0 | 0 | 128 | M | 2 |  |  |  | ROZPOCET | 0 | 0 | 0 | 0 | 0 | 1 | 0 | 128 | 62155164
| P |  | Poznámka k položce: Hmotnost: 33,047 kg/m | [15 empty] | P | 2
| VV |  | 18*2 'Přepočtené koeficientem množství |  | 36 | [13 empty] | VV | 2 | 2 | False | 1 | ROZPOCET
43 | K | 230200120 | Nasunutí potrubní sekce do ocelové chráničky DN 150 | m | 36 |  | 0 | CS ÚRS 2016 01 |  |  | základní |  | 0 | 0.0051907 | 0.18687 | 0 | 0 | 64 | K | 2 |  |  |  | ROZPOCET | 0 | 0 | 0 | 0 | 0 | 1 | 0 | 64 | 123774143

## SO 306a - Dešťová kanaliz...
| List obsahuje: |  | 1) Krycí list soupisu | 2) Rekapitulace |  |  | 3) Soupis prací | Zpět na list: | Rekapitulace stavby
{a30b98ac-0abf-4bdf-8057-75d52fff0bfd}
2
| KRYCÍ LIST SOUPISU | [8 empty] | v --- níže se nacházejí doplnkové a pomocné údaje k sestavám --- v | [8 empty] | False
Stavba:
Jezero Most-napojení na komunikace a IS - část I
Objekt:
SO 306 - SO 306 - Dešťová kanalizace ČS a výtlak
Soupis:
SO 306a - Dešťová kanalizace - Čerp. stanice
| KSO: |  |  |  |  | CC-CZ:
| Místo: |  |  |  |  | Datum: | 28. 11. 2016
| Zadavatel: |  |  |  |  | IČ:
|  | ČR - Ministerstvo financí |  |  |  | DIČ:
| Uchazeč: |  |  |  |  | IČ:
DIČ:
| Projektant: |  |  |  |  | IČ:
|  | Báňské projekty Teplice a.s. |  |  |  | DIČ:
Poznámka:
| Cena bez DPH | [5 empty] | 0
|  |  | Základ daně |  |  | Sazba daně | Výše daně
| DPH | základní | 0 |  |  | 21% | 0
|  | snížená | 0 |  |  | 15% | 0
|  | zákl. přenesená | 0 |  |  | 21% | 0
|  | sníž. přenesená | 0 |  |  | 15% | 0
|  | nulová | 0 |  |  | 0% | 0
| Cena s DPH |  |  | v | CZK |  | 0
REKAPITULACE ČLENĚNÍ SOUPISU PRACÍ
Stavba:
Jezero Most-napojení na komunikace a IS - část I
Objekt:
SO 306 - SO 306 - Dešťová kanalizace ČS a výtlak
Soupis:
SO 306a - Dešťová kanalizace - Čerp. stanice
Místo: | [5 empty] | Datum: | 28. 11. 2016
Zadavatel: |  |  | ČR - Ministerstvo financí |  |  | Projektant: | Báňské projekty Teplice a.s.
Uchazeč:
Kód dílu - Popis | [6 empty] | Cena celkem [CZK]
Náklady soupisu celkem | [6 empty] | 0 | [12 empty] | -1
| HSV - Práce a dodávky HSV | [5 empty] | 0
| 1 - Zemní práce | [5 empty] | 0
| 4 - Vodorovné konstrukce | [5 empty] | 0
| 8 - Trubní vedení | [5 empty] | 0
| 9 - Ostatní konstrukce a práce, bourání | [5 empty] | 0
| 998 - Přesun hmot | [5 empty] | 0
| PSV - Práce a dodávky PSV | [5 empty] | 0
| 711 - Izolace proti vodě, vlhkosti a plynům | [5 empty] | 0
| M - Práce a dodávky M | [5 empty] | 0
| 21a-M - Elektroinstalace pro ČS | [5 empty] | 0
| 23-M - Montáže potrubí | [5 empty] | 0
| 35-M - Montáž čerpadel, kompr.a vodoh.zař. | [5 empty] | 0
SOUPIS PRACÍ
Stavba:
Jezero Most-napojení na komunikace a IS - část I
Objekt:
SO 306 - SO 306 - Dešťová kanalizace ČS a výtlak
Soupis:
SO 306a - Dešťová kanalizace - Čerp. stanice
Místo: | [5 empty] | Datum: | 28. 11. 2016
Zadavatel: |  |  | ČR - Ministerstvo financí |  |  | Projektant: | Báňské projekty Teplice a.s.
Uchazeč:
PČ | Typ | Kód | Popis | MJ | Množství | J.cena [CZK] | Cena celkem [CZK] | Cenová soustava |  | Poznámka | DPH | J. Nh [h] | Nh celkem [h] | J. hmotnost [t] | Hmotnost celkem [t] | J. suť [t] | Suť Celkem [t]
Náklady soupisu celkem | [6 empty] | 0 | [5 empty] | 0 |  | 41.3302 |  | 0.0456 |  | D | -1 | [10 empty] | 0
| D | HSV | Práce a dodávky HSV |  |  |  | 0 | [5 empty] | 0 |  | 13.4924 |  | 0.0456 | 1 | D | 0 |  |  |  | ROZPOCET | [6 empty] | 0
| D | 1 | Zemní práce |  |  |  | 0 | [5 empty] | 0 |  | 0 |  | 0 | 1 | D | 1 |  |  |  | ROZPOCET | [6 empty] | 0
1 | K | 131201102 | Hloubení jam nezapažených v hornině tř. 3 objemu do 1000 m3 | m3 | 181.35 |  | 0 | CS ÚRS 2016 01 |  |  | základní |  | 0 | 0 | 0 | 0 | 0 | 4 | K | 2 |  |  |  | ROZPOCET | 0 | 0 | 0 | 0 | 0 | 1 | 0 | 4 | 1005626510
| VV |  | "výkop jámy" (3,4*3,4+8,1*8,1)/2*4,7 |  | 181.3495 | [13 empty] | VV | 2 | 2 | True | 0 | ROZPOCET
| VV |  | Součet |  | 181.3495 | [13 empty] | VV | 2 | 4 | False | 1 | ROZPOCET
2 | K | 131201109 | Příplatek za lepivost u hloubení jam nezapažených v hornině tř. 3 | m3 | 90.675 |  | 0 | CS ÚRS 2016 01 |  |  | základní |  | 0 | 0 | 0 | 0 | 0 | 4 | K | 2 |  |  |  | ROZPOCET | 0 | 0 | 0 | 0 | 0 | 1 | 0 | 4 | 762437412
| VV |  | "50% objemu výkopu" 181,35*0,50 |  | 90.675 | [13 empty] | VV | 2 | 2 | True | 0 | ROZPOCET
| VV |  | Součet |  | 90.675 | [13 empty] | VV | 2 | 4 | False | 1 | ROZPOCET
3 | K | 161101103 | Svislé přemístění výkopku z horniny tř. 1 až 4 hl výkopu do 6 m | m3 | 72.54 |  | 0 | CS ÚRS 2016 01 |  |  | základní |  | 0 | 0 | 0 | 0 | 0 | 4 | K | 2 |  |  |  | ROZPOCET | 0 | 0 | 0 | 0 | 0 | 1 | 0 | 4 | 210925211
| VV |  | 181,35*0,40 |  | 72.54 | [13 empty] | VV | 2 | 2 | True | 0 | ROZPOCET
| VV |  | Součet |  | 72.54 | [13 empty] | VV | 2 | 4 | False | 1 | ROZPOCET
4 | K | 162201102 | Vodorovné přemístění do 50 m výkopku/sypaniny z horniny tř. 1 až 4 | m3 | 333.924 |  | 0 | CS ÚRS 2016 01 |  |  | základní |  | 0 | 0 | 0 | 0 | 0 | 4 | K | 2 |  |  |  | ROZPOCET | 0 | 0 | 0 | 0 | 0 | 1 | 0 | 4 | 1103876067
| VV |  | "odvoz výkopku na mezideponii" 181,35 |  | 181.35 | [13 empty] | VV | 2 | 2 | True | 0 | ROZPOCET
| VV |  | "dovoz výkopku pro zpětné zásypy" 152,574 |  | 152.574 | [13 empty] | VV | 2 | 2 | True | 0 | ROZPOCET
| VV |  | Součet |  | 333.924 | [13 empty] | VV | 2 | 4 | False | 1 | ROZPOCET
5 | K | 162701105 | Vodorovné přemístění do 10000 m výkopku/sypaniny z horniny tř. 1 až 4 | m3 | 28.776 |  | 0 | CS ÚRS 2016 01 |  |  | základní |  | 0 | 0 | 0 | 0 | 0 | 4 | K | 2 |  |  |  | ROZPOCET | 0 | 0 | 0 | 0 | 0 | 1 | 0 | 4 | -1132346565
| VV |  | "odvoz přebytečného objemu výkopu na trvalou skládku" 2,312+3,14*1,4^2*4,3 |  | 28.7759 | [13 empty] | VV | 2 | 2 | True | 0 | ROZPOCET
| VV |  | Součet |  | 28.7759 | [13 empty] | VV | 2 | 4 | False | 1 | ROZPOCET
6 | K | 167101101 | Nakládání výkopku z hornin tř. 1 až 4 do 100 m3 | m3 | 181.35 |  | 0 | CS ÚRS 2016 01 |  |  | základní |  | 0 | 0 | 0 | 0 | 0 | 4 | K | 2 |  |  |  | ROZPOCET | 0 | 0 | 0 | 0 | 0 | 1 | 0 | 4 | -1767322151
| VV |  | "nakládání výkopku na mezideponii" 181,35 |  | 181.35 | [13 empty] | VV | 2 | 2 | True | 0 | ROZPOCET
| VV |  | Součet |  | 181.35 | [13 empty] | VV | 2 | 4 | False | 1 | ROZPOCET
7 | K | 171201211 | Poplatek za uložení odpadu ze sypaniny na skládce (skládkovné) | t | 47.48 |  | 0 | CS ÚRS 2016 01 |  |  | základní |  | 0 | 0 | 0 | 0 | 0 | 4 | K | 2 |  |  |  | ROZPOCET | 0 | 0 | 0 | 0 | 0 | 1 | 0 | 4 | -1285024385
| VV |  | 28,776*1,65 "Přepočtené koeficientem množství |  | 47.4804 | [13 empty] | VV | 2 | 2 | True | 1 | ROZPOCET
8 | K | 174101101 | Zásyp jam, šachet rýh nebo kolem objektů sypaninou se zhutněním | m3 | 152.574 |  | 0 | CS ÚRS 2016 01 |  |  | základní |  | 0 | 0 | 0 | 0 | 0 | 4 | K | 2 |  |  |  | ROZPOCET | 0 | 0 | 0 | 0 | 0 | 1 | 0 | 4 | -1631376884
| VV |  | "zpětný zásyp jámy" 181,35-28,776 |  | 152.574 | [13 empty] | VV | 2 | 2 | True | 0 | ROZPOCET
| VV |  | Součet |  | 152.574 | [13 empty] | VV | 2 | 4 | False | 1 | ROZPOCET
| D | 4 | Vodorovné konstrukce |  |  |  | 0 | [5 empty] | 0 |  | 0 |  | 0 | 1 | D | 1 |  |  |  | ROZPOCET | [6 empty] | 0
9 | K | 451541111 | Lože pod potrubí otevřený výkop ze štěrkodrtě | m3 | 2.312 |  | 0 | CS ÚRS 2016 01 |  |  | základní |  | 0 | 0 | 0 | 0 | 0 | 4 | K | 2 |  |  |  | ROZPOCET | 0 | 0 | 0 | 0 | 0 | 1 | 0 | 4 | 1122303193
| VV |  | "podsyp pod čerpací šachtu" 3,4*3,4*0,20 |  | 2.312 | [13 empty] | VV | 2 | 2 | True | 0 | ROZPOCET
| VV |  | Součet |  | 2.312 | [13 empty] | VV | 2 | 4 | False | 1 | ROZPOCET
| D | 8 | Trubní vedení |  |  |  | 0 | [5 empty] | 0 |  | 13.4915 |  | 0 | 1 | D | 1 |  |  |  | ROZPOCET | [6 empty] | 0
10 | K | 857242121 | Montáž litinových tvarovek jednoosých přírubových otevřený výkop DN 80 | kus | 2 |  | 0 | CS ÚRS 2016 01 |  |  | základní |  | 0 | 0.0008 | 0.0016 | 0 | 0 | 4 | K | 2 |  |  |  | ROZPOCET | 0 | 0 | 0 | 0 | 0 | 1 | 0 | 4 | 410582428
11 | M | 040008009016 | PŘÍRUBA S2000 DN 80/90 | kus | 2 |  | 0 |  |  |  | základní |  | 0 | 0.00504 | 0.01008 | 0 | 0 | 8 | M | 2 |  |  |  | ROZPOCET | 0 | 0 | 0 | 0 | 0 | 1 | 0 | 4 | -1993957718
| VV |  | "celkový počet" 2 |  | 2 | [13 empty] | VV | 2 | 2 | True | 0 | ROZPOCET
| VV |  | Součet |  | 2 | [13 empty] | VV | 2 | 4 | False | 1 | ROZPOCET
12 | K | 871241151 | Montáž potrubí z PE100 SDR 17 otevřený výkop svařovaných na tupo D 90 x 5,4 mm | m | 0.4 |  | 0 | CS ÚRS 2016 01 |  |  | základní |  | 0 | 0 | 0 | 0 | 0 | 4 | K | 2 |  |  |  | ROZPOCET | 0 | 0 | 0 | 0 | 0 | 1 | 0 | 4 | 1586511729
| VV |  | "propojovací potrubí" 0,40 |  | 0.4 | [13 empty] | VV | 2 | 2 | True | 0 | ROZPOCET
| VV |  | Součet |  | 0.4 | [13 empty] | VV | 2 | 4 | False | 1 | ROZPOCET
13 | M | 286136200 | potrubí dvouvrstvé PE100 s 10% signalizační vrstvou, SDR 17, 90x5,4. L=12m | m | 0.44 |  | 0 | CS ÚRS 2016 01 |  |  | základní |  | 0 | 0.00147 | 0.0006468 | 0 | 0 | 8 | M | 2 |  |  |  | ROZPOCET | 0 | 0 | 0 | 0 | 0 | 1 | 0 | 4 | -1817687927
| VV |  | 0,4*1,1 "Přepočtené koeficientem množství |  | 0.44 | [13 empty] | VV | 2 | 2 | True | 1 | ROZPOCET
14 | K | 871271151 | Montáž potrubí z PE100 SDR 17 otevřený výkop svařovaných na tupo D 140 x 8,3 mm | m | 2.5 |  | 0 | CS ÚRS 2016 01 |  |  | základní |  | 0 | 0 | 0 | 0 | 0 | 4 | K | 2 |  |  |  | ROZPOCET | 0 | 0 | 0 | 0 | 0 | 1 | 0 | 4 | 1082981490
| VV |  | "propojovací potrubí" 2,5 |  | 2.5 | [13 empty] | VV | 2 | 2 | True | 0 | ROZPOCET
| VV |  | Součet |  | 2.5 | [13 empty] | VV | 2 | 4 | False | 1 | ROZPOCET
15 | M | 286136230 | potrubí dvouvrstvé PE100 s 10% signalizační vrstvou, SDR 17, 140x8,3. L=12m | m | 2.75 |  | 0 | CS ÚRS 2016 01 |  |  | základní |  | 0 | 0.0035 | 0.009625 | 0 | 0 | 8 | M | 2 |  |  |  | ROZPOCET | 0 | 0 | 0 | 0 | 0 | 1 | 0 | 4 | -87093960
| VV |  | 2,5*1,1 "Přepočtené koeficientem množství |  | 2.75 | [13 empty] | VV | 2 | 2 | True | 1 | ROZPOCET
16 | K | 877271101 | Montáž elektrospojek na potrubí z PE trub D 125 | kus | 2 |  | 0 | CS ÚRS 2016 01 |  |  | základní |  | 0 | 0 | 0 | 0 | 0 | 4 | K | 2 |  |  |  | ROZPOCET | 0 | 0 | 0 | 0 | 0 | 1 | 0 | 4 | 1189130951
17 | M | 286149790 | elektroredukce, PE 100, PN 16, d 125-90 | kus | 2 |  | 0 | CS ÚRS 2016 01 |  |  | základní |  | 0 | 0.00036 | 0.00072 | 0 | 0 | 8 | M | 2 |  |  |  | ROZPOCET | 0 | 0 | 0 | 0 | 0 | 1 | 0 | 4 | -1596534462
| VV |  | "celkový počet" 2 |  | 2 | [13 empty] | VV | 2 | 2 | True | 0 | ROZPOCET
| VV |  | Součet |  | 2 | [13 empty] | VV | 2 | 4 | False | 1 | ROZPOCET
18 | K | 877271112 | Montáž elektrokolen 90° na potrubí z PE trub D 125 | kus | 2 |  | 0 | CS ÚRS 2016 01 |  |  | základní |  | 0 | 0 | 0 | 0 | 0 | 4 | K | 2 |  |  |  | ROZPOCET | 0 | 0 | 0 | 0 | 0 | 1 | 0 | 4 | 1749989160
19 | M | 286149380 | elektrokoleno 90°, PE 100, PN 16, d 125 | kus | 2 |  | 0 | CS ÚRS 2016 01 |  |  | základní |  | 0 | 0.00198 | 0.00396 | 0 | 0 | 8 | M | 2 |  |  |  | ROZPOCET | 0 | 0 | 0 | 0 | 0 | 1 | 0 | 4 | -1520078006
| VV |  | "celkový počet" 2 |  | 2 | [13 empty] | VV | 2 | 2 | True | 0 | ROZPOCET
| VV |  | Součet |  | 2 | [13 empty] | VV | 2 | 4 | False | 1 | ROZPOCET
20 | K | 877271113 | Montáž elektro T-kusů na potrubí z PE trub D 125 | kus | 1 |  | 0 | CS ÚRS 2016 01 |  |  | základní |  | 0 | 0 | 0 | 0 | 0 | 4 | K | 2 |  |  |  | ROZPOCET | 0 | 0 | 0 | 0 | 0 | 1 | 0 | 4 | 873888417
21 | M | 286149620 | elektro T-kus rovnoramenný, PE 100, PN 16, d 125 | kus | 1 |  | 0 | CS ÚRS 2016 01 |  |  | základní |  | 0 | 0.0022 | 0.0022 | 0 | 0 | 8 | M | 2 |  |  |  | ROZPOCET | 0 | 0 | 0 | 0 | 0 | 1 | 0 | 4 | -13050767
| VV |  | "celkový počet" 1 |  | 1 | [13 empty] | VV | 2 | 2 | True | 0 | ROZPOCET
| VV |  | Součet |  | 1 | [13 empty] | VV | 2 | 4 | False | 1 | ROZPOCET
22 | K | 891241221 | Montáž vodovodních šoupátek s ručním kolečkem v šachtách DN 80 | kus | 2 |  | 0 | CS ÚRS 2016 01 |  |  | základní |  | 0 | 0.0008 | 0.0016 | 0 | 0 | 4 | K | 2 |  |  |  | ROZPOCET | 0 | 0 | 0 | 0 | 0 | 1 | 0 | 4 | 1036597628
23 | M | 400208000016 | ŠOUPĚ E2 PŘÍRUBOVÉ KRÁTKÉ DN 80 | kus | 2 |  | 0 |  |  |  | základní |  | 0 | 0.01847 | 0.03694 | 0 | 0 | 8 | M | 2 |  |  |  | ROZPOCET | 0 | 0 | 0 | 0 | 0 | 1 | 0 | 4 | -679006221
| VV |  | "celkový počet" 2 |  | 2 | [13 empty] | VV | 2 | 2 | True | 0 | ROZPOCET
| VV |  | Součet |  | 2 | [13 empty] | VV | 2 | 4 | False | 1 | ROZPOCET
24 | M | 780008000000 | KOLO RUČNÍ HAWLE DN 65-80 | kus | 2 |  | 0 |  |  |  | základní |  | 0 | 0.00105 | 0.0021 | 0 | 0 | 8 | M | 2 |  |  |  | ROZPOCET | 0 | 0 | 0 | 0 | 0 | 1 | 0 | 4 | -537139040
| VV |  | "celkový počet" 2 |  | 2 | [13 empty] | VV | 2 | 2 | True | 0 | ROZPOCET
| VV |  | Součet |  | 2 | [13 empty] | VV | 2 | 4 | False | 1 | ROZPOCET
25 | K | 891245321 | Montáž zpětných klapek DN 80 | kus | 2 |  | 0 | CS ÚRS 2016 01 |  |  | základní |  | 0 | 0.0008 | 0.0016 | 0 | 0 | 4 | K | 2 |  |  |  | ROZPOCET | 0 | 0 | 0 | 0 | 0 | 1 | 0 | 4 | 1648992221
26 | M | 983108000016 | KLAPKA ZPĚTNÁ NOVÁ DN 80 | kus | 2 |  | 0 |  |  |  | základní |  | 0 | 0.0143 | 0.0286 | 0 | 0 | 8 | M | 2 |  |  |  | ROZPOCET | 0 | 0 | 0 | 0 | 0 | 1 | 0 | 4 | 2061297239
| VV |  | "celkový počet" 2 |  | 2 | [13 empty] | VV | 2 | 2 | True | 0 | ROZPOCET
| VV |  | Součet |  | 2 | [13 empty] | VV | 2 | 4 | False | 1 | ROZPOCET
27 | K | 894201161 | Dno šachet tl nad 200 mm z prostého betonu se zvýšenými nároky na prostředí tř. C 30/37 | m3 | 1.47 |  | 0 | CS ÚRS 2016 01 |  |  | základní |  | 0 | 0 | 0 | 0 | 0 | 4 | K | 2 |  |  |  | ROZPOCET | 0 | 0 | 0 | 0 | 0 | 1 | 0 | 4 | -2049008738
| VV |  | "kyneta čerpací stanice" 1,47 |  | 1.47 | [13 empty] | VV | 2 | 2 | True | 0 | ROZPOCET
| VV |  | Součet |  | 1.47 | [13 empty] | VV | 2 | 4 | False | 1 | ROZPOCET
28 | K | 894403011 | Osazení betonových dílců pro šachty desek zákrytových | kus | 1 |  | 0 | CS ÚRS 2016 01 |  |  | základní |  | 0 | 0.03903 | 0.03903 | 0 | 0 | 4 | K | 2 |  |  |  | ROZPOCET | 0 | 0 | 0 | 0 | 0 | 1 | 0 | 4 | -1884365560
29 | M | 592261240 | deska zákrytová nádrže prefabrikované kruhové PNK-Q.1 250/20 ZDP 2K 60 280/29 cm | kus | 1 |  | 0 | CS ÚRS 2016 01 |  |  | základní |  | 0 | 3.185 | 3.185 | 0 | 0 | 8 | M | 2 |  |  |  | ROZPOCET | 0 | 0 | 0 | 0 | 0 | 1 | 0 | 4 | 1905774745
| VV |  | "celkový počet" 1 |  | 1 | [13 empty] | VV | 2 | 2 | True | 0 | ROZPOCET
| VV |  | Součet |  | 1 | [13 empty] | VV | 2 | 4 | False | 1 | ROZPOCET
30 | K | 894411311 | Osazení železobetonových dílců pro šachty skruží rovných | kus | 1 |  | 0 | CS ÚRS 2016 01 |  |  | základní |  | 0 | 0.00918 | 0.00918 | 0 | 0 | 4 | K | 2 |  |  |  | ROZPOCET | 0 | 0 | 0 | 0 | 0 | 1 | 0 | 4 | -1642383568
31 | M | MAT 8-001 | skruž betonová prefabrikovaná kruhová PNK 250/150 SKP 250 x 150 x 15 cm |  | 1 |  | 0 |  |  |  | základní |  | 0 | 0 | 0 | 0 | 0 | 8 | M | 2 |  |  |  | ROZPOCET | 0 | 0 | 0 | 0 | 0 | 1 | 0 | 4 | 119060061
| VV |  | "celkový počet" 1 |  | 1 | [13 empty] | VV | 2 | 2 | True | 0 | ROZPOCET
| VV |  | Součet |  | 1 | [13 empty] | VV | 2 | 4 | False | 1 | ROZPOCET
32 | K | 894414111 | Osazení železobetonových dílců pro šachty skruží základových | kus | 1 |  | 0 | CS ÚRS 2016 01 |  |  | základní |  | 0 | 0.02753 | 0.02753 | 0 | 0 | 4 | K | 2 |  |  |  | ROZPOCET | 0 | 0 | 0 | 0 | 0 | 1 | 0 | 4 | -1512220795
33 | M | 592261070 | nádrž betonová prefabrikovaná kruhová PNK 250/250 BZP 250 x 250 x 15 cm | kus | 1 |  | 0 | CS ÚRS 2016 01 |  |  | základní |  | 0 | 10.11 | 10.11 | 0 | 0 | 8 | M | 2 |  |  |  | ROZPOCET | 0 | 0 | 0 | 0 | 0 | 1 | 0 | 4 | 1060304302
| VV |  | "celkový počet" 1 |  | 1 | [13 empty] | VV | 2 | 2 | True | 0 | ROZPOCET
| VV |  | Součet |  | 1 | [13 empty] | VV | 2 | 4 | False | 1 | ROZPOCET
34 | K | 899102111 | Osazení poklopů litinových nebo ocelových včetně rámů hmotnosti nad 50 do 100 kg | kus | 3 |  | 0 | CS ÚRS 2016 01 |  |  | základní |  | 0 | 0.00702 | 0.02106 | 0 | 0 | 4 | K | 2 |  |  |  | ROZPOCET | 0 | 0 | 0 | 0 | 0 | 1 | 0 | 4 | 1234817355
35 | M | MAT 8-002 | poklop litinovýv GGG40 rozměr 600/600mm tř.zat.D400 vč.rámu a kotevního příslušenství, uzamykatelný, dešťujistý | kus | 1 |  | 0 |  |  |  | základní |  | 0 | 0 | 0 | 0 | 0 | 8 | M | 2 |  |  |  | ROZPOCET | 0 | 0 | 0 | 0 | 0 | 1 | 0 | 4 | 343559732
| VV |  | "celkový počet" 1 |  | 1 | [13 empty] | VV | 2 | 2 | True | 0 | ROZPOCET
| VV |  | Součet |  | 1 | [13 empty] | VV | 2 | 4 | False | 1 | ROZPOCET
36 | M | MAT 8-003 | poklop litinovýv GGG40 rozměr 600/900mm tř.zat.D400 vč.rámu a kotevního příslušenství, uzamykatelný, dešťujistý | kus | 2 |  | 0 |  |  |  | základní |  | 0 | 0 | 0 | 0 | 0 | 8 | M | 2 |  |  |  | ROZPOCET | 0 | 0 | 0 | 0 | 0 | 1 | 0 | 4 | 1063459615
| VV |  | "celkový počet" 2 |  | 2 | [13 empty] | VV | 2 | 2 | True | 0 | ROZPOCET
| VV |  | Součet |  | 2 | [13 empty] | VV | 2 | 4 | False | 1 | ROZPOCET
| D | 9 | Ostatní konstrukce a práce, bourání |  |  |  | 0 | [5 empty] | 0 |  | 0.000888 |  | 0.0456 | 1 | D | 1 |  |  |  | ROZPOCET | [6 empty] | 0
37 | K | 977151119 | Jádrové vrty diamantovými korunkami do D 110 mm do stavebních materiálů | m | 0.15 |  | 0 | CS ÚRS 2016 01 |  |  | základní |  | 0 | 0.00107 | 0.0001605 | 0.038 | 0.0057 | 4 | K | 2 |  |  |  | ROZPOCET | 0 | 0 | 0 | 0 | 0 | 1 | 0 | 4 | 1324639421
| VV |  | "vývrt pro kabelovou chráničku čerpadel" 0,15 |  | 0.15 | [13 empty] | VV | 2 | 2 | True | 0 | ROZPOCET
| VV |  | Součet |  | 0.15 | [13 empty] | VV | 2 | 4 | False | 1 | ROZPOCET
38 | K | 977151123 | Jádrové vrty diamantovými korunkami do D 150 mm do stavebních materiálů | m | 0.15 |  | 0 | CS ÚRS 2016 01 |  |  | základní |  | 0 | 0.00122 | 0.000183 | 0.07 | 0.0105 | 4 | K | 2 |  |  |  | ROZPOCET | 0 | 0 | 0 | 0 | 0 | 1 | 0 | 4 | 1708482329
| VV |  | "vývrt pro výtlačné potrubí" 0,15 |  | 0.15 | [13 empty] | VV | 2 | 2 | True | 0 | ROZPOCET
| VV |  | Součet |  | 0.15 | [13 empty] | VV | 2 | 4 | False | 1 | ROZPOCET
39 | K | 977151127 | Jádrové vrty diamantovými korunkami do D 250 mm do stavebních materiálů | m | 0.15 |  | 0 | CS ÚRS 2016 01 |  |  | základní |  | 0 | 0.00363 | 0.0005445 | 0.196 | 0.0294 | 4 | K | 2 |  |  |  | ROZPOCET | 0 | 0 | 0 | 0 | 0 | 1 | 0 | 4 | 1483862408
| VV |  | "vývrt pro nátokové potrubí" 0,15 |  | 0.15 | [13 empty] | VV | 2 | 2 | True | 0 | ROZPOCET
| VV |  | Součet |  | 0.15 | [13 empty] | VV | 2 | 4 | False | 1 | ROZPOCET
40 | K | Indiv.kalk.9-001 | Dodávka a montáž kompozitového žebříku dl.3400mm s výsuvnými madly, vč.kotevního příslušenství | kpl | 1 |  | 0 |  |  |  | základní |  | 0 | 0 | 0 | 0 | 0 | 4 | K | 2 |  |  |  | ROZPOCET | 0 | 0 | 0 | 0 | 0 | 1 | 0 | 4 | 1265692768
| VV |  | "celkový počet" 1 |  | 1 | [13 empty] | VV | 2 | 2 | True | 0 | ROZPOCET
| VV |  | Součet |  | 1 | [13 empty] | VV | 2 | 4 | False | 1 | ROZPOCET
41 | K | Indiv.kalk.9-002 | Dodávka a montáž atyp kompozitové podesty s prostupem 600/600 a zábradlím, vč.kotevního příslušenství | kpl | 1 |  | 0 |  |  |  | základní |  | 0 | 0 | 0 | 0 | 0 | 4 | K | 2 |  |  |  | ROZPOCET | 0 | 0 | 0 | 0 | 0 | 1 | 0 | 4 | 213063522
| VV |  | "celkový počet" 1 |  | 1 | [13 empty] | VV | 2 | 2 | True | 0 | ROZPOCET
| VV |  | Součet |  | 1 | [13 empty] | VV | 2 | 4 | False | 1 | ROZPOCET
42 | K | Indiv.kalk.9-003 | Vodotěsná úprava prostupu betonovu stěnou dl.150mm D=110mm | kus | 1 |  | 0 |  |  |  | základní |  | 0 | 0 | 0 | 0 | 0 | 4 | K | 2 |  |  |  | ROZPOCET | 0 | 0 | 0 | 0 | 0 | 1 | 0 | 4 | -1820610790
43 | K | Indiv.kalk.9-004 | Vodotěsná úprava prostupu betonovu stěnou dl.150mm D=140mm | kus | 1 |  | 0 |  |  |  | základní |  | 0 | 0 | 0 | 0 | 0 | 4 | K | 2 |  |  |  | ROZPOCET | 0 | 0 | 0 | 0 | 0 | 1 | 0 | 4 | -569292256
44 | K | Indiv.kalk.9-005 | Vodotěsná úprava prostupu betonovu stěnou dl.150mm D=250mm | kus | 1 |  | 0 |  |  |  | základní |  | 0 | 0 | 0 | 0 | 0 | 4 | K | 2 |  |  |  | ROZPOCET | 0 | 0 | 0 | 0 | 0 | 1 | 0 | 4 | -1595086271
| D | 998 | Přesun hmot |  |  |  | 0 | [5 empty] | 0 |  | 0 |  | 0 | 1 | D | 1 |  |  |  | ROZPOCET | [6 empty] | 0
45 | K | 998142251 | Přesun hmot pro nádrže, jímky, zásobníky a jámy betonové monolitické v do 25 m | t | 13.492 |  | 0 | CS ÚRS 2016 01 |  |  | základní |  | 0 | 0 | 0 | 0 | 0 | 4 | K | 2 |  |  |  | ROZPOCET | 0 | 0 | 0 | 0 | 0 | 1 | 0 | 4 | -1201835004
| D | PSV | Práce a dodávky PSV |  |  |  | 0 | [5 empty] | 0 |  | 0.26475 |  | 0 | 2 | D | 0 |  |  |  | ROZPOCET | [6 empty] | 0
| D | 711 | Izolace proti vodě, vlhkosti a plynům |  |  |  | 0 | [5 empty] | 0 |  | 0.26475 |  | 0 | 2 | D | 1 |  |  |  | ROZPOCET | [6 empty] | 0
46 | K | 711511101 | Provedení hydroizolace potrubí za studena penetračním nátěrem | m2 | 43.06 |  | 0 | CS ÚRS 2016 01 |  |  | základní |  | 0 | 0 | 0 | 0 | 0 | 16 | K | 2 |  |  |  | ROZPOCET | 0 | 0 | 0 | 0 | 0 | 1 | 0 | 16 | 982174468
| VV |  | "hydroizolace vnějšího líce ČS" 3,14*2,8*4,3+3,14*1,4^2-(0,6*0,6+0,6*0,9) |  | 43.06 | [13 empty] | VV | 2 | 2 | True | 0 | ROZPOCET
| VV |  | Součet |  | 43.06 | [13 empty] | VV | 2 | 4 | False | 1 | ROZPOCET
47 | M | 111631500 | lak asfaltový ALP/9 (t) bal 9 kg | t | 0.015 |  | 0 | CS ÚRS 2016 01 |  |  | základní |  | 0 | 1 | 0.015 | 0 | 0 | 32 | M | 2 |  |  |  | ROZPOCET | 0 | 0 | 0 | 0 | 0 | 1 | 0 | 16 | -980281836
| P |  | Poznámka k položce: Spotřeba 0,3-0,4kg/m2 dle povrchu, ředidlo technický benzín | [15 empty] | P | 2
| VV |  | 43,06*0,00035 "Přepočtené koeficientem množství |  | 0.015071 | [13 empty] | VV | 2 | 2 | True | 1 | ROZPOCET
48 | K | 711541164 | Provedení hydroizolace potrubí přitavením pásu NAIP | m2 | 43.06 |  | 0 | CS ÚRS 2016 01 |  |  | základní |  | 0 | 0.0004 | 0.017224 | 0 | 0 | 16 | K | 2 |  |  |  | ROZPOCET | 0 | 0 | 0 | 0 | 0 | 1 | 0 | 16 | 293881929
| VV |  | "hydroizolace vnějšího líce ČS" 3,14*2,8*4,3+3,14*1,4^2-(0,6*0,6+0,6*0,9) |  | 43.06 | [13 empty] | VV | 2 | 2 | True | 0 | ROZPOCET
| VV |  | Součet |  | 43.06 | [13 empty] | VV | 2 | 4 | False | 1 | ROZPOCET
49 | M | 628331590 | pás těžký asfaltovaný SKLOBIT 40 MINERAL G 200 S40 | m2 | 51.672 |  | 0 | CS ÚRS 2016 01 |  |  | základní |  | 0 | 0.0045 | 0.23252 | 0 | 0 | 32 | M | 2 |  |  |  | ROZPOCET | 0 | 0 | 0 | 0 | 0 | 1 | 0 | 16 | 768585547
| VV |  | 43,06*1,2 "Přepočtené koeficientem množství |  | 51.672 | [13 empty] | VV | 2 | 2 | True | 1 | ROZPOCET
50 | K | 998711201 | Přesun hmot procentní pro izolace proti vodě, vlhkosti a plynům v objektech v do 6 m | % |  |  | 0 | CS ÚRS 2016 01 |  |  | základní |  | 0 | 0 | 0 | 0 | 0 | 16 | K | 2 |  |  |  | ROZPOCET | 0 | 0 | 0 | 0 | 0 | 1 | 0 | 16 | -956291472
| D | M | Práce a dodávky M |  |  |  | 0 | [5 empty] | 0 |  | 27.5731 |  | 0 | 3 | D | 0 |  |  |  | ROZPOCET | [6 empty] | 0
| D | 21a-M | Elektroinstalace pro ČS |  |  |  | 0 | [5 empty] | 0 |  | 27.5725 |  | 0 | 1 | D | 1 |  |  |  | ROZPOCET | [6 empty] | 0
51 | K | 316381115 | Krycí desky tl do 80 mm z betonu tř. C 12/15 až C 16/20 s přesahy do 70 mm | m2 | 2.64 |  | 0 | CS ÚRS 2016 01 |  |  | základní |  | 0 | 0.21172 | 0.55894 | 0 | 0 | 4 | K | 2 |  |  |  | ROZPOCET | 0 | 0 | 0 | 0 | 0 | 1 | 0 | 4 | 462948584
| VV |  | "krycí deska pilíře RE a R1" 3,0*0,88 |  | 2.64 | [13 empty] | VV | 2 | 2 | True | 0 | ROZPOCET
52 | K | 331231155 | Zdivo pilířů z cihel dl 290 mm režné pevnosti P 25 na SMS 5 MPa | m3 | 3.319 |  | 0 | CS ÚRS 2016 01 |  |  | základní |  | 0 | 1.7688 | 5.8707 | 0 | 0 | 4 | K | 2 |  |  |  | ROZPOCET | 0 | 0 | 0 | 0 | 0 | 1 | 0 | 4 | 1711991707
| VV |  | "pilíř RE a R1" 2,88*0,70*2,16 |  | 4.355 | [13 empty] | VV | 2 | 2 | True | 0 | ROZPOCET
| VV |  | "odpočet objemu rozvaděčů a skříní" -(1,4*1,2*0,5+0,615*0,93*0,25+0,6*0,4*0,22) |  | -1.036 | [13 empty] | VV | 2 | 2 | True | 0 | ROZPOCET
53 | K | 622631001 | Spárování spárovací maltou vnějších pohledových ploch stěn z cihel | m2 | 12.974 |  | 0 | CS ÚRS 2016 01 |  |  | základní |  | 0 | 0.0027 | 0.03503 | 0 | 0 | 4 | K | 2 |  |  |  | ROZPOCET | 0 | 0 | 0 | 0 | 0 | 1 | 0 | 4 | -310777461
| VV |  | "pilíř RE a R1" (2,88*2+0,70*2)*2,16 |  | 15.466 | [13 empty] | VV | 2 | 2 | True | 0 | ROZPOCET
| VV |  | "odpočet objemu rozvaděčů a skříní" -(1,4*1,2+0,615*0,93+0,6*0,4) |  | -2.492 | [13 empty] | VV | 2 | 2 | True | 0 | ROZPOCET
54 | K | 998011001 | Přesun hmot pro budovy zděné v do 6 m | t | 6.465 |  | 0 | CS ÚRS 2016 01 |  |  | základní |  | 0 | 0 | 0 | 0 | 0 | 4 | K | 2 |  |  |  | ROZPOCET | 0 | 0 | 0 | 0 | 0 | 1 | 0 | 4 | -1862309057
55 | K | 740991200 | Celková prohlídka elektrického rozvodu a zařízení do 500 000,- Kč | kus | 1 |  | 0 | CS ÚRS 2016 01 |  |  | základní |  | 0 | 0 | 0 | 0 | 0 | 16 | K | 2 |  |  |  | ROZPOCET | 0 | 0 | 0 | 0 | 0 | 1 | 0 | 16 | 957813587
56 | K | 742111200 | Montáž rozvodnice oceloplechová nebo plastová běžná do 50 kg | kus | 1 |  | 0 | CS ÚRS 2016 01 |  |  | základní |  | 0 | 0 | 0 | 0 | 0 | 16 | K | 2 |  |  |  | ROZPOCET | 0 | 0 | 0 | 0 | 0 | 1 | 0 | 16 | 654646343
57 | M | MAT 742-001 | rozvodnice monoblok PES rozměr 1055/850/350mm samozahášivá, RAL 7032, plné dveře se zámkem | kus | 1 |  | 0 |  |  |  | základní |  | 0 | 0 | 0 | 0 | 0 | 32 | M | 2 |  |  |  | ROZPOCET | 0 | 0 | 0 | 0 | 0 | 1 | 0 | 16 | -697160257
| VV |  | "celkový počet" 1 |  | 1 | [13 empty] | VV | 2 | 2 | True | 0 | ROZPOCET
58 | K | 742222200 | Montáž rozváděčů litinových, hliníkových nebo plastových skříňový do 20 kg | kus | 1 |  | 0 | CS ÚRS 2016 01 |  |  | základní |  | 0 | 0 | 0 | 0 | 0 | 16 | K | 2 |  |  |  | ROZPOCET | 0 | 0 | 0 | 0 | 0 | 1 | 0 | 16 | 462669193
59 | M | MAT 742-002 | elektroměrový rozvaděč 1-sazbový, jistič 100A NR112/NVD7D/100A | kus | 1 |  | 0 |  |  |  | základní |  | 0 | 0 | 0 | 0 | 0 | 32 | M | 2 |  |  |  | ROZPOCET | 0 | 0 | 0 | 0 | 0 | 1 | 0 | 16 | 1535397416
| VV |  | "celkový počet" 1 |  | 1 | [13 empty] | VV | 2 | 2 | True | 0 | ROZPOCET
60 | K | 742311120 | Montáž skříň pojistková přípojková typ SP 3-5/1 | kus | 1 |  | 0 | CS ÚRS 2016 01 |  |  | základní |  | 0 | 0 | 0 | 0 | 0 | 16 | K | 2 |  |  |  | ROZPOCET | 0 | 0 | 0 | 0 | 0 | 1 | 0 | 16 | -2114538160
61 | M | MAT 742-003 | přípojková skříň pro smyčkové připojení SS100/PVE1P-C | kus | 1 |  | 0 |  |  |  | základní |  | 0 | 0 | 0 | 0 | 0 | 32 | M | 2 |  |  |  | ROZPOCET | 0 | 0 | 0 | 0 | 0 | 1 | 0 | 16 | 787535326
62 | K | Indiv.kalk.742-001 | Technologické vystrojení rozvaděče R1 | kus | 1 |  | 0 |  |  |  | základní |  | 0 | 0 | 0 | 0 | 0 | 16 | K | 2 |  |  |  | ROZPOCET | 0 | 0 | 0 | 0 | 0 | 1 | 0 | 16 | 1326151960
63 | K | Indiv.kalk.742-002 | Technologické vystrojení prvků měření hladiny "V" | kus | 1 |  | 0 |  |  |  | základní |  | 0 | 0 | 0 | 0 | 0 | 16 | K | 2 |  |  |  | ROZPOCET | 0 | 0 | 0 | 0 | 0 | 1 | 0 | 16 | -1287491082
64 | K | 743131118 | Montáž trubka ochranná do krabic plastová tuhá D do 110 mm uložená pevně | m | 5.4 |  | 0 | CS ÚRS 2016 01 |  |  | základní |  | 0 | 0 | 0 | 0 | 0 | 16 | K | 2 |  |  |  | ROZPOCET | 0 | 0 | 0 | 0 | 0 | 1 | 0 | 16 | 1790336688
| VV |  | "chráničky v pilíři RE a R1" 1,8*3 |  | 5.4 | [13 empty] | VV | 2 | 2 | True | 0 | ROZPOCET
65 | M | 345713550 | trubka elektroinstalační ohebná Kopoflex, HDPE+LDPE KF 09110 | m | 5.67 |  | 0 | CS ÚRS 2016 01 |  |  | základní |  | 0 | 0.00069 | 0.0039123 | 0 | 0 | 32 | M | 2 |  |  |  | ROZPOCET | 0 | 0 | 0 | 0 | 0 | 1 | 0 | 16 | 1118095307
| P |  | Poznámka k položce: EAN 8595057698260 | [15 empty] | P | 2
| VV |  | 5,4*1,05 'Přepočtené koeficientem množství |  | 5.67 | [13 empty] | VV | 2 | 2 | False | 1 | ROZPOCET
66 | K | 743612112 | Montáž vodič uzemňovací FeZn pásek průřezu do 120 mm2v průmyslové výstavbě v zemi | m | 80 |  | 0 | CS ÚRS 2016 01 |  |  | základní |  | 0 | 0 | 0 | 0 | 0 | 16 | K | 2 |  |  |  | ROZPOCET | 0 | 0 | 0 | 0 | 0 | 1 | 0 | 16 | 154016456
| VV |  | "celková délka kabelové trasy" 80,0 |  | 80 | [13 empty] | VV | 2 | 2 | True | 0 | ROZPOCET
67 | M | 354420620 | pás zemnící 30 x 4 mm FeZn | kg | 82 |  | 0 | CS ÚRS 2016 01 |  |  | základní |  | 0 | 0.001 | 0.082 | 0 | 0 | 32 | M | 2 |  |  |  | ROZPOCET | 0 | 0 | 0 | 0 | 0 | 1 | 0 | 16 | 505404296
| VV |  | 80*1,025 'Přepočtené koeficientem množství |  | 82 | [13 empty] | VV | 2 | 2 | False | 1 | ROZPOCET
68 | K | 744431300 | Montáž kabel Cu sk.1 do 1 kV do 1,00 kg uložený volně | m | 30 |  | 0 | CS ÚRS 2016 01 |  |  | základní |  | 0 | 0 | 0 | 0 | 0 | 16 | K | 2 |  |  |  | ROZPOCET | 0 | 0 | 0 | 0 | 0 | 1 | 0 | 16 | 1129522361
| VV |  | "celková délka připojovacího kabelu" 30,0 |  | 30 | [13 empty] | VV | 2 | 2 | True | 0 | ROZPOCET
69 | M | 341110760 | kabel silový s Cu jádrem CYKY 4x10 mm2 | m | 31.5 |  | 0 | CS ÚRS 2016 01 |  |  | základní |  | 0 | 0.000634 | 0.019971 | 0 | 0 | 32 | M | 2 |  |  |  | ROZPOCET | 0 | 0 | 0 | 0 | 0 | 1 | 0 | 16 | 1457781949
| P |  | Poznámka k položce: obsah kovu [kg/m], Cu =0,392, Al =0 | [15 empty] | P | 2
| VV |  | 30*1,05 'Přepočtené koeficientem množství |  | 31.5 | [13 empty] | VV | 2 | 2 | False | 1 | ROZPOCET
70 | K | 747219520 | Montáž pojistka - patrona nožová se zapojením vodičů | kus | 3 |  | 0 | CS ÚRS 2016 01 |  |  | základní |  | 0 | 0 | 0 | 0 | 0 | 16 | K | 2 |  |  |  | ROZPOCET | 0 | 0 | 0 | 0 | 0 | 1 | 0 | 16 | 1968068941
71 | M | MAT 747-001 | nožová pojistková vložka PN000, 160A, charakteristika gG | kus | 3 |  | 0 |  |  |  | základní |  | 0 | 0 | 0 | 0 | 0 | 32 | M | 2 |  |  |  | ROZPOCET | 0 | 0 | 0 | 0 | 0 | 1 | 0 | 16 | 521292174
| VV |  | "celkový počet" 3 |  | 3 | [13 empty] | VV | 2 | 2 | True | 0 | ROZPOCET
72 | K | 764141401 | Krytina střechy rovné drážkováním ze svitků z TiZn předzvětralého plechu rš 500 mm sklonu do 30° | m2 | 3.456 |  | 0 | CS ÚRS 2016 01 |  |  | základní |  | 0 | 0.00684 | 0.023639 | 0 | 0 | 16 | K | 2 |  |  |  | ROZPOCET | 0 | 0 | 0 | 0 | 0 | 1 | 0 | 16 | 404055250
| VV |  | "oplechování krycí desky pilíře RE a R1" 3,2*1,08 |  | 3.456 | [13 empty] | VV | 2 | 2 | True | 0 | ROZPOCET
73 | K | 998764201 | Přesun hmot procentní pro konstrukce klempířské v objektech v do 6 m | % |  |  | 0 | CS ÚRS 2016 01 |  |  | základní |  | 0 | 0 | 0 | 0 | 0 | 16 | K | 2 |  |  |  | ROZPOCET | 0 | 0 | 0 | 0 | 0 | 1 | 0 | 16 | -1410224968
74 | K | 460010011 | Vytyčení trasy vedení vzdušného silového nn v terénu přehledném | km | 0.08 |  | 0 | CS ÚRS 2016 01 |  |  | základní |  | 0 | 0 | 0 | 0 | 0 | 64 | K | 2 |  |  |  | ROZPOCET | 0 | 0 | 0 | 0 | 0 | 1 | 0 | 64 | 1972987498
| VV |  | "celková délka" 80,0/1000 |  | 0.08 | [13 empty] | VV | 2 | 2 | True | 0 | ROZPOCET
75 | K | 460071003 | Hloubení nezapažených jam strojně v hornině tř 3 | m3 | 2.1 |  | 0 | CS ÚRS 2016 01 |  |  | základní |  | 0 | 0 | 0 | 0 | 0 | 64 | K | 2 |  |  |  | ROZPOCET | 0 | 0 | 0 | 0 | 0 | 1 | 0 | 64 | -683998200
| VV |  | "výkop pro základ pilíře RE a R1" 3,0*0,7*1,0 |  | 2.1 | [13 empty] | VV | 2 | 2 | True | 0 | ROZPOCET
76 | K | 460080013 | Základové konstrukce z monolitického betonu C 12/15 bez bednění | m3 | 2.1 |  | 0 | CS ÚRS 2016 01 |  |  | základní |  | 0 | 2.2563 | 4.7383 | 0 | 0 | 64 | K | 2 |  |  |  | ROZPOCET | 0 | 0 | 0 | 0 | 0 | 1 | 0 | 64 | 138210197
| VV |  | "základ pilíře RE a R1" 3,0*0,7*1,0 |  | 2.1 | [13 empty] | VV | 2 | 2 | True | 0 | ROZPOCET
77 | K | 460150283 | Hloubení kabelových zapažených i nezapažených rýh ručně š 50 cm, hl 100 cm, v hornině tř 3 | m | 80 |  | 0 | CS ÚRS 2016 01 |  |  | základní |  | 0 | 0 | 0 | 0 | 0 | 64 | K | 2 |  |  |  | ROZPOCET | 0 | 0 | 0 | 0 | 0 | 1 | 0 | 64 | -1478663598
| VV |  | "celková délka kabelové trasy" 80,0 |  | 80 | [13 empty] | VV | 2 | 2 | True | 0 | ROZPOCET
78 | K | 460421101 | Lože kabelů z písku nebo štěrkopísku tl 10 cm nad kabel, bez zakrytí, šířky lože do 65 cm | m | 80 |  | 0 | CS ÚRS 2016 01 |  |  | základní |  | 0 | 0.203 | 16.24 | 0 | 0 | 64 | K | 2 |  |  |  | ROZPOCET | 0 | 0 | 0 | 0 | 0 | 1 | 0 | 64 | 1989344459
| VV |  | "celková délka kabelové trasy" 80,0 |  | 80 | [13 empty] | VV | 2 | 2 | True | 0 | ROZPOCET
79 | K | 460560283 | Zásyp rýh ručně šířky 50 cm, hloubky 100 cm, z horniny třídy 3 | m | 80 |  | 0 | CS ÚRS 2016 01 |  |  | základní |  | 0 | 0 | 0 | 0 | 0 | 64 | K | 2 |  |  |  | ROZPOCET | 0 | 0 | 0 | 0 | 0 | 1 | 0 | 64 | -1381253092
| VV |  | "celková délka kabelové trasy" 80,0 |  | 80 | [13 empty] | VV | 2 | 2 | True | 0 | ROZPOCET
80 | K | 460600023 | Vodorovné přemístění horniny jakékoliv třídy do 1000 m | m3 | 5.85 |  | 0 | CS ÚRS 2016 01 |  |  | základní |  | 0 | 0 | 0 | 0 | 0 | 64 | K | 2 |  |  |  | ROZPOCET | 0 | 0 | 0 | 0 | 0 | 1 | 0 | 64 | 1508424976
| VV |  | "přebytečný objem výkopu" 30,0*0,50*0,25+2,10 |  | 5.85 | [13 empty] | VV | 2 | 2 | True | 0 | ROZPOCET
81 | K | 460600031 | Příplatek k vodorovnému přemístění horniny za každých dalších 1000 m | m3 | 111.15 |  | 0 | CS ÚRS 2016 01 |  |  | základní |  | 0 | 0 | 0 | 0 | 0 | 64 | K | 2 |  |  |  | ROZPOCET | 0 | 0 | 0 | 0 | 0 | 1 | 0 | 64 | 561282607
| P |  | Poznámka k položce: Předpokládaná odvozová vzdálenost 20km. | [15 empty] | P | 2
| VV |  | 5,85*19 'Přepočtené koeficientem množství |  | 111.15 | [13 empty] | VV | 2 | 2 | False | 1 | ROZPOCET
82 | M | 946201100 | uložení odpadu kód 170504 zemina a kamení | t | 9.653 |  | 0 | CS ÚRS 2016 01 |  |  | základní |  | 0 | 0 | 0 | 0 | 0 | 128 | M | 2 |  |  |  | ROZPOCET | 0 | 0 | 0 | 0 | 0 | 1 | 0 | 128 | -619956257
| VV |  | "přebytečný objem výkopu" 30,0*0,50*0,25+2,1 |  | 5.85 | [13 empty] | VV | 2 | 2 | True | 0 | ROZPOCET
| VV |  | 5,85*1,65 'Přepočtené koeficientem množství |  | 9.653 | [13 empty] | VV | 2 | 2 | False | 1 | ROZPOCET
| D | 23-M | Montáže potrubí |  |  |  | 0 | [5 empty] | 0 |  | 3.6e-05 |  | 0 | 3 | D | 1 |  |  |  | ROZPOCET | [6 empty] | 0
83 | K | 230032029 | Montáž přírubových spojů do PN 16 DN 80 | kus | 4 |  | 0 | CS ÚRS 2016 01 |  |  | základní |  | 0 | 0 | 0 | 0 | 0 | 64 | K | 2 |  |  |  | ROZPOCET | 0 | 0 | 0 | 0 | 0 | 1 | 0 | 64 | -779588278
84 | M | MAT 23-001 | ocelová příruba nerez točivá DN80 PN10/16 vč.nerez šroubů | kus | 4 |  | 0 |  |  |  | základní |  | 0 | 0 | 0 | 0 | 0 | 256 | M | 2 |  |  |  | ROZPOCET | 0 | 0 | 0 | 0 | 0 | 1 | 0 | 64 | -1737445354
| VV |  | "celkový počet" 4 |  | 4 | [13 empty] | VV | 2 | 2 | True | 0 | ROZPOCET
| VV |  | Součet |  | 4 | [13 empty] | VV | 2 | 4 | False | 1 | ROZPOCET
85 | K | 230140050 | Montáž trubek z nerezavějící oceli tř.17 D 89 mm, tl 5 mm | m | 3.6 |  | 0 | CS ÚRS 2016 01 |  |  | základní |  | 0 | 1e-05 | 3.6e-05 | 0 | 0 | 64 | K | 2 |  |  |  | ROZPOCET | 0 | 0 | 0 | 0 | 0 | 1 | 0 | 64 | 462184894
| VV |  | "potrubí od čerpadel dl.1800mm 2ks" 1,8*2 |  | 3.6 | [13 empty] | VV | 2 | 2 | True | 0 | ROZPOCET
| VV |  | Součet |  | 3.6 | [13 empty] | VV | 2 | 4 | False | 1 | ROZPOCET
86 | M | MAT 23M-002 | ocelová trubka nerez bezešvá D/tl.=88,9/4,5mm tř.1.4301 | m | 4.14 |  | 0 |  |  |  | základní |  | 0 | 0 | 0 | 0 | 0 | 256 | M | 2 |  |  |  | ROZPOCET | 0 | 0 | 0 | 0 | 0 | 1 | 0 | 64 | 39853336
| VV |  | 3,6*1,15 "Přepočtené koeficientem množství |  | 4.14 | [13 empty] | VV | 2 | 2 | True | 1 | ROZPOCET
| D | 35-M | Montáž čerpadel, kompr.a vodoh.zař. |  |  |  | 0 | [5 empty] | 0 |  | 0.0005 |  | 0 | 3 | D | 1 |  |  |  | ROZPOCET | [6 empty] | 0
87 | K | 350150002 | Montáž čerpadlo ponorné 80 | kus | 2 |  | 0 | CS ÚRS 2016 01 |  |  | základní |  | 0 | 0.00025 | 0.0005 | 0 | 0 | 64 | K | 2 |  |  |  | ROZPOCET | 0 | 0 | 0 | 0 | 0 | 1 | 0 | 64 | 929852476
88 | M | MAT 35M-001 | čerpadlo KSB typ Amarex KRT F 80-316/172 US-G Q=10l/s, H=40m vč.systémového a montážního příslušenství | kpl | 2 |  | 0 |  |  |  | základní |  | 0 | 0 | 0 | 0 | 0 | 256 | M | 2 |  |  |  | ROZPOCET | 0 | 0 | 0 | 0 | 0 | 1 | 0 | 64 | 1643880982
| VV |  | "celkový počet" 2 |  | 2 | [13 empty] | VV | 2 | 2 | True | 0 | ROZPOCET
| VV |  | Součet |  | 2 | [13 empty] | VV | 2 | 4 | False | 1 | ROZPOCET

## SO 307 - SO 307 - Záchytn...
| List obsahuje: |  | 1) Krycí list soupisu | 2) Rekapitulace |  |  | 3) Soupis prací | Zpět na list: | Rekapitulace stavby
{4913f09b-0209-45f3-9c3f-cbbce78e7ed9}
2
| KRYCÍ LIST SOUPISU | [8 empty] | v --- níže se nacházejí doplnkové a pomocné údaje k sestavám --- v | [8 empty] | False
Stavba:
Jezero Most-napojení na komunikace a IS - část I
Objekt:
SO 307 - SO 307 - Záchytné odvodňovací příkopy
| KSO: |  | 831 12 8 |  |  | CC-CZ:
| Místo: |  |  |  |  | Datum: | 28. 11. 2016
| CZ-CPV: |  | 45112100-6
| Zadavatel: |  |  |  |  | IČ:
|  | ČR - Ministerstvo financí |  |  |  | DIČ:
| Uchazeč: |  |  |  |  | IČ:
DIČ:
| Projektant: |  |  |  |  | IČ:
|  | Báňské projekty Teplice a.s. |  |  |  | DIČ:
Poznámka:
| Cena bez DPH | [5 empty] | 0
|  |  | Základ daně |  |  | Sazba daně | Výše daně
| DPH | základní | 0 |  |  | 21% | 0
|  | snížená | 0 |  |  | 15% | 0
|  | zákl. přenesená | 0 |  |  | 21% | 0
|  | sníž. přenesená | 0 |  |  | 15% | 0
|  | nulová | 0 |  |  | 0% | 0
| Cena s DPH |  |  | v | CZK |  | 0
REKAPITULACE ČLENĚNÍ SOUPISU PRACÍ
Stavba:
Jezero Most-napojení na komunikace a IS - část I
Objekt:
SO 307 - SO 307 - Záchytné odvodňovací příkopy
Místo: | [5 empty] | Datum: | 28. 11. 2016
Zadavatel: |  |  | ČR - Ministerstvo financí |  |  | Projektant: | Báňské projekty Teplice a.s.
Uchazeč:
Kód dílu - Popis | [6 empty] | Cena celkem [CZK]
Náklady soupisu celkem | [6 empty] | 0 | [12 empty] | -1
| HSV - Práce a dodávky HSV | [5 empty] | 0
| 1 - Zemní práce | [5 empty] | 0
| 3 - Svislé a kompletní konstrukce | [5 empty] | 0
| 4 - Vodorovné konstrukce | [5 empty] | 0
| 8 - Trubní vedení | [5 empty] | 0
| 9 - Ostatní konstrukce a práce-bourání | [5 empty] | 0
| 99 - Přesun hmot | [5 empty] | 0
SOUPIS PRACÍ
Stavba:
Jezero Most-napojení na komunikace a IS - část I
Objekt:
SO 307 - SO 307 - Záchytné odvodňovací příkopy
Místo: | [5 empty] | Datum: | 28. 11. 2016
Zadavatel: |  |  | ČR - Ministerstvo financí |  |  | Projektant: | Báňské projekty Teplice a.s.
Uchazeč:
PČ | Typ | Kód | Popis | MJ | Množství | J.cena [CZK] | Cena celkem [CZK] | Cenová soustava |  | Poznámka | DPH | J. Nh [h] | Nh celkem [h] | J. hmotnost [t] | Hmotnost celkem [t] | J. suť [t] | Suť Celkem [t]
Náklady soupisu celkem | [6 empty] | 0 | [5 empty] | 0 |  | 721.3499 |  | 0 |  | D | -1 | [10 empty] | 0
| D | HSV | Práce a dodávky HSV |  |  |  | 0 | [5 empty] | 0 |  | 721.3499 |  | 0 | 1 | D | 0 |  |  |  | ROZPOCET | [6 empty] | 0
| D | 1 | Zemní práce |  |  |  | 0 | [5 empty] | 0 |  | 541.0695 |  | 0 | 1 | D | 1 |  |  |  | ROZPOCET | [6 empty] | 0
1 | K | 124303102 | Vykopávky přes 1000 do 5000 m3 pro koryta vodotečí v hornině tř. 4 | m3 | 2177 |  | 0 | CS ÚRS 2016 01 |  |  | základní |  | 0 | 0 | 0 | 0 | 0 | 4 | K | 2 |  |  |  | ROZPOCET | 0 | 0 | 0 | 0 | 0 | 1 | 0 | 4 | -2012288055
| VV |  | " ZR-0-05800, ZR-2-07253" 1205+972 |  | 2177 | [13 empty] | VV | 2 | 2 | True | 0 | ROZPOCET
2 | K | 124303109 | Příplatek k vykopávkám pro koryta vodotečí v hornině tř. 4 za lepivost | m3 | 653.1 |  | 0 | CS ÚRS 2016 01 |  |  | základní |  | 0 | 0 | 0 | 0 | 0 | 4 | K | 2 |  |  |  | ROZPOCET | 0 | 0 | 0 | 0 | 0 | 1 | 0 | 4 | -645577630
| VV |  | 2177*0,3 'Přepočtené koeficientem množství |  | 653.1 | [13 empty] | VV | 2 | 2 | False | 1 | ROZPOCET
3 | K | 132301202 | Hloubení rýh š do 2000 mm v hornině tř. 4 objemu do 1000 m3 | m3 | 532.68 |  | 0 | CS ÚRS 2016 01 |  |  | základní |  | 0 | 0 | 0 | 0 | 0 | 4 | K | 2 |  |  |  | ROZPOCET | 0 | 0 | 0 | 0 | 0 | 1 | 0 | 4 | -142316429
| VV |  | "CAD, sit. ZR-1-08814" 188,0*1,6*1,5+97,0*1,4*0,6 |  | 532.68 | [13 empty] | VV | 2 | 2 | True | 0 | ROZPOCET
4 | K | 132301209 | Příplatek za lepivost k hloubení rýh š do 2000 mm v hornině tř. 4 | m3 | 159.804 |  | 0 | CS ÚRS 2016 01 |  |  | základní |  | 0 | 0 | 0 | 0 | 0 | 4 | K | 2 |  |  |  | ROZPOCET | 0 | 0 | 0 | 0 | 0 | 1 | 0 | 4 | -246923910
| VV |  | 532,68*0,3 'Přepočtené koeficientem množství |  | 159.804 | [13 empty] | VV | 2 | 2 | False | 1 | ROZPOCET
5 | K | 151101101 | Zřízení příložného pažení a rozepření stěn rýh hl do 2 m | m2 | 873.2 |  | 0 | CS ÚRS 2016 01 |  |  | základní |  | 0 | 0.00083851 | 0.73219 | 0 | 0 | 4 | K | 2 |  |  |  | ROZPOCET | 0 | 0 | 0 | 0 | 0 | 1 | 0 | 4 | -1020562358
| VV |  | "CAD, sit. ZR-1-08814"188,0*1,6*2+97,0*1,4*2 |  | 873.2 | [13 empty] | VV | 2 | 2 | True | 1 | ROZPOCET
6 | K | 151101111 | Odstranění příložného pažení a rozepření stěn rýh hl do 2 m | m2 | 873.2 |  | 0 | CS ÚRS 2016 01 |  |  | základní |  | 0 | 0 | 0 | 0 | 0 | 4 | K | 2 |  |  |  | ROZPOCET | 0 | 0 | 0 | 0 | 0 | 1 | 0 | 4 | 1189515986
| VV |  | "viz pol.č. 5" 873,2 |  | 873.2 | [13 empty] | VV | 2 | 2 | True | 0 | ROZPOCET
7 | K | 161101101 | Svislé přemístění výkopku z horniny tř. 1 až 4 hl výkopu do 2,5 m | m3 | 532.68 |  | 0 | CS ÚRS 2016 01 |  |  | základní |  | 0 | 0 | 0 | 0 | 0 | 4 | K | 2 |  |  |  | ROZPOCET | 0 | 0 | 0 | 0 | 0 | 1 | 0 | 4 | -1676093618
8 | K | 162701105 | Vodorovné přemístění do 10000 m výkopku/sypaniny z horniny tř. 1 až 4 | m3 | 2498.56 |  | 0 | CS ÚRS 2016 01 |  |  | základní |  | 0 | 0 | 0 | 0 | 0 | 4 | K | 2 |  |  |  | ROZPOCET | 0 | 0 | 0 | 0 | 0 | 1 | 0 | 4 | 670305712
| VV |  | 532,68-211,12 |  | 321.56 | [13 empty] | VV | 2 | 2 | True | 0 | ROZPOCET
| VV |  | "příkopy" 2177 |  | 2177 | [13 empty] | VV | 2 | 2 | True | 0 | ROZPOCET
| VV |  | Součet |  | 2498.56 | [13 empty] | VV | 2 | 4 | True | 1 | ROZPOCET
9 | K | 171201201 | Uložení sypaniny na skládky | m3 | 2498.56 |  | 0 | CS ÚRS 2016 01 |  |  | základní |  | 0 | 0 | 0 | 0 | 0 | 4 | K | 2 |  |  |  | ROZPOCET | 0 | 0 | 0 | 0 | 0 | 1 | 0 | 4 | -1719081288
10 | K | 171201211 | Poplatek za uložení odpadu ze sypaniny na skládce (skládkovné) | t | 4247.552 |  | 0 | CS ÚRS 2016 01 |  |  | základní |  | 0 | 0 | 0 | 0 | 0 | 4 | K | 2 |  |  |  | ROZPOCET | 0 | 0 | 0 | 0 | 0 | 1 | 0 | 4 | -2086611645
| VV |  | 2498,56*1,7 'Přepočtené koeficientem množství |  | 4247.552 | [13 empty] | VV | 2 | 2 | False | 1 | ROZPOCET
11 | K | 174101101 | Zásyp jam, šachet rýh nebo kolem objektů sypaninou se zhutněním | m3 | 211.12 |  | 0 | CS ÚRS 2016 01 |  |  | základní |  | 0 | 0 | 0 | 0 | 0 | 4 | K | 2 |  |  |  | ROZPOCET | 0 | 0 | 0 | 0 | 0 | 1 | 0 | 4 | -1167696498
| VV |  | 532,68-43,72-277,84 |  | 211.12 | [13 empty] | VV | 2 | 2 | True | 1 | ROZPOCET
12 | K | 175151101 | Obsypání potrubí strojně sypaninou bez prohození, uloženou do 3 m | m3 | 277.84 |  | 0 | CS ÚRS 2016 01 |  |  | základní |  | 0 | 0 | 0 | 0 | 0 | 4 | K | 2 |  |  |  | ROZPOCET | 0 | 0 | 0 | 0 | 0 | 1 | 0 | 4 | 276681061
| VV |  | 188,0*1,5*0,6+97,0*1,6*0,7 |  | 277.84 | [13 empty] | VV | 2 | 2 | True | 1 | ROZPOCET
13 | M | 583373440 | štěrkopísek (Hulín) frakce 0-32 | t | 463.993 |  | 0 | CS ÚRS 2016 01 |  |  | základní |  | 0 | 1 | 463.993 | 0 | 0 | 8 | M | 2 |  |  |  | ROZPOCET | 0 | 0 | 0 | 0 | 0 | 1 | 0 | 4 | 1327831082
| VV |  | 277,84*1,67 'Přepočtené koeficientem množství |  | 463.993 | [13 empty] | VV | 2 | 2 | False | 1 | ROZPOCET
14 | K | 181451122 | Založení lučního trávníku výsevem plochy přes 1000 m2 ve svahu do 1:2 | m2 | 3630 |  | 0 | CS ÚRS 2016 01 |  |  | základní |  | 0 | 0 | 0 | 0 | 0 | 4 | K | 2 |  |  |  | ROZPOCET | 0 | 0 | 0 | 0 | 0 | 1 | 0 | 4 | 433300766
| VV |  | " ZR-0-05800, ZR-2-07253"1750+1880 |  | 3630 | [13 empty] | VV | 2 | 2 | True | 1 | ROZPOCET
15 | M | 005724740 | osivo směs travní krajinná - svahová | kg | 114.345 |  | 0 | CS ÚRS 2016 01 |  |  | základní |  | 0 | 0.001 | 0.11435 | 0 | 0 | 8 | M | 2 |  |  |  | ROZPOCET | 0 | 0 | 0 | 0 | 0 | 1 | 0 | 4 | 1136805209
| VV |  | 3630*0,0315 'Přepočtené koeficientem množství |  | 114.345 | [13 empty] | VV | 2 | 2 | False | 1 | ROZPOCET
16 | K | 182101101 | Svahování v zářezech v hornině tř. 1 až 4 | m2 | 3630 |  | 0 | CS ÚRS 2016 01 |  |  | základní |  | 0 | 0 | 0 | 0 | 0 | 4 | K | 2 |  |  |  | ROZPOCET | 0 | 0 | 0 | 0 | 0 | 1 | 0 | 4 | 1323851951
| VV |  | " ZR-0-05800, ZR-2-07253"1750+1880 |  | 3630 | [13 empty] | VV | 2 | 2 | True | 1 | ROZPOCET
17 | K | 182301131 | Rozprostření ornice pl přes 500 m2 ve svahu přes 1:5 tl vrstvy do 100 mm | m2 | 3630 |  | 0 | CS ÚRS 2016 01 |  |  | základní |  | 0 | 0 | 0 | 0 | 0 | 4 | K | 2 |  |  |  | ROZPOCET | 0 | 0 | 0 | 0 | 0 | 1 | 0 | 4 | -1598649131
| VV |  | " ZR-0-05800, ZR-2-07253"1750+1880 |  | 3630 | [13 empty] | VV | 2 | 2 | True | 1 | ROZPOCET
18 | M | 103715000 | substrát pro trávníky A VL | m3 | 363 |  | 0 | CS ÚRS 2016 01 |  |  | základní |  | 0 | 0.21 | 76.23 | 0 | 0 | 8 | M | 2 |  |  |  | ROZPOCET | 0 | 0 | 0 | 0 | 0 | 1 | 0 | 4 | -329201852
| D | 3 | Svislé a kompletní konstrukce |  |  |  | 0 | [5 empty] | 0 |  | 0 |  | 0 | 1 | D | 1 |  |  |  | ROZPOCET | [6 empty] | 0
19 | K | 359901211 | Monitoring stoky jakékoli výšky na nové kanalizaci | m | 285 |  | 0 | CS ÚRS 2016 01 |  |  | základní |  | 0 | 0 | 0 | 0 | 0 | 4 | K | 2 |  |  |  | ROZPOCET | 0 | 0 | 0 | 0 | 0 | 1 | 0 | 4 | -681701032
| D | 4 | Vodorovné konstrukce |  |  |  | 0 | [5 empty] | 0 |  | 101.0941 |  | 0 | 1 | D | 1 |  |  |  | ROZPOCET | [6 empty] | 0
20 | K | 451573111 | Lože pod potrubí otevřený výkop ze štěrkopísku | m3 | 43.72 |  | 0 | CS ÚRS 2016 01 |  |  | základní |  | 0 | 1.8908 | 82.6645 | 0 | 0 | 4 | K | 2 |  |  |  | ROZPOCET | 0 | 0 | 0 | 0 | 0 | 1 | 0 | 4 | 1469670307
| VV |  | 188,0*1,5*0,1+97,0*1,6*0,1 |  | 43.72 | [13 empty] | VV | 2 | 2 | True | 1 | ROZPOCET
21 | K | 461310212R | Opevnění vyústění beton C20/25 | m3 | 0.6 |  | 0 |  |  |  | základní |  | 0 | 0 | 0 | 0 | 0 | 4 | K | 2 |  |  |  | ROZPOCET | 0 | 0 | 0 | 0 | 0 | 1 | 0 | 4 | 1431983413
| VV |  | "ZR-2-07254"0,4+0,2 |  | 0.6 | [13 empty] | VV | 2 | 2 | True | 1 | ROZPOCET
22 | K | 462512161 | Zához z lomového kamene záhozového hmotnost kamenů do 200 kg bez výplně | m3 | 9.2 |  | 0 | CS ÚRS 2016 01 |  |  | základní |  | 0 | 2.0032 | 18.4296 | 0 | 0 | 4 | K | 2 |  |  |  | ROZPOCET | 0 | 0 | 0 | 0 | 0 | 1 | 0 | 4 | -264798459
| VV |  | "ZR-2-07254" 6+3,2 |  | 9.2 | [13 empty] | VV | 2 | 2 | True | 1 | ROZPOCET
| D | 8 | Trubní vedení |  |  |  | 0 | [5 empty] | 0 |  | 51.5078 |  | 0 | 1 | D | 1 |  |  |  | ROZPOCET | [6 empty] | 0
23 | K | 871420410 | Montáž kanalizačního potrubí korugovaného SN 10 z polypropylenu DN 500 | m | 188 |  | 0 | CS ÚRS 2016 01 |  |  | základní |  | 0 | 5.65e-06 | 0.0010622 | 0 | 0 | 4 | K | 2 |  |  |  | ROZPOCET | 0 | 0 | 0 | 0 | 0 | 1 | 0 | 4 | 1114395435
| VV |  | "ZR-2-07254" 188,0 |  | 188 | [13 empty] | VV | 2 | 2 | True | 1 | ROZPOCET
24 | M | 286147370 | trubka kanalizační žebrovaná ULTRA RIB 2 DIN (PP) vnitřní průměr 500mm, dl. 3m | kus | 63.607 |  | 0 | CS ÚRS 2016 01 |  |  | základní |  | 0 | 0.0605 | 3.8482 | 0 | 0 | 8 | M | 2 |  |  |  | ROZPOCET | 0 | 0 | 0 | 0 | 0 | 1 | 0 | 4 | 1363346080
| VV |  | 188/3 |  | 62.6667 | [13 empty] | VV | 2 | 2 | True | 1 | ROZPOCET
| VV |  | 62,6666666666667*1,015 'Přepočtené koeficientem množství |  | 63.607 | [13 empty] | VV | 2 | 2 | False | 1 | ROZPOCET
25 | K | 871440410 | Montáž kanalizačního potrubí korugovaného SN 10 z polypropylenu DN 600 | m | 97 |  | 0 | CS ÚRS 2016 01 |  |  | základní |  | 0 | 1.065e-05 | 0.001033 | 0 | 0 | 4 | K | 2 |  |  |  | ROZPOCET | 0 | 0 | 0 | 0 | 0 | 1 | 0 | 4 | 440832722
| VV |  | "ZR-2-07254" 97,0 |  | 97 | [13 empty] | VV | 2 | 2 | True | 1 | ROZPOCET
26 | M | 28614739 | trubka kanalizační žebrovaná (PP) vnitřní průměr 600mm, dl. 3m | kus | 32.333 |  | 0 |  |  |  | základní |  | 0 | 0.0709 | 2.2924 | 0 | 0 | 8 | M | 2 |  |  |  | ROZPOCET | 0 | 0 | 0 | 0 | 0 | 1 | 0 | 4 | 1918579048
| VV |  | 97/3 |  | 32.3333 | [13 empty] | VV | 2 | 2 | True | 1 | ROZPOCET
27 | K | 892422121 | Tlaková zkouška vzduchem potrubí DN 500 těsnícím vakem ucpávkovým | úsek | 6 |  | 0 | CS ÚRS 2016 01 |  |  | základní |  | 0 | 0.00049802 | 0.0029881 | 0 | 0 | 4 | K | 2 |  |  |  | ROZPOCET | 0 | 0 | 0 | 0 | 0 | 1 | 0 | 4 | 1528624123
28 | K | 892442121 | Tlaková zkouška vzduchem potrubí DN 600 těsnícím vakem ucpávkovým | úsek | 3 |  | 0 | CS ÚRS 2016 01 |  |  | základní |  | 0 | 0.00043002 | 0.0012901 | 0 | 0 | 4 | K | 2 |  |  |  | ROZPOCET | 0 | 0 | 0 | 0 | 0 | 1 | 0 | 4 | 513788194
29 | K | 894411131 | Zřízení šachet kanalizačních z betonových dílců na potrubí DN nad 300 do 400 dno beton tř. C 25/30 | kus | 7 |  | 0 | CS ÚRS 2016 01 |  |  | základní |  | 0 | 2.2569 | 15.7983 | 0 | 0 | 4 | K | 2 |  |  |  | ROZPOCET | 0 | 0 | 0 | 0 | 0 | 1 | 0 | 4 | 1618563756
| VV |  | "ZR-2-07255" 7 |  | 7 | [13 empty] | VV | 2 | 2 | True | 1 | ROZPOCET
30 | M | 592240251a | prefabrikovaná betonová šachta,vč poklopu | kus | 7 |  | 0 |  |  |  | základní |  | 0 | 3.849 | 26.943 | 0 | 0 | 8 | M | 2 |  |  |  | ROZPOCET | 0 | 0 | 0 | 0 | 0 | 1 | 0 | 4 | 271317640
31 | K | 89593111 | Vpusti kanalizačních horské z betonu prostého C12/15 velikosti 1200/600 mm | kus | 1 |  | 0 |  |  |  | základní |  | 0 | 2.6195 | 2.6195 | 0 | 0 | 4 | K | 2 |  |  |  | ROZPOCET | 0 | 0 | 0 | 0 | 0 | 1 | 0 | 4 | -732467843
| VV |  | "ZR-2-07254" 1 |  | 1 | [13 empty] | VV | 2 | 2 | True | 0 | ROZPOCET
| D | 9 | Ostatní konstrukce a práce-bourání |  |  |  | 0 | [5 empty] | 0 |  | 27.6785 |  | 0 | 1 | D | 1 |  |  |  | ROZPOCET | [6 empty] | 0
32 | K | 919413121R | Nátokové a výustní objekty | kus | 3 |  | 0 |  |  |  | základní |  | 0 | 9.2262 | 27.6785 | 0 | 0 | 4 | K | 2 |  |  |  | ROZPOCET | 0 | 0 | 0 | 0 | 0 | 1 | 0 | 4 | 450635382
| VV |  | "ZR-2-07254" 3 |  | 3 | [13 empty] | VV | 2 | 2 | True | 0 | ROZPOCET
| D | 99 | Přesun hmot |  |  |  | 0 | [5 empty] | 0 |  | 0 |  | 0 | 1 | D | 2 |  |  |  | ROZPOCET | [6 empty] | 0
33 | K | 998276101 | Přesun hmot pro trubní vedení z trub z plastických hmot otevřený výkop | t | 721.35 |  | 0 | CS ÚRS 2016 01 |  |  | základní |  | 0 | 0 | 0 | 0 | 0 | 4 | K | 3 |  |  |  | ROZPOCET | 0 | 0 | 0 | 0 | 0 | 1 | 0 | 4 | 1077904958

## SO 401 - VN rozvody
| List obsahuje: |  | 1) Krycí list soupisu | 2) Rekapitulace |  |  | 3) Soupis prací | Zpět na list: | Rekapitulace stavby
{7add0295-f5b2-4c36-b32f-e2f24cdc8530}
2
| KRYCÍ LIST SOUPISU | [8 empty] | v --- níže se nacházejí doplnkové a pomocné údaje k sestavám --- v | [8 empty] | False
Stavba:
Jezero Most-napojení na komunikace a IS - část I
Objekt:
SO 401,402,403 - SO 401 - VN rozvody, SO 402 - Trafostanice, SO 403 - NN rozvody
Soupis:
SO 401 - VN rozvody
| KSO: |  | 828 7 |  |  | CC-CZ:
| Místo: |  |  |  |  | Datum: | 28. 11. 2016
| CZ-CPV: |  | 45231400-9
| Zadavatel: |  |  |  |  | IČ:
|  | ČR - Ministerstvo financí |  |  |  | DIČ:
| Uchazeč: |  |  |  |  | IČ:
DIČ:
| Projektant: |  |  |  |  | IČ:
|  | Báňské projekty Teplice a.s. |  |  |  | DIČ:
Poznámka:
| Cena bez DPH | [5 empty] | 0
|  |  | Základ daně |  |  | Sazba daně | Výše daně
| DPH | základní | 0 |  |  | 21% | 0
|  | snížená | 0 |  |  | 15% | 0
|  | zákl. přenesená | 0 |  |  | 21% | 0
|  | sníž. přenesená | 0 |  |  | 15% | 0
|  | nulová | 0 |  |  | 0% | 0
| Cena s DPH |  |  | v | CZK |  | 0
REKAPITULACE ČLENĚNÍ SOUPISU PRACÍ
Stavba:
Jezero Most-napojení na komunikace a IS - část I
Objekt:
SO 401,402,403 - SO 401 - VN rozvody, SO 402 - Trafostanice, SO 403 - NN rozvody
Soupis:
SO 401 - VN rozvody
Místo: | [5 empty] | Datum: | 28. 11. 2016
Zadavatel: |  |  | ČR - Ministerstvo financí |  |  | Projektant: | Báňské projekty Teplice a.s.
Uchazeč:
Kód dílu - Popis | [6 empty] | Cena celkem [CZK]
Náklady soupisu celkem | [6 empty] | 0 | [12 empty] | -1
| M - Práce a dodávky M | [5 empty] | 0
| 21-M - Elektromontáže | [5 empty] | 0
SOUPIS PRACÍ
Stavba:
Jezero Most-napojení na komunikace a IS - část I
Objekt:
SO 401,402,403 - SO 401 - VN rozvody, SO 402 - Trafostanice, SO 403 - NN rozvody
Soupis:
SO 401 - VN rozvody
Místo: | [5 empty] | Datum: | 28. 11. 2016
Zadavatel: |  |  | ČR - Ministerstvo financí |  |  | Projektant: | Báňské projekty Teplice a.s.
Uchazeč:
PČ | Typ | Kód | Popis | MJ | Množství | J.cena [CZK] | Cena celkem [CZK] | Cenová soustava |  | Poznámka | DPH | J. Nh [h] | Nh celkem [h] | J. hmotnost [t] | Hmotnost celkem [t] | J. suť [t] | Suť Celkem [t]
Náklady soupisu celkem | [6 empty] | 0 | [5 empty] | 0 |  | 0 |  | 0 |  | D | -1 | [7 empty] | 0
| D | M | Práce a dodávky M |  |  |  | 0 | [5 empty] | 0 |  | 0 |  | 0 | 3 | D | 0 | ROZPOCET | [6 empty] | 0
| D | 21-M | Elektromontáže |  |  |  | 0 | [5 empty] | 0 |  | 0 |  | 0 | 3 | D | 1 | ROZPOCET | [6 empty] | 0
1 | K | 210101052R00 | Ukončení vodičů, soubory pro kabely - koncovka jednovodičová 22 kV pro kabel (AXEKCY), KVJK 22, , do průřezu 1x150 mm2 | kus | 12 |  | 0 | RTS |  |  | základní |  | 0 | 0 | 0 | 0 | 0 | 4 | K | 2 | ROZPOCET | 0 | 0 | 0 | 0 | 0 | 1 | 0 | 4 | 1
2 | K | 210930102R00 | Vodiče, šňůry a kabely hliníkové - kabel silový AXEKCY 22 kV, 1 x 150 mm2, volně uložený | m | 8230 |  | 0 | RTS |  |  | základní |  | 0 | 0 | 0 | 0 | 0 | 4 | K | 2 | ROZPOCET | 0 | 0 | 0 | 0 | 0 | 1 | 0 | 4 | 2
3 | K | 210 R003 | spojka ne jednožilové kabely 22kV 70-150 | ks | 15 |  | 0 | Vlastní |  |  | základní |  | 0 | 0 | 0 | 0 | 0 | 4 | K | 2 | ROZPOCET | 0 | 0 | 0 | 0 | 0 | 1 | 0 | 4 | 3
4 | K | 341 R001 | kabel vn 22-AXEKCY 120/16 | m | 8230 |  | 0 | Vlastní |  |  | základní |  | 0 | 0 | 0 | 0 | 0 | 4 | K | 2 | ROZPOCET | 0 | 0 | 0 | 0 | 0 | 1 | 0 | 4 | 4
5 | K | 354 R002 | kabelová spojka na jednožilové kabely 22 kV 70-150 | ks | 15 |  | 0 | Vlastní |  |  | základní |  | 0 | 0 | 0 | 0 | 0 | 4 | K | 2 | ROZPOCET | 0 | 0 | 0 | 0 | 0 | 1 | 0 | 4 | 5
6 | M | 35436731R | koncovka kabelová elastomerová, vnitřní; pro 1 žil.kabely; bez kabel.ok; izolace plastová; jmen.nap. 12,7/22 kV; průřez jádra 70-240 mm2; L žíly = 300 mm; s polovod.stíněním žil | sada | 12 |  | 0 | RTS |  |  | základní |  | 0 | 0 | 0 | 0 | 0 | 8 | M | 2 | ROZPOCET | 0 | 0 | 0 | 0 | 0 | 1 | 0 | 4 | 6

## SO 402 - Trafostanice
| List obsahuje: |  | 1) Krycí list soupisu | 2) Rekapitulace |  |  | 3) Soupis prací | Zpět na list: | Rekapitulace stavby
{0372430b-2de1-43c2-82a9-d647bec22f8e}
2
| KRYCÍ LIST SOUPISU | [8 empty] | v --- níže se nacházejí doplnkové a pomocné údaje k sestavám --- v | [8 empty] | False
Stavba:
Jezero Most-napojení na komunikace a IS - část I
Objekt:
SO 401,402,403 - SO 401 - VN rozvody, SO 402 - Trafostanice, SO 403 - NN rozvody
Soupis:
SO 402 - Trafostanice
| KSO: |  | 828 1 |  |  | CC-CZ:
| Místo: |  |  |  |  | Datum: | 28. 11. 2016
| CZ-CPV: |  | 45231400-9
| Zadavatel: |  |  |  |  | IČ:
|  | ČR - Ministerstvo financí |  |  |  | DIČ:
| Uchazeč: |  |  |  |  | IČ:
DIČ:
| Projektant: |  |  |  |  | IČ:
|  | Báňské projekty Teplice a.s. |  |  |  | DIČ:
Poznámka:
| Cena bez DPH | [5 empty] | 0
|  |  | Základ daně |  |  | Sazba daně | Výše daně
| DPH | základní | 0 |  |  | 21% | 0
|  | snížená | 0 |  |  | 15% | 0
|  | zákl. přenesená | 0 |  |  | 21% | 0
|  | sníž. přenesená | 0 |  |  | 15% | 0
|  | nulová | 0 |  |  | 0% | 0
| Cena s DPH |  |  | v | CZK |  | 0
REKAPITULACE ČLENĚNÍ SOUPISU PRACÍ
Stavba:
Jezero Most-napojení na komunikace a IS - část I
Objekt:
SO 401,402,403 - SO 401 - VN rozvody, SO 402 - Trafostanice, SO 403 - NN rozvody
Soupis:
SO 402 - Trafostanice
Místo: | [5 empty] | Datum: | 28. 11. 2016
Zadavatel: |  |  | ČR - Ministerstvo financí |  |  | Projektant: | Báňské projekty Teplice a.s.
Uchazeč:
Kód dílu - Popis | [6 empty] | Cena celkem [CZK]
Náklady soupisu celkem | [6 empty] | 0 | [12 empty] | -1
| M - Práce a dodávky M | [5 empty] | 0
| 21-M - Elektromontáže | [5 empty] | 0
| 46-M - Zemní práce při extr.mont.pracích | [5 empty] | 0
| 58-M - Revize vyhrazených technických zařízení | [5 empty] | 0
| HZS - Hodinové zúčtovací sazby | [5 empty] | 0
SOUPIS PRACÍ
Stavba:
Jezero Most-napojení na komunikace a IS - část I
Objekt:
SO 401,402,403 - SO 401 - VN rozvody, SO 402 - Trafostanice, SO 403 - NN rozvody
Soupis:
SO 402 - Trafostanice
Místo: | [5 empty] | Datum: | 28. 11. 2016
Zadavatel: |  |  | ČR - Ministerstvo financí |  |  | Projektant: | Báňské projekty Teplice a.s.
Uchazeč:
PČ | Typ | Kód | Popis | MJ | Množství | J.cena [CZK] | Cena celkem [CZK] | Cenová soustava |  | Poznámka | DPH | J. Nh [h] | Nh celkem [h] | J. hmotnost [t] | Hmotnost celkem [t] | J. suť [t] | Suť Celkem [t]
Náklady soupisu celkem | [6 empty] | 0 | [5 empty] | 0 |  | 28.3873 |  | 0 |  | D | -1 | [10 empty] | 0
| D | M | Práce a dodávky M |  |  |  | 0 | [5 empty] | 0 |  | 28.3873 |  | 0 | 3 | D | 0 |  |  |  | ROZPOCET | [6 empty] | 0
| D | 21-M | Elektromontáže |  |  |  | 0 | [5 empty] | 0 |  | 0.05064 |  | 0 | 3 | D | 1 |  |  |  | ROZPOCET | [6 empty] | 0
1 | K | 21019061 | Montáž trafostanice 22/0,4 kV 1600 kVA vč. uvedení do provozu | kus | 2 |  | 0 |  |  |  | základní |  | 0 | 0 | 0 | 0 | 0 | 64 | K | 2 |  |  |  | ROZPOCET | 0 | 0 | 0 | 0 | 0 | 1 | 0 | 64 | 940825837
2 | M | 35718100 | trafostanice kompaktní 22/0,4 kV 1600 kVA | kus | 2 |  | 0 |  |  |  | základní |  | 0 | 0.024 | 0.048 | 0 | 0 | 256 | M | 2 |  |  |  | ROZPOCET | 0 | 0 | 0 | 0 | 0 | 1 | 0 | 64 | 60484477
3 | K | 21022000 | Montáž uzemňovacího vedení vodičů FeZn pomocí svorek na povrchu páskou do 120 mm2, vč. materiálu | m | 320 |  | 0 |  |  |  | základní |  | 0 | 0 | 0 | 0 | 0 | 64 | K | 2 |  |  |  | ROZPOCET | 0 | 0 | 0 | 0 | 0 | 1 | 0 | 64 | -338608542
| P |  | Poznámka k položce: včetně montáže svorek spojovacích, odbočných, upevňovacích a spojovacího materiálu. | [15 empty] | P | 2
4 | K | 210220301 | Montáž svorek hromosvodných typu SS, SR 03 se 2 šrouby | kus | 8 |  | 0 | CS ÚRS 2016 01 |  |  | základní |  | 0 | 0 | 0 | 0 | 0 | 64 | K | 2 |  |  |  | ROZPOCET | 0 | 0 | 0 | 0 | 0 | 1 | 0 | 64 | 1240548916
5 | M | 354418850 | svorka spojovací SS pro lano | kus | 8 |  | 0 | CS ÚRS 2016 01 |  |  | základní |  | 0 | 0.00023 | 0.00184 | 0 | 0 | 128 | M | 2 |  |  |  | ROZPOCET | 0 | 0 | 0 | 0 | 0 | 1 | 0 | 128 | 385609901
6 | K | 210220302 | Montáž svorek hromosvodných typu ST, SJ, SK, SZ, SR 01, 02 se 3 a více šrouby | kus | 4 |  | 0 | CS ÚRS 2016 01 |  |  | základní |  | 0 | 0 | 0 | 0 | 0 | 64 | K | 2 |  |  |  | ROZPOCET | 0 | 0 | 0 | 0 | 0 | 1 | 0 | 64 | 2124633226
7 | M | 354419250 | svorka zkušební SZ pro lano | kus | 4 |  | 0 | CS ÚRS 2016 01 |  |  | základní |  | 0 | 0.0002 | 0.0008 | 0 | 0 | 128 | M | 2 |  |  |  | ROZPOCET | 0 | 0 | 0 | 0 | 0 | 1 | 0 | 128 | 1727048430
| D | 46-M | Zemní práce při extr.mont.pracích |  |  |  | 0 | [5 empty] | 0 |  | 28.3367 |  | 0 | 3 | D | 1 |  |  |  | ROZPOCET | [6 empty] | 0
8 | K | 460071003 | Hloubení nezapažených jam strojně v hornině tř 3 | m3 | 70 |  | 0 | CS ÚRS 2016 01 |  |  | základní |  | 0 | 0 | 0 | 0 | 0 | 64 | K | 2 |  |  |  | ROZPOCET | 0 | 0 | 0 | 0 | 0 | 1 | 0 | 64 | 1518130162
| VV |  | "jámy pro trafostanice" 5,0*7,0*1,0*2 |  | 70 | [13 empty] | VV | 2 | 2 | True | 1 | ROZPOCET
9 | K | 460600023 | Vodorovné přemístění horniny jakékoliv třídy do 1000 m | m3 | 70 |  | 0 | CS ÚRS 2016 01 |  |  | základní |  | 0 | 0 | 0 | 0 | 0 | 64 | K | 2 |  |  |  | ROZPOCET | 0 | 0 | 0 | 0 | 0 | 1 | 0 | 64 | -1713367328
10 | K | 460600031 | Příplatek k vodorovnému přemístění horniny za každých dalších 1000 m | m3 | 630 |  | 0 | CS ÚRS 2016 01 |  |  | základní |  | 0 | 0 | 0 | 0 | 0 | 64 | K | 2 |  |  |  | ROZPOCET | 0 | 0 | 0 | 0 | 0 | 1 | 0 | 64 | -1969970831
| VV |  | 70*9 'Přepočtené koeficientem množství |  | 630 | [13 empty] | VV | 2 | 2 | False | 1 | ROZPOCET
11 | K | 171201211 | Poplatek za uložení odpadu ze sypaniny na skládce (skládkovné) | t | 119 |  | 0 | CS ÚRS 2016 01 |  |  | základní |  | 0 | 0 | 0 | 0 | 0 | 4 | K | 2 |  |  |  | ROZPOCET | 0 | 0 | 0 | 0 | 0 | 1 | 0 | 4 | -1968305008
| VV |  | "viz pol.č.8" 70,0 |  | 70 | [13 empty] | VV | 2 | 2 | True | 0 | ROZPOCET
| VV |  | 70*1,7 'Přepočtené koeficientem množství |  | 119 | [13 empty] | VV | 2 | 2 | False | 1 | ROZPOCET
12 | K | 460650044 | Zřízení podkladní vrstvy ze štěrkopísku se zhutněním tloušťky do 20 cm | m2 | 70 |  | 0 | CS ÚRS 2016 01 |  |  | základní |  | 0 | 0.40481 | 28.3367 | 0 | 0 | 64 | K | 2 |  |  |  | ROZPOCET | 0 | 0 | 0 | 0 | 0 | 1 | 0 | 64 | 1578742649
| VV |  | 5,0*7,0*2 |  | 70 | [13 empty] | VV | 2 | 2 | True | 1 | ROZPOCET
| D | 58-M | Revize vyhrazených technických zařízení |  |  |  | 0 | [5 empty] | 0 |  | 0 |  | 0 | 3 | D | 1 |  |  |  | ROZPOCET | [6 empty] | 0
13 | K | 580106019 | Zkouška vn | měření | 9 |  | 0 | CS ÚRS 2016 01 |  |  | základní |  | 0 | 0 | 0 | 0 | 0 | 64 | K | 2 |  |  |  | ROZPOCET | 0 | 0 | 0 | 0 | 0 | 1 | 0 | 64 | -1964254687
| D | HZS | Hodinové zúčtovací sazby |  |  |  | 0 | [5 empty] | 0 |  | 0 |  | 0 | 4 | D | 0 |  |  |  | ROZPOCET | [6 empty] | 0
14 | K | HZS4211 | Hodinová zúčtovací sazba revizní technik - revize provoz.souboru a st.obj. | hod | 40 |  | 0 | CS ÚRS 2016 01 |  |  | základní |  | 0 | 0 | 0 | 0 | 0 | 512 | K | 1 |  |  |  | ROZPOCET | 0 | 0 | 0 | 0 | 0 | 1 | 0 | 512 | 593126671

## SO 403 - NN rozvody
| List obsahuje: |  | 1) Krycí list soupisu | 2) Rekapitulace |  |  | 3) Soupis prací | Zpět na list: | Rekapitulace stavby
{9d745657-0b5f-4cfb-ac6b-51a762ecfffb}
2
| KRYCÍ LIST SOUPISU | [8 empty] | v --- níže se nacházejí doplnkové a pomocné údaje k sestavám --- v | [8 empty] | False
Stavba:
Jezero Most-napojení na komunikace a IS - část I
Objekt:
SO 401,402,403 - SO 401 - VN rozvody, SO 402 - Trafostanice, SO 403 - NN rozvody
Soupis:
SO 403 - NN rozvody
| KSO: |  | 828 73 |  |  | CC-CZ:
| Místo: |  |  |  |  | Datum: | 28. 11. 2016
| CZ-CPV: |  | 45231400-9
| Zadavatel: |  |  |  |  | IČ:
|  | ČR - Ministerstvo financí |  |  |  | DIČ:
| Uchazeč: |  |  |  |  | IČ:
DIČ:
| Projektant: |  |  |  |  | IČ:
|  | Báňské projekty Teplice a.s. |  |  |  | DIČ:
Poznámka:
| Cena bez DPH | [5 empty] | 0
|  |  | Základ daně |  |  | Sazba daně | Výše daně
| DPH | základní | 0 |  |  | 21% | 0
|  | snížená | 0 |  |  | 15% | 0
|  | zákl. přenesená | 0 |  |  | 21% | 0
|  | sníž. přenesená | 0 |  |  | 15% | 0
|  | nulová | 0 |  |  | 0% | 0
| Cena s DPH |  |  | v | CZK |  | 0
REKAPITULACE ČLENĚNÍ SOUPISU PRACÍ
Stavba:
Jezero Most-napojení na komunikace a IS - část I
Objekt:
SO 401,402,403 - SO 401 - VN rozvody, SO 402 - Trafostanice, SO 403 - NN rozvody
Soupis:
SO 403 - NN rozvody
Místo: | [5 empty] | Datum: | 28. 11. 2016
Zadavatel: |  |  | ČR - Ministerstvo financí |  |  | Projektant: | Báňské projekty Teplice a.s.
Uchazeč:
Kód dílu - Popis | [6 empty] | Cena celkem [CZK]
Náklady soupisu celkem | [6 empty] | 0 | [12 empty] | -1
| M21 - Elektromontáže | [5 empty] | 0
| D1 - 210 10 Ukončení vodičů, soubory pro kabely | [5 empty] | 0
| D2 - 210 19 Rozvaděče, rozvodné skříně, desky, svorkovnice | [5 empty] | 0
| D3 - 210 22 Vedení uzemňovací | [5 empty] | 0
| D4 - 210 9 Vodiče, šňůry a kabely hliníkové | [5 empty] | 0
| M46 - Zemní práce při montážích | [5 empty] | 0
| D5 - 460 01-002 Vytyčení trasy kabelového vedení | [5 empty] | 0
| D6 - 460 05-06 Výkop jámy | [5 empty] | 0
| D7 - 460 08-00 Betonový základ | [5 empty] | 0
| D8 - 460 20-01 Hloubení kabelové rýhy šířky 35 cm | [5 empty] | 0
| D9 - 460 20-03 Hloubení kabelové rýhy šířky 50 cm | [5 empty] | 0
| D10 - 460 42-035 Zřízení kabelového lože z písku se zakrytím kabelu | [5 empty] | 0
| D11 - 460 51-00 Kabelový prostup | [5 empty] | 0
| D12 - 460 57 Ruční zához kabelové rýhy se zhutněním | [5 empty] | 0
| D13 - 460 62-001 Provizorní úprava terénu v přírodní zemině | [5 empty] | 0
SOUPIS PRACÍ
Stavba:
Jezero Most-napojení na komunikace a IS - část I
Objekt:
SO 401,402,403 - SO 401 - VN rozvody, SO 402 - Trafostanice, SO 403 - NN rozvody
Soupis:
SO 403 - NN rozvody
Místo: | [5 empty] | Datum: | 28. 11. 2016
Zadavatel: |  |  | ČR - Ministerstvo financí |  |  | Projektant: | Báňské projekty Teplice a.s.
Uchazeč:
PČ | Typ | Kód | Popis | MJ | Množství | J.cena [CZK] | Cena celkem [CZK] | Cenová soustava |  | Poznámka | DPH | J. Nh [h] | Nh celkem [h] | J. hmotnost [t] | Hmotnost celkem [t] | J. suť [t] | Suť Celkem [t]
Náklady soupisu celkem | [6 empty] | 0 | [5 empty] | 0 |  | 0 |  | 0 |  | D | -1 | [7 empty] | 0
| D | M21 | Elektromontáže |  |  |  | 0 | [5 empty] | 0 |  | 0 |  | 0 | 1 | D | 0 | ROZPOCET | [6 empty] | 0
| D | D1 | 210 10 Ukončení vodičů, soubory pro kabely |  |  |  | 0 | [5 empty] | 0 |  | 0 |  | 0 | 1 | D | 1 | ROZPOCET | [6 empty] | 0
1 | K | 210100703R00 | ...koncovka venkovní do 1 kV, KV 1, kabely, celoplastové, do průřezu 4x240 mm2 | kus | 20 |  | 0 | RTS |  |  | základní |  | 0 | 0 | 0 | 0 | 0 | 4 | K | 2 | ROZPOCET | 0 | 0 | 0 | 0 | 0 | 1 | 0 | 4 | 1
| D | D2 | 210 19 Rozvaděče, rozvodné skříně, desky, svorkovnice |  |  |  | 0 | [5 empty] | 0 |  | 0 |  | 0 | 1 | D | 1 | ROZPOCET | [6 empty] | 0
2 | K | 210190003R00 | ...montáž oceloplechových rozvodnic do váhy , 100 kg, | kus | 8 |  | 0 | RTS |  |  | základní |  | 0 | 0 | 0 | 0 | 0 | 4 | K | 2 | ROZPOCET | 0 | 0 | 0 | 0 | 0 | 1 | 0 | 4 | 2
| D | D3 | 210 22 Vedení uzemňovací |  |  |  | 0 | [5 empty] | 0 |  | 0 |  | 0 | 1 | D | 1 | ROZPOCET | [6 empty] | 0
3 | K | 210220001RT1 | ...uzemňovací vedení na povrchu vč. svorek upevnění, připojení - bez nátěru, FeZn, do 120 mm2, včetně materiálu | m | 320 |  | 0 | RTS |  |  | základní |  | 0 | 0 | 0 | 0 | 0 | 4 | K | 2 | ROZPOCET | 0 | 0 | 0 | 0 | 0 | 1 | 0 | 4 | 3
| P |  | Poznámka k položce: včetně montáže svorek spojovacích, odbočných, upevňovacích a spojovacího materiálu. | [15 empty] | P | 2
4 | K | 210220302RT1 | ...svorky hromosvodové, nad 2 šrouby (ST, SJ, SR, atd.), včetně materiálu - svorka SR 2b pro pásek | kus | 16 |  | 0 | RTS |  |  | základní |  | 0 | 0 | 0 | 0 | 0 | 4 | K | 2 | ROZPOCET | 0 | 0 | 0 | 0 | 0 | 1 | 0 | 4 | 4
| D | D4 | 210 9 Vodiče, šňůry a kabely hliníkové |  |  |  | 0 | [5 empty] | 0 |  | 0 |  | 0 | 1 | D | 1 | ROZPOCET | [6 empty] | 0
5 | K | 210901078RT1 | ...kabel silový AYKY 1 kV, 3x240 + 120 mm2, volně uložený včetně dodávky materiálu - kabel s Al jádrem 1-AYKY 3x240 + 120 mm2 | m | 3537 |  | 0 | RTS |  |  | základní |  | 0 | 0 | 0 | 0 | 0 | 4 | K | 2 | ROZPOCET | 0 | 0 | 0 | 0 | 0 | 1 | 0 | 4 | 5
6 | M | 35436449.AR | koncovka kabelová pro 4žil.kabely, kompletní; bez kabel.ok; izolace papírová; jmen.nap. do 1 kV; průřez jádra 120-240 mm2; L žíly = 1 000 mm | kus | 20 |  | 0 | RTS |  |  | základní |  | 0 | 0 | 0 | 0 | 0 | 8 | M | 2 | ROZPOCET | 0 | 0 | 0 | 0 | 0 | 1 | 0 | 4 | 6
7 | M | 35711822R | skříň kabel. rozvodná | kus | 8 |  | 0 | RTS |  |  | základní |  | 0 | 0 | 0 | 0 | 0 | 8 | M | 2 | ROZPOCET | 0 | 0 | 0 | 0 | 0 | 1 | 0 | 4 | 7
| P |  | Poznámka k položce: skříň rozvodná kabelová rozvodná; rozpojovací jistící; typ výzbroje 4 sady pojist.spodků vel.2; beton.skelet + dveře z plastu; konstrukce pro osazení do výklenku ve stěně; sad 4; pojistk.spodek nožový 2(400A); způsob připojení praporec poj. spodku pro koncové připojení vodičů pomocí třmenu | [15 empty] | P | 2
| D | M46 | Zemní práce při montážích |  |  |  | 0 | [5 empty] | 0 |  | 0 |  | 0 | 1 | D | 0 | ROZPOCET | [6 empty] | 0
| D | D5 | 460 01-002 Vytyčení trasy kabelového vedení |  |  |  | 0 | [5 empty] | 0 |  | 0 |  | 0 | 1 | D | 1 | ROZPOCET | [6 empty] | 0
8 | K | 460010022RT4 | Vytýčení kabelové trasy podél silnice, délka trasy nad 1000 m | km | 2.49 |  | 0 | RTS |  |  | základní |  | 0 | 0 | 0 | 0 | 0 | 4 | K | 2 | ROZPOCET | 0 | 0 | 0 | 0 | 0 | 1 | 0 | 4 | 8
| D | D6 | 460 05-06 Výkop jámy |  |  |  | 0 | [5 empty] | 0 |  | 0 |  | 0 | 1 | D | 1 | ROZPOCET | [6 empty] | 0
9 | K | 460050602RT1 | Jáma pro stožár, hornina třídy 3-4, ruční výkop jámy | m3 | 64 |  | 0 | RTS |  |  | základní |  | 0 | 0 | 0 | 0 | 0 | 4 | K | 2 | ROZPOCET | 0 | 0 | 0 | 0 | 0 | 1 | 0 | 4 | 9
| D | D7 | 460 08-00 Betonový základ |  |  |  | 0 | [5 empty] | 0 |  | 0 |  | 0 | 1 | D | 1 | ROZPOCET | [6 empty] | 0
10 | K | 460080001RT1 | Betonový základ do zeminy bez bednění, uložení betonu do výkopu | m3 | 1.6 |  | 0 | RTS |  |  | základní |  | 0 | 0 | 0 | 0 | 0 | 4 | K | 2 | ROZPOCET | 0 | 0 | 0 | 0 | 0 | 1 | 0 | 4 | 10
| D | D8 | 460 20-01 Hloubení kabelové rýhy šířky 35 cm |  |  |  | 0 | [5 empty] | 0 |  | 0 |  | 0 | 1 | D | 1 | ROZPOCET | [6 empty] | 0
11 | K | 460200163RT1 | Výkop kabelové rýhy 35/80 cm hor.3, strojní výkop rýhy | m | 1568 |  | 0 | RTS |  |  | základní |  | 0 | 0 | 0 | 0 | 0 | 4 | K | 2 | ROZPOCET | 0 | 0 | 0 | 0 | 0 | 1 | 0 | 4 | 11
| D | D9 | 460 20-03 Hloubení kabelové rýhy šířky 50 cm |  |  |  | 0 | [5 empty] | 0 |  | 0 |  | 0 | 1 | D | 1 | ROZPOCET | [6 empty] | 0
12 | K | 460200303RT1 | Výkop kabelové rýhy 50/120 cm hor.3, strojní výkop rýhy | m | 2543 |  | 0 | RTS |  |  | základní |  | 0 | 0 | 0 | 0 | 0 | 4 | K | 2 | ROZPOCET | 0 | 0 | 0 | 0 | 0 | 1 | 0 | 4 | 12
| D | D10 | 460 42-035 Zřízení kabelového lože z písku se zakrytím kabelu |  |  |  | 0 | [5 empty] | 0 |  | 0 |  | 0 | 1 | D | 1 | ROZPOCET | [6 empty] | 0
13 | K | 460420352RT1 | Zřízení lože,kryt cihly 35 cm /napříč/,zásyp 5 cm, lože a zásyp ze štěrkopísku | m | 4101 |  | 0 | RTS |  |  | základní |  | 0 | 0 | 0 | 0 | 0 | 4 | K | 2 | ROZPOCET | 0 | 0 | 0 | 0 | 0 | 1 | 0 | 4 | 13
| D | D11 | 460 51-00 Kabelový prostup |  |  |  | 0 | [5 empty] | 0 |  | 0 |  | 0 | 1 | D | 1 | ROZPOCET | [6 empty] | 0
14 | K | 460510022RT1 | Kabelový prostup z plast.trub, DN do 15 cm, včetně dodávky trub DN 140 | m | 90 |  | 0 | RTS |  |  | základní |  | 0 | 0 | 0 | 0 | 0 | 4 | K | 2 | ROZPOCET | 0 | 0 | 0 | 0 | 0 | 1 | 0 | 4 | 14
| D | D12 | 460 57 Ruční zához kabelové rýhy se zhutněním |  |  |  | 0 | [5 empty] | 0 |  | 0 |  | 0 | 1 | D | 1 | ROZPOCET | [6 empty] | 0
15 | K | 460570143R00 | Zához rýhy 35/60 cm, hornina třídy 3, se zhutněním | m | 1568 |  | 0 | RTS |  |  | základní |  | 0 | 0 | 0 | 0 | 0 | 4 | K | 2 | ROZPOCET | 0 | 0 | 0 | 0 | 0 | 1 | 0 | 4 | 15
16 | K | 460570283R00 | Zához rýhy 50/100 cm, hornina tř. 3, se zhutněním | m | 2543 |  | 0 | RTS |  |  | základní |  | 0 | 0 | 0 | 0 | 0 | 4 | K | 2 | ROZPOCET | 0 | 0 | 0 | 0 | 0 | 1 | 0 | 4 | 16
| D | D13 | 460 62-001 Provizorní úprava terénu v přírodní zemině |  |  |  | 0 | [5 empty] | 0 |  | 0 |  | 0 | 1 | D | 1 | ROZPOCET | [6 empty] | 0
17 | K | 460620013RT1 | Provizorní úprava terénu v přírodní hornině 3, ruční vyrovnání a zhutnění | m2 | 3280 |  | 0 | RTS |  |  | základní |  | 0 | 0 | 0 | 0 | 0 | 4 | K | 2 | ROZPOCET | 0 | 0 | 0 | 0 | 0 | 1 | 0 | 4 | 17

## SO 404 - Venkovní osvětlení
| List obsahuje: |  | 1) Krycí list soupisu | 2) Rekapitulace |  |  | 3) Soupis prací | Zpět na list: | Rekapitulace stavby
{143fa340-60d4-474f-a282-a368dcf047c8}
2
| KRYCÍ LIST SOUPISU | [8 empty] | v --- níže se nacházejí doplnkové a pomocné údaje k sestavám --- v | [8 empty] | False
Stavba:
Jezero Most-napojení na komunikace a IS - část I
Objekt:
SO 404 - Venkovní osvětlení
| KSO: |  | 828 7 |  |  | CC-CZ:
| Místo: |  |  |  |  | Datum: | 28. 11. 2016
| CZ-CPV: |  | 45231400-9
| Zadavatel: |  |  |  |  | IČ:
|  | ČR - Ministerstvo financí |  |  |  | DIČ:
| Uchazeč: |  |  |  |  | IČ:
DIČ:
| Projektant: |  |  |  |  | IČ:
|  | Báňské projekty Teplice a.s. |  |  |  | DIČ:
Poznámka:
| Cena bez DPH | [5 empty] | 0
|  |  | Základ daně |  |  | Sazba daně | Výše daně
| DPH | základní | 0 |  |  | 21% | 0
|  | snížená | 0 |  |  | 15% | 0
|  | zákl. přenesená | 0 |  |  | 21% | 0
|  | sníž. přenesená | 0 |  |  | 15% | 0
|  | nulová | 0 |  |  | 0% | 0
| Cena s DPH |  |  | v | CZK |  | 0
REKAPITULACE ČLENĚNÍ SOUPISU PRACÍ
Stavba:
Jezero Most-napojení na komunikace a IS - část I
Objekt:
SO 404 - Venkovní osvětlení
Místo: | [5 empty] | Datum: | 28. 11. 2016
Zadavatel: |  |  | ČR - Ministerstvo financí |  |  | Projektant: | Báňské projekty Teplice a.s.
Uchazeč:
Kód dílu - Popis | [6 empty] | Cena celkem [CZK]
Náklady soupisu celkem | [6 empty] | 0 | [12 empty] | -1
| M - Práce a dodávky M | [5 empty] | 0
| 21-M - Elektromontáže | [5 empty] | 0
| 46-M - Zemní práce při extr.mont.pracích | [5 empty] | 0
| 000 - Ostatní práce | [5 empty] | 0
SOUPIS PRACÍ
Stavba:
Jezero Most-napojení na komunikace a IS - část I
Objekt:
SO 404 - Venkovní osvětlení
Místo: | [5 empty] | Datum: | 28. 11. 2016
Zadavatel: |  |  | ČR - Ministerstvo financí |  |  | Projektant: | Báňské projekty Teplice a.s.
Uchazeč:
PČ | Typ | Kód | Popis | MJ | Množství | J.cena [CZK] | Cena celkem [CZK] | Cenová soustava |  | Poznámka | DPH | J. Nh [h] | Nh celkem [h] | J. hmotnost [t] | Hmotnost celkem [t] | J. suť [t] | Suť Celkem [t]
Náklady soupisu celkem | [6 empty] | 0 | [5 empty] | 0 |  | 904.7776 |  | 0 |  | D | -1 | [10 empty] | 0
| D | M | Práce a dodávky M |  |  |  | 0 | [5 empty] | 0 |  | 904.7776 |  | 0 | 3 | D | 0 |  |  |  | ROZPOCET | [6 empty] | 0
| D | 21-M | Elektromontáže |  |  |  | 0 | [5 empty] | 0 |  | 5.7097 |  | 0 | 3 | D | 1 |  |  |  | ROZPOCET | [6 empty] | 0
1 | K | 210190053 | Montáž rozvaděčů RVO | kus | 2 |  | 0 | CS ÚRS 2016 01 |  |  | základní |  | 0 | 0 | 0 | 0 | 0 | 64 | K | 2 |  |  |  | ROZPOCET | 0 | 0 | 0 | 0 | 0 | 1 | 0 | 64 | 1683717999
2 | M | 1249371 | ROZVADĚČ RVO | KS | 2 |  | 0 |  |  |  | základní |  | 0 | 0 | 0 | 0 | 0 | 256 | M | 2 |  |  |  | ROZPOCET | 0 | 0 | 0 | 0 | 0 | 1 | 0 | 64 | 217388562
3 | K | 210220022 | Montáž uzemňovacího vedení vodičů FeZn pomocí svorek v zemi drátem do 10 mm | m | 3130 |  | 0 | CS ÚRS 2016 01 |  |  | základní |  | 0 | 0 | 0 | 0 | 0 | 4 | K | 2 |  |  |  | ROZPOCET | 0 | 0 | 0 | 0 | 0 | 1 | 0 | 4 | -1085111922
4 | M | 354420620 | pás zemnící 30 x 4 mm FeZn | kg | 2973.5 |  | 0 | CS ÚRS 2016 01 |  |  | základní |  | 0 | 0.001 | 2.9735 | 0 | 0 | 128 | M | 2 |  |  |  | ROZPOCET | 0 | 0 | 0 | 0 | 0 | 1 | 0 | 128 | 928952406
| VV |  | "0,95kg/m" 3130,0*0,95 |  | 2973.5 | [13 empty] | VV | 2 | 2 | True | 1 | ROZPOCET
5 | K | 210810014 | Montáž měděných kabelů CYKY, CYKYD, CYKYDY, NYM, NYY, YSLY 750 V 4x16mm2 uložených volně | m | 2770 |  | 0 | CS ÚRS 2016 01 |  |  | základní |  | 0 | 0 | 0 | 0 | 0 | 4 | K | 2 |  |  |  | ROZPOCET | 0 | 0 | 0 | 0 | 0 | 1 | 0 | 4 | 1712012978
6 | M | 341110800 | kabel silový s Cu jádrem CYKY 4x16 mm2 | m | 3047 |  | 0 | CS ÚRS 2016 01 |  |  | základní |  | 0 | 0.000898 | 2.7362 | 0 | 0 | 8 | M | 2 |  |  |  | ROZPOCET | 0 | 0 | 0 | 0 | 0 | 1 | 0 | 4 | -258563637
| P |  | Poznámka k položce: obsah kovu [kg/m], Cu =0,627, Al =0 | [15 empty] | P | 2
| D | 46-M | Zemní práce při extr.mont.pracích |  |  |  | 0 | [5 empty] | 0 |  | 899.0679 |  | 0 | 3 | D | 1 |  |  |  | ROZPOCET | [6 empty] | 0
7 | K | 460010023 | Vytyčení trasy vedení kabelového podzemního v terénu volném | km | 2.77 |  | 0 | CS ÚRS 2016 01 |  |  | základní |  | 0 | 0.0088 | 0.024376 | 0 | 0 | 4 | K | 2 |  |  |  | ROZPOCET | 0 | 0 | 0 | 0 | 0 | 1 | 0 | 4 | -1303755672
8 | K | 460050004 | Hloubení nezapažených jam pro stožáry jednoduché délky do 8 m na rovině ručně v hornině tř 4 | kus | 71 |  | 0 | CS ÚRS 2016 01 |  |  | základní |  | 0 | 0 | 0 | 0 | 0 | 64 | K | 2 |  |  |  | ROZPOCET | 0 | 0 | 0 | 0 | 0 | 1 | 0 | 64 | 314783092
9 | K | 460080014 | Základové konstrukce z monolitického betonu C 16/20 | m3 | 92.3 |  | 0 | CS ÚRS 2016 01 |  |  | základní |  | 0 | 2.2563 | 208.2604 | 0 | 0 | 64 | K | 2 |  |  |  | ROZPOCET | 0 | 0 | 0 | 0 | 0 | 1 | 0 | 64 | 733151974
| VV |  | "pro pouzdrový základ 250x1500mm" 71*1,3 |  | 92.3 | [13 empty] | VV | 2 | 2 | True | 1 | ROZPOCET
10 | K | 46010000 | Pouzdrový základ 250x1500 mm mimo osu trasy, kompletní zhot.pouzdrového základu | kus | 71 |  | 0 |  |  |  | základní |  | 0 | 1.1528 | 81.8524 | 0 | 0 | 4 | K | 2 |  |  |  | ROZPOCET | 0 | 0 | 0 | 0 | 0 | 1 | 0 | 4 | 1751904583
11 | K | 460202304 | Hloubení kabelových nezapažených rýh strojně š 50 cm, hl 120 cm, v hornině tř 4 | m | 2770 |  | 0 | CS ÚRS 2016 01 |  |  | základní |  | 0 | 0 | 0 | 0 | 0 | 64 | K | 2 |  |  |  | ROZPOCET | 0 | 0 | 0 | 0 | 0 | 1 | 0 | 64 | -1130392844
12 | K | 460421013 | Lože kabelů z písku nebo štěrkopísku tl 5 cm nad kabel, zakryté cihlami, š lože do 45 cm | m | 2770 |  | 0 | CS ÚRS 2016 01 |  |  | základní |  | 0 | 0.18446 | 510.9542 | 0 | 0 | 64 | K | 2 |  |  |  | ROZPOCET | 0 | 0 | 0 | 0 | 0 | 1 | 0 | 64 | -231137746
13 | K | 460490013 | Krytí kabelů výstražnou fólií šířky 34 cm | m | 2800 |  | 0 | CS ÚRS 2016 01 |  |  | základní |  | 0 | 9.18e-05 | 0.25704 | 0 | 0 | 64 | K | 2 |  |  |  | ROZPOCET | 0 | 0 | 0 | 0 | 0 | 1 | 0 | 64 | 456338801
14 | K | 460510054 | Kabelové chráničky z trub plastových do rýhy bez obsypu, průměru do 10 cm | m | 2800 |  | 0 | CS ÚRS 2016 01 |  |  | základní |  | 0 | 0 | 0 | 0 | 0 | 64 | K | 2 |  |  |  | ROZPOCET | 0 | 0 | 0 | 0 | 0 | 1 | 0 | 64 | 274683916
| VV |  | "chránička" 2800,0 |  | 2800 | [13 empty] | VV | 2 | 2 | True | 1 | ROZPOCET
15 | M | 345713520 | trubka elektroinstalační ohebná Kopoflex, HDPE+LDPE KF 09063 | m | 2800 |  | 0 | CS ÚRS 2016 01 |  |  | základní |  | 0 | 0.00035 | 0.98 | 0 | 0 | 128 | M | 2 |  |  |  | ROZPOCET | 0 | 0 | 0 | 0 | 0 | 1 | 0 | 128 | -649613369
16 | K | 460510065 | Kabelové prostupy z trub plastových do rýhy s obsypem, průměru do 15 cm | m | 533 |  | 0 | CS ÚRS 2016 01 |  |  | základní |  | 0 | 0.18 | 95.94 | 0 | 0 | 64 | K | 2 |  |  |  | ROZPOCET | 0 | 0 | 0 | 0 | 0 | 1 | 0 | 64 | -1165982699
17 | M | 286111180 | trubka kanalizační hladká hrdlovaná D 110 x 3,0 x 5000 mm | kus | 106.6 |  | 0 | CS ÚRS 2016 01 |  |  | základní |  | 0 | 0.0075 | 0.7995 | 0 | 0 | 128 | M | 2 |  |  |  | ROZPOCET | 0 | 0 | 0 | 0 | 0 | 1 | 0 | 128 | 2017816932
| VV |  | 533/5 |  | 106.6 | [13 empty] | VV | 2 | 2 | True | 1 | ROZPOCET
18 | K | 460560304 | Zásyp rýh ručně šířky 50 cm, hloubky 120 cm, z horniny třídy 4 | m | 2770 |  | 0 | CS ÚRS 2016 01 |  |  | základní |  | 0 | 0 | 0 | 0 | 0 | 64 | K | 2 |  |  |  | ROZPOCET | 0 | 0 | 0 | 0 | 0 | 1 | 0 | 64 | -687734420
19 | K | 460600023 | Vodorovné přemístění horniny jakékoliv třídy do 1000 m | m3 | 120 |  | 0 | CS ÚRS 2016 01 |  |  | základní |  | 0 | 0 | 0 | 0 | 0 | 64 | K | 2 |  |  |  | ROZPOCET | 0 | 0 | 0 | 0 | 0 | 1 | 0 | 64 | -994716502
20 | K | 460600031 | Příplatek k vodorovnému přemístění horniny za každých dalších 1000 m | m3 | 1080 |  | 0 | CS ÚRS 2016 01 |  |  | základní |  | 0 | 0 | 0 | 0 | 0 | 64 | K | 2 |  |  |  | ROZPOCET | 0 | 0 | 0 | 0 | 0 | 1 | 0 | 64 | 809684346
| VV |  | 120*9 'Přepočtené koeficientem množství |  | 1080 | [13 empty] | VV | 2 | 2 | False | 1 | ROZPOCET
21 | K | 171201211 | Poplatek za uložení odpadu ze sypaniny na skládce (skládkovné) | t | 204 |  | 0 | CS ÚRS 2016 01 |  |  | základní |  | 0 | 0 | 0 | 0 | 0 | 4 | K | 2 |  |  |  | ROZPOCET | 0 | 0 | 0 | 0 | 0 | 1 | 0 | 4 | 1949819275
| VV |  | 120*1,7 'Přepočtené koeficientem množství |  | 204 | [13 empty] | VV | 2 | 2 | False | 1 | ROZPOCET
| D | 000 | Ostatní práce |  |  |  | 0 | [5 empty] | 0 |  | 0 |  | 0 | 4 | D | 0 |  |  |  | ROZPOCET | [6 empty] | 0
22 | K | 901 | Měření venkovního osvětlení | ks | 2 |  | 0 |  |  |  | základní |  | 0 | 0 | 0 | 0 | 0 | 4 | K | 1 |  |  |  | ROZPOCET | 0 | 0 | 0 | 0 | 0 | 1 | 0 | 4 | -1381149556
23 | K | HZS4211 | Hodinová zúčtovací sazba revizní technik | hod | 24 |  | 0 | CS ÚRS 2016 01 |  |  | základní |  | 0 | 0 | 0 | 0 | 0 | 512 | K | 1 |  |  |  | ROZPOCET | 0 | 0 | 0 | 0 | 0 | 1 | 0 | 512 | -1704232500
| VV |  | "revize el.zařízení" 24 |  | 24 | [13 empty] | VV | 1 | 2 | True | 1 | ROZPOCET

## SO 405 - Slaboproudé rozv...
| List obsahuje: |  | 1) Krycí list soupisu | 2) Rekapitulace |  |  | 3) Soupis prací | Zpět na list: | Rekapitulace stavby
{9a24c190-e4a1-4bfb-8cc3-65c837c26d23}
2
| KRYCÍ LIST SOUPISU | [8 empty] | v --- níže se nacházejí doplnkové a pomocné údaje k sestavám --- v | [8 empty] | False
Stavba:
Jezero Most-napojení na komunikace a IS - část I
Objekt:
SO 405 - Slaboproudé rozvody
| KSO: |  | 828 8 |  |  | CC-CZ:
| Místo: |  |  |  |  | Datum: | 28. 11. 2016
| CZ-CPV: |  | 45231400-9
| Zadavatel: |  |  |  |  | IČ:
|  | ČR - Ministerstvo financí |  |  |  | DIČ:
| Uchazeč: |  |  |  |  | IČ:
DIČ:
| Projektant: |  |  |  |  | IČ:
|  | Báňské projekty Teplice a.s. |  |  |  | DIČ:
Poznámka:
| Cena bez DPH | [5 empty] | 0
|  |  | Základ daně |  |  | Sazba daně | Výše daně
| DPH | základní | 0 |  |  | 21% | 0
|  | snížená | 0 |  |  | 15% | 0
|  | zákl. přenesená | 0 |  |  | 21% | 0
|  | sníž. přenesená | 0 |  |  | 15% | 0
|  | nulová | 0 |  |  | 0% | 0
| Cena s DPH |  |  | v | CZK |  | 0
REKAPITULACE ČLENĚNÍ SOUPISU PRACÍ
Stavba:
Jezero Most-napojení na komunikace a IS - část I
Objekt:
SO 405 - Slaboproudé rozvody
Místo: | [5 empty] | Datum: | 28. 11. 2016
Zadavatel: |  |  | ČR - Ministerstvo financí |  |  | Projektant: | Báňské projekty Teplice a.s.
Uchazeč:
Kód dílu - Popis | [6 empty] | Cena celkem [CZK]
Náklady soupisu celkem | [6 empty] | 0 | [12 empty] | -1
| M22 - Montáž sdělovací a zabezp. techniky | [5 empty] | 0
| M46 - Zemní práce při montážích | [5 empty] | 0
| D1 - 460 01-002 Vytyčení trasy kabelového vedení | [5 empty] | 0
| D2 - 460 05-06 Výkop jámy | [5 empty] | 0
| D3 - 460 08-00 Betonový základ | [5 empty] | 0
| D4 - 460 20-01 Hloubení kabelové rýhy šířky 35 cm | [5 empty] | 0
| D5 - 460 20-03 Hloubení kabelové rýhy šířky 50 cm | [5 empty] | 0
| D6 - 460 42-002 Zřízení nebo rekonstrukce kabelového lože z písku | [5 empty] | 0
| D7 - 460 42-035 Zřízení kabelového lože z písku se zakrytím kabelu | [5 empty] | 0
| D8 - 460 49-001 Fólie výstražná z PVC | [5 empty] | 0
| D9 - 460 51-00 Kabelový prostup | [5 empty] | 0
| D10 - 460 57 Ruční zához kabelové rýhy se zhutněním | [5 empty] | 0
| D11 - 460 62-001 Provizorní úprava terénu v přírodní zemině | [5 empty] | 0
SOUPIS PRACÍ
Stavba:
Jezero Most-napojení na komunikace a IS - část I
Objekt:
SO 405 - Slaboproudé rozvody
Místo: | [5 empty] | Datum: | 28. 11. 2016
Zadavatel: |  |  | ČR - Ministerstvo financí |  |  | Projektant: | Báňské projekty Teplice a.s.
Uchazeč:
PČ | Typ | Kód | Popis | MJ | Množství | J.cena [CZK] | Cena celkem [CZK] | Cenová soustava |  | Poznámka | DPH | J. Nh [h] | Nh celkem [h] | J. hmotnost [t] | Hmotnost celkem [t] | J. suť [t] | Suť Celkem [t]
Náklady soupisu celkem | [6 empty] | 0 | [5 empty] | 0 |  | 0 |  | 0 |  | D | -1 | [7 empty] | 0
| D | M22 | Montáž sdělovací a zabezp. techniky |  |  |  | 0 | [5 empty] | 0 |  | 0 |  | 0 | 1 | D | 0 | ROZPOCET | [6 empty] | 0
1 | K | 220 R002 | montáž rozváděče SIS3 | ks | 2 |  | 0 | Vlastní |  |  | základní |  | 0 | 0 | 0 | 0 | 0 | 4 | K | 1 | ROZPOCET | 0 | 0 | 0 | 0 | 0 | 1 | 0 | 4 | 1
2 | K | 210 R004 | ukončení kabelu do 60p | ks | 20 |  | 0 | Vlastní |  |  | základní |  | 0 | 0 | 0 | 0 | 0 | 4 | K | 1 | ROZPOCET | 0 | 0 | 0 | 0 | 0 | 1 | 0 | 4 | 2
3 | K | 210 R005 | kontrola izolačního stavu a kontinuity | ks | 2 |  | 0 | Vlastní |  |  | základní |  | 0 | 0 | 0 | 0 | 0 | 4 | K | 1 | ROZPOCET | 0 | 0 | 0 | 0 | 0 | 1 | 0 | 4 | 3
4 | K | 341 R003 | kabel TCEKPFLE 300x4x0,4 vč. uložení a 8ks spojek | m | 2150 |  | 0 | Vlastní |  |  | základní |  | 0 | 0 | 0 | 0 | 0 | 4 | K | 1 | ROZPOCET | 0 | 0 | 0 | 0 | 0 | 1 | 0 | 4 | 4
5 | K | 357 R001 | slaboproudý rozváděč SIS3 | ks | 2 |  | 0 | Vlastní |  |  | základní |  | 0 | 0 | 0 | 0 | 0 | 4 | K | 1 | ROZPOCET | 0 | 0 | 0 | 0 | 0 | 1 | 0 | 4 | 5
| D | M46 | Zemní práce při montážích |  |  |  | 0 | [5 empty] | 0 |  | 0 |  | 0 | 1 | D | 0 | ROZPOCET | [6 empty] | 0
| D | D1 | 460 01-002 Vytyčení trasy kabelového vedení |  |  |  | 0 | [5 empty] | 0 |  | 0 |  | 0 | 1 | D | 1 | ROZPOCET | [6 empty] | 0
6 | K | 460010022RT4 | Vytýčení kabelové trasy podél silnice, délka trasy nad 1000 m | km | 2.15 |  | 0 | RTS |  |  | základní |  | 0 | 0 | 0 | 0 | 0 | 4 | K | 2 | ROZPOCET | 0 | 0 | 0 | 0 | 0 | 1 | 0 | 4 | 6
| D | D2 | 460 05-06 Výkop jámy |  |  |  | 0 | [5 empty] | 0 |  | 0 |  | 0 | 1 | D | 1 | ROZPOCET | [6 empty] | 0
7 | K | 460050602RT1 | Jáma pro stožár, hornina třídy 3-4, ruční výkop jámy | m3 | 0.05 |  | 0 | RTS |  |  | základní |  | 0 | 0 | 0 | 0 | 0 | 4 | K | 2 | ROZPOCET | 0 | 0 | 0 | 0 | 0 | 1 | 0 | 4 | 7
| D | D3 | 460 08-00 Betonový základ |  |  |  | 0 | [5 empty] | 0 |  | 0 |  | 0 | 1 | D | 1 | ROZPOCET | [6 empty] | 0
8 | K | 460080001RT1 | Betonový základ do zeminy bez bednění, uložení betonu do výkopu | m3 | 0.05 |  | 0 | RTS |  |  | základní |  | 0 | 0 | 0 | 0 | 0 | 4 | K | 2 | ROZPOCET | 0 | 0 | 0 | 0 | 0 | 1 | 0 | 4 | 8
| D | D4 | 460 20-01 Hloubení kabelové rýhy šířky 35 cm |  |  |  | 0 | [5 empty] | 0 |  | 0 |  | 0 | 1 | D | 1 | ROZPOCET | [6 empty] | 0
9 | K | 460200163RT1 | Výkop kabelové rýhy 35/80 cm hor.3, strojní výkop rýhy | m | 1927 |  | 0 | RTS |  |  | základní |  | 0 | 0 | 0 | 0 | 0 | 4 | K | 2 | ROZPOCET | 0 | 0 | 0 | 0 | 0 | 1 | 0 | 4 | 9
| D | D5 | 460 20-03 Hloubení kabelové rýhy šířky 50 cm |  |  |  | 0 | [5 empty] | 0 |  | 0 |  | 0 | 1 | D | 1 | ROZPOCET | [6 empty] | 0
10 | K | 460200303RT1 | Výkop kabelové rýhy 50/120 cm hor.3, strojní výkop rýhy | m | 30 |  | 0 | RTS |  |  | základní |  | 0 | 0 | 0 | 0 | 0 | 4 | K | 2 | ROZPOCET | 0 | 0 | 0 | 0 | 0 | 1 | 0 | 4 | 10
| D | D6 | 460 42-002 Zřízení nebo rekonstrukce kabelového lože z písku |  |  |  | 0 | [5 empty] | 0 |  | 0 |  | 0 | 1 | D | 1 | ROZPOCET | [6 empty] | 0
11 | K | 460420022RT1 | Zřízení kabelového lože v rýze š. do 65 cm z písku, lože tloušťky 10 cm | m | 1957 |  | 0 | RTS |  |  | základní |  | 0 | 0 | 0 | 0 | 0 | 4 | K | 2 | ROZPOCET | 0 | 0 | 0 | 0 | 0 | 1 | 0 | 4 | 11
| D | D7 | 460 42-035 Zřízení kabelového lože z písku se zakrytím kabelu |  |  |  | 0 | [5 empty] | 0 |  | 0 |  | 0 | 1 | D | 1 | ROZPOCET | [6 empty] | 0
12 | K | 460420352RT1 | Zřízení lože,kryt cihly 35 cm /napříč/,zásyp 5 cm, lože a zásyp ze štěrkopísku | m | 1957 |  | 0 | RTS |  |  | základní |  | 0 | 0 | 0 | 0 | 0 | 4 | K | 2 | ROZPOCET | 0 | 0 | 0 | 0 | 0 | 1 | 0 | 4 | 12
| D | D8 | 460 49-001 Fólie výstražná z PVC |  |  |  | 0 | [5 empty] | 0 |  | 0 |  | 0 | 1 | D | 1 | ROZPOCET | [6 empty] | 0
13 | K | 460490012RT1 | Fólie výstražná z PVC, šířka 33 cm, fólie PVC šířka 33 cm | m | 2152 |  | 0 | RTS |  |  | základní |  | 0 | 0 | 0 | 0 | 0 | 4 | K | 2 | ROZPOCET | 0 | 0 | 0 | 0 | 0 | 1 | 0 | 4 | 13
| D | D9 | 460 51-00 Kabelový prostup |  |  |  | 0 | [5 empty] | 0 |  | 0 |  | 0 | 1 | D | 1 | ROZPOCET | [6 empty] | 0
14 | K | 460510022RT1 | Kabelový prostup z plast.trub, DN do 15 cm, včetně dodávky trub DN 140 | m | 30 |  | 0 | RTS |  |  | základní |  | 0 | 0 | 0 | 0 | 0 | 4 | K | 2 | ROZPOCET | 0 | 0 | 0 | 0 | 0 | 1 | 0 | 4 | 14
| D | D10 | 460 57 Ruční zához kabelové rýhy se zhutněním |  |  |  | 0 | [5 empty] | 0 |  | 0 |  | 0 | 1 | D | 1 | ROZPOCET | [6 empty] | 0
15 | K | 460570143R00 | Zához rýhy 35/60 cm, hornina třídy 3, se zhutněním | m | 1927 |  | 0 | RTS |  |  | základní |  | 0 | 0 | 0 | 0 | 0 | 4 | K | 2 | ROZPOCET | 0 | 0 | 0 | 0 | 0 | 1 | 0 | 4 | 15
16 | K | 460570283R00 | Zához rýhy 50/100 cm, hornina tř. 3, se zhutněním | m | 30 |  | 0 | RTS |  |  | základní |  | 0 | 0 | 0 | 0 | 0 | 4 | K | 2 | ROZPOCET | 0 | 0 | 0 | 0 | 0 | 1 | 0 | 4 | 16
| D | D11 | 460 62-001 Provizorní úprava terénu v přírodní zemině |  |  |  | 0 | [5 empty] | 0 |  | 0 |  | 0 | 1 | D | 1 | ROZPOCET | [6 empty] | 0
17 | K | 460620013RT1 | Provizorní úprava terénu v přírodní hornině 3, ruční vyrovnání a zhutnění | m2 | 783 |  | 0 | RTS |  |  | základní |  | 0 | 0 | 0 | 0 | 0 | 4 | K | 2 | ROZPOCET | 0 | 0 | 0 | 0 | 0 | 1 | 0 | 4 | 17

## SO 501 - SO 501 - STL ply...
| List obsahuje: |  | 1) Krycí list soupisu | 2) Rekapitulace |  |  | 3) Soupis prací | Zpět na list: | Rekapitulace stavby
{c35436fc-6d55-4c99-a5a4-dd79fd63358d}
2
| KRYCÍ LIST SOUPISU | [8 empty] | v --- níže se nacházejí doplnkové a pomocné údaje k sestavám --- v | [8 empty] | False
Stavba:
Jezero Most-napojení na komunikace a IS - část I
Objekt:
SO 501 - SO 501 - STL plynovod
| KSO: |  | 827 5 |  |  | CC-CZ:
| Místo: |  |  |  |  | Datum: | 28. 11. 2016
| CZ-CPV: |  | 45231220-3
| Zadavatel: |  |  |  |  | IČ:
|  | ČR - Ministerstvo financí |  |  |  | DIČ:
| Uchazeč: |  |  |  |  | IČ:
DIČ:
| Projektant: |  |  |  |  | IČ:
|  | Báňské projekty Teplice a.s. |  |  |  | DIČ:
Poznámka:
| Cena bez DPH | [5 empty] | 0
|  |  | Základ daně |  |  | Sazba daně | Výše daně
| DPH | základní | 0 |  |  | 21% | 0
|  | snížená | 0 |  |  | 15% | 0
|  | zákl. přenesená | 0 |  |  | 21% | 0
|  | sníž. přenesená | 0 |  |  | 15% | 0
|  | nulová | 0 |  |  | 0% | 0
| Cena s DPH |  |  | v | CZK |  | 0
REKAPITULACE ČLENĚNÍ SOUPISU PRACÍ
Stavba:
Jezero Most-napojení na komunikace a IS - část I
Objekt:
SO 501 - SO 501 - STL plynovod
Místo: | [5 empty] | Datum: | 28. 11. 2016
Zadavatel: |  |  | ČR - Ministerstvo financí |  |  | Projektant: | Báňské projekty Teplice a.s.
Uchazeč:
Kód dílu - Popis | [6 empty] | Cena celkem [CZK]
Náklady soupisu celkem | [6 empty] | 0 | [12 empty] | -1
| D1 - Práce a dodávky HSV | [5 empty] | 0
| 1 - Zemní práce | [5 empty] | 0
| 4 - Vodorovné konstrukce | [5 empty] | 0
| 8 - Trubní vedení | [5 empty] | 0
| 99 - Přesun hmot HSV | [5 empty] | 0
| D3 - Práce a dodávky M | [5 empty] | 0
| 23-M - Montáže potrubí | [5 empty] | 0
SOUPIS PRACÍ
Stavba:
Jezero Most-napojení na komunikace a IS - část I
Objekt:
SO 501 - SO 501 - STL plynovod
Místo: | [5 empty] | Datum: | 28. 11. 2016
Zadavatel: |  |  | ČR - Ministerstvo financí |  |  | Projektant: | Báňské projekty Teplice a.s.
Uchazeč:
PČ | Typ | Kód | Popis | MJ | Množství | J.cena [CZK] | Cena celkem [CZK] | Cenová soustava |  | Poznámka | DPH | J. Nh [h] | Nh celkem [h] | J. hmotnost [t] | Hmotnost celkem [t] | J. suť [t] | Suť Celkem [t]
Náklady soupisu celkem | [6 empty] | 0 | [5 empty] | 0 |  | 1742.9741 |  | 0 |  | D | -1 | [10 empty] | 0
| D | D1 | Práce a dodávky HSV |  |  |  | 0 | [5 empty] | 0 |  | 1737.1562 |  | 0 | 1 | D | 0 |  |  |  | ROZPOCET | [6 empty] | 0
| D | 1 | Zemní práce |  |  |  | 0 | [5 empty] | 0 |  | 1393.4274 |  | 0 | 1 | D | 1 |  |  |  | ROZPOCET | [6 empty] | 0
1 | K | 119001401 | Dočasné zajištění potrubí ocelového nebo litinového DN do 200 | m | 2 |  | 0 | CS ÚRS 2016 01 |  |  | základní |  | 0 | 0.0086767 | 0.017353 | 0 | 0 | 4 | K | 2 |  |  |  | ROZPOCET | 0 | 0 | 0 | 0 | 0 | 1 | 0 | 4 | 1
| VV |  | " KO-6-11001, KO-0-05801, KO-4-02269" 2,0 |  | 2 | [13 empty] | VV | 2 | 2 | True | 0 | ROZPOCET
2 | K | 120001101 | Příplatek za ztížení vykopávky v blízkosti podzemního vedení | m3 | 1.92 |  | 0 | CS ÚRS 2016 01 |  |  | základní |  | 0 | 0 | 0 | 0 | 0 | 4 | K | 2 |  |  |  | ROZPOCET | 0 | 0 | 0 | 0 | 0 | 1 | 0 | 4 | 2
| VV |  | " KO-6-11001, KO-0-05801, KO-4-02269" 2*0,8*1,2 |  | 1.92 | [13 empty] | VV | 2 | 2 | True | 0 | ROZPOCET
3 | K | 121101101 | Sejmutí ornice s přemístěním na vzdálenost do 50 m | m3 | 2043.9 |  | 0 | CS ÚRS 2016 01 |  |  | základní |  | 0 | 0 | 0 | 0 | 0 | 4 | K | 2 |  |  |  | ROZPOCET | 0 | 0 | 0 | 0 | 0 | 1 | 0 | 4 | 3
| VV |  | " KO-6-11001, KO-0-05801, KO-4-02269" 2271*3*0,3 |  | 2043.9 | [13 empty] | VV | 2 | 2 | True | 0 | ROZPOCET
4 | K | 131201201 | Hloubení jam zapažených v hornině tř. 3 objemu do 100 m3 | m3 | 10.8 |  | 0 | CS ÚRS 2016 01 |  |  | základní |  | 0 | 0 | 0 | 0 | 0 | 4 | K | 2 |  |  |  | ROZPOCET | 0 | 0 | 0 | 0 | 0 | 1 | 0 | 4 | 4
| VV |  | " KO-6-11001, KO-0-05801, KO-4-02269" 3*2*1,8 |  | 10.8 | [13 empty] | VV | 2 | 2 | True | 0 | ROZPOCET
5 | K | 131201209 | Příplatek za lepivost u hloubení jam zapažených v hornině tř. 3 | m3 | 3.24 |  | 0 | CS ÚRS 2016 01 |  |  | základní |  | 0 | 0 | 0 | 0 | 0 | 4 | K | 2 |  |  |  | ROZPOCET | 0 | 0 | 0 | 0 | 0 | 1 | 0 | 4 | 5
| VV |  | " KO-6-11001, KO-0-05801, KO-4-02269" 10,8*0,3 |  | 3.24 | [13 empty] | VV | 2 | 2 | True | 0 | ROZPOCET
6 | K | 132201203 | Hloubení rýh š do 2000 mm v hornině tř. 3 objemu do 5000 m3 | m3 | 1725.96 |  | 0 | CS ÚRS 2016 01 |  |  | základní |  | 0 | 0 | 0 | 0 | 0 | 4 | K | 2 |  |  |  | ROZPOCET | 0 | 0 | 0 | 0 | 0 | 1 | 0 | 4 | 6
| VV |  | " KO-6-11001, KO-0-05801, KO-4-02269" 2271*0,8*0,95 |  | 1725.96 | [13 empty] | VV | 2 | 2 | True | 0 | ROZPOCET
7 | K | 132201209 | Příplatek za lepivost k hloubení rýh š do 2000 mm v hornině tř. 3 | m3 | 517.788 |  | 0 | CS ÚRS 2016 01 |  |  | základní |  | 0 | 0 | 0 | 0 | 0 | 4 | K | 2 |  |  |  | ROZPOCET | 0 | 0 | 0 | 0 | 0 | 1 | 0 | 4 | 7
| VV |  | " KO-6-11001, KO-0-05801, KO-4-02269" 517,788 |  | 517.788 | [13 empty] | VV | 2 | 2 | True | 0 | ROZPOCET
8 | K | 151101101 | Zřízení příložného pažení a rozepření stěn rýh hl do 2 m | m2 | 18 |  | 0 | CS ÚRS 2016 01 |  |  | základní |  | 0 | 0.00083851 | 0.015093 | 0 | 0 | 4 | K | 2 |  |  |  | ROZPOCET | 0 | 0 | 0 | 0 | 0 | 1 | 0 | 4 | 8
| VV |  | 2*(3*1,8) |  | 10.8 | [13 empty] | VV | 2 | 2 | True | 0 | ROZPOCET
| VV |  | 2*(2*1,8) |  | 7.2 | [13 empty] | VV | 2 | 2 | True | 0 | ROZPOCET
9 | K | 151101111 | Odstranění příložného pažení a rozepření stěn rýh hl do 2 m | m2 | 18 |  | 0 | CS ÚRS 2016 01 |  |  | základní |  | 0 | 0 | 0 | 0 | 0 | 4 | K | 2 |  |  |  | ROZPOCET | 0 | 0 | 0 | 0 | 0 | 1 | 0 | 4 | 9
10 | K | 174101101 | Zásyp jam, šachet rýh nebo kolem objektů sypaninou se zhutněním | m3 | 919.2 |  | 0 | CS ÚRS 2016 01 |  |  | základní |  | 0 | 0 | 0 | 0 | 0 | 4 | K | 2 |  |  |  | ROZPOCET | 0 | 0 | 0 | 0 | 0 | 1 | 0 | 4 | 10
| VV |  | 2271*0,8*0,5 |  | 908.4 | [13 empty] | VV | 2 | 2 | True | 0 | ROZPOCET
| VV |  | 3*2*1,8 |  | 10.8 | [13 empty] | VV | 2 | 2 | True | 0 | ROZPOCET
11 | M | 583441550 | štěrkodrť frakce 0-22 | t | 106.348 |  | 0 | CS ÚRS 2016 01 |  |  | základní |  | 0 | 1 | 106.348 | 0 | 0 | 8 | M | 2 |  |  |  | ROZPOCET | 0 | 0 | 0 | 0 | 0 | 1 | 0 | 4 | 11
| VV |  | 60,1*1,01*1,2*1,46 |  | 106.3482 | [13 empty] | VV | 2 | 2 | True | 0 | ROZPOCET
12 | K | 175151101 | Obsypání potrubí strojně sypaninou bez prohození, uloženou do 3 m | m3 | 635.88 |  | 0 | CS ÚRS 2016 01 |  |  | základní |  | 0 | 0 | 0 | 0 | 0 | 4 | K | 2 |  |  |  | ROZPOCET | 0 | 0 | 0 | 0 | 0 | 1 | 0 | 4 | 12
| VV |  | " KO-6-11001, KO-0-05801, KO-4-02269" 2271*0,8*0,35 |  | 635.88 | [13 empty] | VV | 2 | 2 | True | 0 | ROZPOCET
13 | M | 583373100 | štěrkopísek frakce 0-4 třída B | t | 1287.047 |  | 0 | CS ÚRS 2016 01 |  |  | základní |  | 0 | 1 | 1287.047 | 0 | 0 | 8 | M | 2 |  |  |  | ROZPOCET | 0 | 0 | 0 | 0 | 0 | 1 | 0 | 4 | 13
| VV |  | 635,88*1,01*1,2*1,67 |  | 1287.0466 | [13 empty] | VV | 2 | 2 | True | 0 | ROZPOCET
14 | K | 181451121 | Založení lučního trávníku výsevem plochy přes 1000 m2 v rovině a ve svahu do 1:5 | m2 | 2043.9 |  | 0 | CS ÚRS 2016 01 |  |  | základní |  | 0 | 0 | 0 | 0 | 0 | 4 | K | 2 |  |  |  | ROZPOCET | 0 | 0 | 0 | 0 | 0 | 1 | 0 | 4 | 14
| VV |  | " KO-6-11001, KO-0-05801, KO-4-02269" 2043,9 |  | 2043.9 | [13 empty] | VV | 2 | 2 | True | 0 | ROZPOCET
15 | K | 181301115 | Rozprostření ornice tl vrstvy do 300 mm pl přes 500 m2 v rovině nebo ve svahu do 1:5 | m2 | 6813 |  | 0 | CS ÚRS 2016 01 |  |  | základní |  | 0 | 0 | 0 | 0 | 0 | 4 | K | 2 |  |  |  | ROZPOCET | 0 | 0 | 0 | 0 | 0 | 1 | 0 | 4 | 15
| VV |  | " KO-6-11001, KO-0-05801, KO-4-02269" 2271*3 |  | 6813 | [13 empty] | VV | 2 | 2 | True | 0 | ROZPOCET
| D | 4 | Vodorovné konstrukce |  |  |  | 0 | [5 empty] | 0 |  | 343.5151 |  | 0 | 1 | D | 1 |  |  |  | ROZPOCET | [6 empty] | 0
16 | K | 451572111 | Lože pod potrubí otevřený výkop z kameniva drobného těženého | m3 | 181.68 |  | 0 | CS ÚRS 2016 01 |  |  | základní |  | 0 | 1.8908 | 343.5151 | 0 | 0 | 4 | K | 2 |  |  |  | ROZPOCET | 0 | 0 | 0 | 0 | 0 | 1 | 0 | 4 | 16
| VV |  | " KO-6-11001, KO-0-05801, KO-4-02269" 2271*0,8*0,1 |  | 181.68 | [13 empty] | VV | 2 | 2 | True | 0 | ROZPOCET
| D | 8 | Trubní vedení |  |  |  | 0 | [5 empty] | 0 |  | 0.21366 |  | 0 | 1 | D | 1 |  |  |  | ROZPOCET | [6 empty] | 0
17 | K | 894401211 | Osazení betonových dílců pro šachty skruží rovných | kus | 15 |  | 0 | CS ÚRS 2016 01 |  |  | základní |  | 0 | 0.014244 | 0.21366 | 0 | 0 | 4 | K | 2 |  |  |  | ROZPOCET | 0 | 0 | 0 | 0 | 0 | 1 | 0 | 4 | 17
| VV |  | " KO-6-11001, KO-0-05801, KO-4-02269" 15 |  | 15 | [13 empty] | VV | 2 | 2 | True | 0 | ROZPOCET
| D | 99 | Přesun hmot HSV |  |  |  | 0 | [5 empty] | 0 |  | 0 |  | 0 | 1 | D | 1 |  |  |  | ROZPOCET | [6 empty] | 0
18 | K | 998272229 | Příplatek k přesunu hmot pro trubní vedení z ocelových trub svařovaných za přesun ZKD 5000 m | t | 1737.264 |  | 0 | CS ÚRS 2016 01 |  |  | základní |  | 0 | 0 | 0 | 0 | 0 | 4 | K | 2 |  |  |  | ROZPOCET | 0 | 0 | 0 | 0 | 0 | 1 | 0 | 4 | -1620907776
19 | K | 998276101 | Přesun hmot pro trubní vedení z trub z plastických hmot otevřený výkop | t | 97.025 |  | 0 | CS ÚRS 2016 01 |  |  | základní |  | 0 | 0 | 0 | 0 | 0 | 4 | K | 2 |  |  |  | ROZPOCET | 0 | 0 | 0 | 0 | 0 | 1 | 0 | 4 | 19
| D | D3 | Práce a dodávky M |  |  |  | 0 | [5 empty] | 0 |  | 5.8179 |  | 0 | 1 | D | 0 |  |  |  | ROZPOCET | [6 empty] | 0
| D | 23-M | Montáže potrubí |  |  |  | 0 | [5 empty] | 0 |  | 5.8179 |  | 0 | 1 | D | 1 |  |  |  | ROZPOCET | [6 empty] | 0
20 | M | 286138770 | trubka z polyetylénu D160x14,6x12000 mm PLYN | m | 2271 |  | 0 |  |  |  | základní |  | 0 | 0 | 0 | 0 | 0 | 8 | M | 2 |  |  |  | ROZPOCET | 0 | 0 | 0 | 0 | 0 | 1 | 0 | 4 | 20
21 | M | 286138991 | ochranná trubka D 225 x 12,8 | m | 39.4 |  | 0 |  |  |  | základní |  | 0 | 0 | 0 | 0 | 0 | 8 | M | 2 |  |  |  | ROZPOCET | 0 | 0 | 0 | 0 | 0 | 1 | 0 | 4 | 21
22 | M | 615277 | T kus 160/160/160 | ks | 2 |  | 0 |  |  |  | základní |  | 0 | 0 | 0 | 0 | 0 | 8 | M | 2 |  |  |  | ROZPOCET | 0 | 0 | 0 | 0 | 0 | 1 | 0 | 4 | 22
23 | M | 612691 | objímka 160 | ks | 190 |  | 0 |  |  |  | základní |  | 0 | 0 | 0 | 0 | 0 | 8 | M | 2 |  |  |  | ROZPOCET | 0 | 0 | 0 | 0 | 0 | 1 | 0 | 4 | 23
24 | M | 615276 | koleno 160 - 90st. | ks | 2 |  | 0 |  |  |  | základní |  | 0 | 0 | 0 | 0 | 0 | 8 | M | 2 |  |  |  | ROZPOCET | 0 | 0 | 0 | 0 | 0 | 1 | 0 | 4 | 24
25 | M | 615275 | koleno 160 - 45st. | ks | 3 |  | 0 |  |  |  | základní |  | 0 | 0 | 0 | 0 | 0 | 8 | M | 2 |  |  |  | ROZPOCET | 0 | 0 | 0 | 0 | 0 | 1 | 0 | 4 | 25
26 | M | 615340 | koleno 160 - 30st. | ks | 2 |  | 0 |  |  |  | základní |  | 0 | 0 | 0 | 0 | 0 | 8 | M | 2 |  |  |  | ROZPOCET | 0 | 0 | 0 | 0 | 0 | 1 | 0 | 4 | 26
27 | M | 616141 | koleno 160 - 15st. | ks | 2 |  | 0 |  |  |  | základní |  | 0 | 0 | 0 | 0 | 0 | 8 | M | 2 |  |  |  | ROZPOCET | 0 | 0 | 0 | 0 | 0 | 1 | 0 | 4 | 27
28 | M | 615169 | opravárenská tvarovka 160 | ks | 2 |  | 0 |  |  |  | základní |  | 0 | 0 | 0 | 0 | 0 | 8 | M | 2 |  |  |  | ROZPOCET | 0 | 0 | 0 | 0 | 0 | 1 | 0 | 4 | 28
29 | M | 612752 | balonovací tvarovka 160 | ks | 4 |  | 0 |  |  |  | základní |  | 0 | 0 | 0 | 0 | 0 | 8 | M | 2 |  |  |  | ROZPOCET | 0 | 0 | 0 | 0 | 0 | 1 | 0 | 4 | 29
30 | M | 673906000 | folie výstražná š.200mm žlutá | M | 2271 |  | 0 |  |  |  | základní |  | 0 | 0 | 0 | 0 | 0 | 8 | M | 2 |  |  |  | ROZPOCET | 0 | 0 | 0 | 0 | 0 | 1 | 0 | 4 | 30
31 | M | 341210050 | signalizační vodič pr.3,15 rudý | M | 2271 |  | 0 |  |  |  | základní |  | 0 | 2e-05 | 0.04542 | 0 | 0 | 8 | M | 2 |  |  |  | ROZPOCET | 0 | 0 | 0 | 0 | 0 | 1 | 0 | 4 | 31
32 | M | 341210100 | Vývody signalizačního vodiče | ks | 4 |  | 0 |  |  |  | základní |  | 0 | 0 | 0 | 0 | 0 | 8 | M | 2 |  |  |  | ROZPOCET | 0 | 0 | 0 | 0 | 0 | 1 | 0 | 4 | 32
33 | M | 422007970 | EURO poklop malý | KUS | 4 |  | 0 |  |  |  | základní |  | 0 | 0.0045 | 0.018 | 0 | 0 | 8 | M | 2 |  |  |  | ROZPOCET | 0 | 0 | 0 | 0 | 0 | 1 | 0 | 4 | 33
34 | K | 230180040 | Mtž.potrubí plast PE,PP160 x 9,1 | m | 2271 |  | 0 |  |  |  | základní |  | 0 | 0 | 0 | 0 | 0 | 4 | K | 2 |  |  |  | ROZPOCET | 0 | 0 | 0 | 0 | 0 | 1 | 0 | 4 | 34
| VV |  | " KO-6-11001, KO-0-05801, KO-4-02269" 2271,0 |  | 2271 | [13 empty] | VV | 2 | 2 | True | 0 | ROZPOCET
35 | K | 230180044 | Mtž.potrubí plast PE,PP225 x20,5 | m | 39.4 |  | 0 |  |  |  | základní |  | 0 | 0 | 0 | 0 | 0 | 4 | K | 2 |  |  |  | ROZPOCET | 0 | 0 | 0 | 0 | 0 | 1 | 0 | 4 | 35
| VV |  | " KO-6-11001, KO-0-05801, KO-4-02269" 39,4 |  | 39.4 | [13 empty] | VV | 2 | 2 | True | 0 | ROZPOCET
36 | K | 230180078 | Mtž.trubní díly PE,PP 160x 9,1 | kus | 207 |  | 0 |  |  |  | základní |  | 0 | 0 | 0 | 0 | 0 | 4 | K | 2 |  |  |  | ROZPOCET | 0 | 0 | 0 | 0 | 0 | 1 | 0 | 4 | 36
| VV |  | " KO-6-11001, KO-0-05801, KO-4-02269" 2+2+190+2+7+4 |  | 207 | [13 empty] | VV | 2 | 2 | True | 0 | ROZPOCET
37 | K | 230200120 | Nasunutí potrubní sekce do ocelové chráničky DN 150 | m | 39.4 |  | 0 | CS ÚRS 2016 01 |  |  | základní |  | 0 | 0.0051907 | 0.20451 | 0 | 0 | 4 | K | 2 |  |  |  | ROZPOCET | 0 | 0 | 0 | 0 | 0 | 1 | 0 | 4 | 37
| VV |  | " KO-6-11001, KO-0-05801, KO-4-02269" 39,4 |  | 39.4 | [13 empty] | VV | 2 | 2 | True | 0 | ROZPOCET
38 | K | 230220006 | Montáž litinového poklopu | kus | 3 |  | 0 | CS ÚRS 2016 01 |  |  | základní |  | 0 | 0 | 0 | 0 | 0 | 4 | K | 2 |  |  |  | ROZPOCET | 0 | 0 | 0 | 0 | 0 | 1 | 0 | 4 | 38
39 | K | 230220011 | Montáž orientačního sloupku ON 13 2970 | kus | 15 |  | 0 | CS ÚRS 2016 01 |  |  | základní |  | 0 | 0 | 0 | 0 | 0 | 4 | K | 2 |  |  |  | ROZPOCET | 0 | 0 | 0 | 0 | 0 | 1 | 0 | 4 | 39
40 | K | 230230020 | Hlavní tlaková zkouška vzduchem 0,6 MPa DN 150 | m | 2271 |  | 0 | CS ÚRS 2016 01 |  |  | základní |  | 0 | 0 | 0 | 0 | 0 | 4 | K | 2 |  |  |  | ROZPOCET | 0 | 0 | 0 | 0 | 0 | 1 | 0 | 4 | 40
41 | K | 230230094 | propojení plynovodu | ks | 1 |  | 0 |  |  |  | základní |  | 0 | 0 | 0 | 0 | 0 | 4 | K | 2 |  |  |  | ROZPOCET | 0 | 0 | 0 | 0 | 0 | 1 | 0 | 4 | 41
| VV |  | " KO-6-11001, KO-0-05801, KO-4-02269" 1 |  | 1 | [13 empty] | VV | 2 | 2 | True | 0 | ROZPOCET
42 | K | 230237001 | dvoustranné balonování PE potrubí (4balony) | kus | 1 |  | 0 |  |  |  | základní |  | 0 | 0 | 0 | 0 | 0 | 4 | K | 2 |  |  |  | ROZPOCET | 0 | 0 | 0 | 0 | 0 | 1 | 0 | 4 | 42
| VV |  | " KO-6-11001, KO-0-05801, KO-4-02269" 1 |  | 1 | [13 empty] | VV | 2 | 2 | True | 0 | ROZPOCET
43 | K | 230270241 | Identifikace závad signal.vodiče | kus | 1 |  | 0 |  |  |  | základní |  | 0 | 0 | 0 | 0 | 0 | 4 | K | 2 |  |  |  | ROZPOCET | 0 | 0 | 0 | 0 | 0 | 1 | 0 | 4 | 43
44 | M | dodávka1 | utěsňovací manžety 225/160 | ks | 4 |  | 0 |  |  |  | základní |  | 0 | 0 | 0 | 0 | 0 | 8 | M | 2 |  |  |  | ROZPOCET | 0 | 0 | 0 | 0 | 0 | 1 | 0 | 4 | 44
45 | M | dodávka2 | středící prvky 225/160 | ks | 25 |  | 0 |  |  |  | základní |  | 0 | 0 | 0 | 0 | 0 | 8 | M | 2 |  |  |  | ROZPOCET | 0 | 0 | 0 | 0 | 0 | 1 | 0 | 4 | 45
46 | M | 422007900 | orientační sloupek plastový | KUS | 15 |  | 0 |  |  |  | základní |  | 0 | 0 | 0 | 0 | 0 | 8 | M | 2 |  |  |  | ROZPOCET | 0 | 0 | 0 | 0 | 0 | 1 | 0 | 4 | 46
47 | M | 592241020 | skruž betonová TBS-Q 100x50x9 cm | KUS | 15 |  | 0 | CS ÚRS 2016 01 |  |  | základní |  | 0 | 0.37 | 5.55 | 0 | 0 | 8 | M | 2 |  |  |  | ROZPOCET | 0 | 0 | 0 | 0 | 0 | 1 | 0 | 4 | 47

## 1 - 0.rok - mýcení
| List obsahuje: |  | 1) Krycí list soupisu | 2) Rekapitulace |  |  | 3) Soupis prací | Zpět na list: | Rekapitulace stavby
{0286bacd-53a5-413d-b502-5927850ce654}
2
| KRYCÍ LIST SOUPISU | [8 empty] | v --- níže se nacházejí doplnkové a pomocné údaje k sestavám --- v | [8 empty] | False
Stavba:
Jezero Most-napojení na komunikace a IS - část I
Objekt:
SO 801 - SO 801 Kácení a náhradní výsadby
Soupis:
1 - 0.rok - mýcení
| KSO: |  |  |  |  | CC-CZ:
| Místo: |  |  |  |  | Datum: | 28. 11. 2016
| Zadavatel: |  |  |  |  | IČ:
|  | ČR - Ministerstvo financí |  |  |  | DIČ:
| Uchazeč: |  |  |  |  | IČ:
DIČ:
| Projektant: |  |  |  |  | IČ:
|  | Báňské projekty Teplice a.s. |  |  |  | DIČ:
Poznámka:
| Cena bez DPH | [5 empty] | 0
|  |  | Základ daně |  |  | Sazba daně | Výše daně
| DPH | základní | 0 |  |  | 21% | 0
|  | snížená | 0 |  |  | 15% | 0
|  | zákl. přenesená | 0 |  |  | 21% | 0
|  | sníž. přenesená | 0 |  |  | 15% | 0
|  | nulová | 0 |  |  | 0% | 0
| Cena s DPH |  |  | v | CZK |  | 0
REKAPITULACE ČLENĚNÍ SOUPISU PRACÍ
Stavba:
Jezero Most-napojení na komunikace a IS - část I
Objekt:
SO 801 - SO 801 Kácení a náhradní výsadby
Soupis:
1 - 0.rok - mýcení
Místo: | [5 empty] | Datum: | 28. 11. 2016
Zadavatel: |  |  | ČR - Ministerstvo financí |  |  | Projektant: | Báňské projekty Teplice a.s.
Uchazeč:
Kód dílu - Popis | [6 empty] | Cena celkem [CZK]
Náklady soupisu celkem | [6 empty] | 0 | [12 empty] | -1
| HSV - Práce a dodávky HSV | [5 empty] | 0
| 1 - Zemní práce | [5 empty] | 0
SOUPIS PRACÍ
Stavba:
Jezero Most-napojení na komunikace a IS - část I
Objekt:
SO 801 - SO 801 Kácení a náhradní výsadby
Soupis:
1 - 0.rok - mýcení
Místo: | [5 empty] | Datum: | 28. 11. 2016
Zadavatel: |  |  | ČR - Ministerstvo financí |  |  | Projektant: | Báňské projekty Teplice a.s.
Uchazeč:
PČ | Typ | Kód | Popis | MJ | Množství | J.cena [CZK] | Cena celkem [CZK] | Cenová soustava |  | Poznámka | DPH | J. Nh [h] | Nh celkem [h] | J. hmotnost [t] | Hmotnost celkem [t] | J. suť [t] | Suť Celkem [t]
Náklady soupisu celkem | [6 empty] | 0 | [5 empty] | 0 |  | 0 |  | 0 |  | D | -1 | [10 empty] | 0
| D | HSV | Práce a dodávky HSV |  |  |  | 0 | [5 empty] | 0 |  | 0 |  | 0 | 1 | D | 0 |  |  |  | ROZPOCET | [6 empty] | 0
| D | 1 | Zemní práce |  |  |  | 0 | [5 empty] | 0 |  | 0 |  | 0 | 1 | D | 1 |  |  |  | ROZPOCET | [6 empty] | 0
1 | K | 111201101 | Odstranění křovin a stromů průměru kmene do 100 mm i s kořeny z celkové plochy do 1000 m2 | m2 | 310 |  | 0 | CS ÚRS 2016 01 |  |  | základní |  | 0 | 0 | 0 | 0 | 0 | 4 | K | 2 |  |  |  | ROZPOCET | 0 | 0 | 0 | 0 | 0 | 1 | 0 | 4 | 1149472175
| VV |  | " ZR-6-10996, ZR-2-07244" 310,0 |  | 310 | [13 empty] | VV | 2 | 2 | True | 0 | ROZPOCET
2 | K | 11125112 | Drcení ořezaných větví D do 100 mm | m3 | 6.5 |  | 0 |  |  |  | základní |  | 0 | 0 | 0 | 0 | 0 | 4 | K | 2 |  |  |  | ROZPOCET | 0 | 0 | 0 | 0 | 0 | 1 | 0 | 4 | 124482643
| VV |  | " ZR-6-10996, ZR-2-07244" 6,5 |  | 6.5 | [13 empty] | VV | 2 | 2 | True | 1 | ROZPOCET

## 2 - 0.rok - základní výsadba
| List obsahuje: |  | 1) Krycí list soupisu | 2) Rekapitulace |  |  | 3) Soupis prací | Zpět na list: | Rekapitulace stavby
{3859079a-27ce-4c6c-b8c3-3094a439b717}
2
| KRYCÍ LIST SOUPISU | [8 empty] | v --- níže se nacházejí doplnkové a pomocné údaje k sestavám --- v | [8 empty] | False
Stavba:
Jezero Most-napojení na komunikace a IS - část I
Objekt:
SO 801 - SO 801 Kácení a náhradní výsadby
Soupis:
2 - 0.rok - základní výsadba
| KSO: |  |  |  |  | CC-CZ:
| Místo: |  |  |  |  | Datum: | 28. 11. 2016
| Zadavatel: |  |  |  |  | IČ:
|  | ČR - Ministerstvo financí |  |  |  | DIČ:
| Uchazeč: |  |  |  |  | IČ:
DIČ:
| Projektant: |  |  |  |  | IČ:
|  | Báňské projekty Teplice a.s. |  |  |  | DIČ:
Poznámka:
| Cena bez DPH | [5 empty] | 0
|  |  | Základ daně |  |  | Sazba daně | Výše daně
| DPH | základní | 0 |  |  | 21% | 0
|  | snížená | 0 |  |  | 15% | 0
|  | zákl. přenesená | 0 |  |  | 21% | 0
|  | sníž. přenesená | 0 |  |  | 15% | 0
|  | nulová | 0 |  |  | 0% | 0
| Cena s DPH |  |  | v | CZK |  | 0
REKAPITULACE ČLENĚNÍ SOUPISU PRACÍ
Stavba:
Jezero Most-napojení na komunikace a IS - část I
Objekt:
SO 801 - SO 801 Kácení a náhradní výsadby
Soupis:
2 - 0.rok - základní výsadba
Místo: | [5 empty] | Datum: | 28. 11. 2016
Zadavatel: |  |  | ČR - Ministerstvo financí |  |  | Projektant: | Báňské projekty Teplice a.s.
Uchazeč:
Kód dílu - Popis | [6 empty] | Cena celkem [CZK]
Náklady soupisu celkem | [6 empty] | 0 | [12 empty] | -1
| HSV - Práce a dodávky HSV | [5 empty] | 0
| 1 - Zemní práce | [5 empty] | 0
| 9 - Ostatní konstrukce a práce-bourání | [5 empty] | 0
| 99 - Přesun hmot | [5 empty] | 0
SOUPIS PRACÍ
Stavba:
Jezero Most-napojení na komunikace a IS - část I
Objekt:
SO 801 - SO 801 Kácení a náhradní výsadby
Soupis:
2 - 0.rok - základní výsadba
Místo: | [5 empty] | Datum: | 28. 11. 2016
Zadavatel: |  |  | ČR - Ministerstvo financí |  |  | Projektant: | Báňské projekty Teplice a.s.
Uchazeč:
PČ | Typ | Kód | Popis | MJ | Množství | J.cena [CZK] | Cena celkem [CZK] | Cenová soustava |  | Poznámka | DPH | J. Nh [h] | Nh celkem [h] | J. hmotnost [t] | Hmotnost celkem [t] | J. suť [t] | Suť Celkem [t]
Náklady soupisu celkem | [6 empty] | 0 | [5 empty] | 0 |  | 10.8946 |  | 0 |  | D | -1 | [10 empty] | 0
| D | HSV | Práce a dodávky HSV |  |  |  | 0 | [5 empty] | 0 |  | 10.8946 |  | 0 | 1 | D | 0 |  |  |  | ROZPOCET | [6 empty] | 0
| D | 1 | Zemní práce |  |  |  | 0 | [5 empty] | 0 |  | 10.8946 |  | 0 | 1 | D | 1 |  |  |  | ROZPOCET | [6 empty] | 0
1 | K | 183101221 | Jamky pro výsadbu s výměnou 50 % půdy zeminy tř 1 až 4 objem do 1 m3 v rovině a svahu do 1:5 | kus | 120 |  | 0 | CS ÚRS 2016 01 |  |  | základní |  | 0 | 0 | 0 | 0 | 0 | 4 | K | 2 |  |  |  | ROZPOCET | 0 | 0 | 0 | 0 | 0 | 1 | 0 | 4 | -1358265227
| VV |  | " ZR-6-10996, ZR-2-07245,46" 120,0 |  | 120 | [13 empty] | VV | 2 | 2 | True | 0 | ROZPOCET
2 | K | 184102115 | Výsadba dřeviny s balem D do 0,6 m do jamky se zalitím v rovině a svahu do 1:5 | kus | 120 |  | 0 | CS ÚRS 2016 01 |  |  | základní |  | 0 | 0 | 0 | 0 | 0 | 4 | K | 2 |  |  |  | ROZPOCET | 0 | 0 | 0 | 0 | 0 | 1 | 0 | 4 | 973828851
| VV |  | " ZR-6-10996, ZR-2-07245,46" 120,0 |  | 120 | [13 empty] | VV | 2 | 2 | True | 0 | ROZPOCET
3 | M | 026503240R | Acer campestre ´Elsrijk´ 12/14-14/16 | kus | 35 |  | 0 |  |  |  | základní |  | 0 | 0.054 | 1.89 | 0 | 0 | 8 | M | 2 |  |  |  | ROZPOCET | 0 | 0 | 0 | 0 | 0 | 1 | 0 | 4 | 809351761
4 | M | 026503241R | Acer platanoides ´Crimson King´ 12/14-14/16 | kus | 12 |  | 0 |  |  |  | základní |  | 0 | 0.054 | 0.648 | 0 | 0 | 8 | M | 2 |  |  |  | ROZPOCET | 0 | 0 | 0 | 0 | 0 | 1 | 0 | 4 | 750063735
5 | M | 026503242R | Acer platanoides ´Schwedleri´ 12/14-14/16 | kus | 39 |  | 0 |  |  |  | základní |  | 0 | 0.054 | 2.106 | 0 | 0 | 8 | M | 2 |  |  |  | ROZPOCET | 0 | 0 | 0 | 0 | 0 | 1 | 0 | 4 | -790403927
6 | M | 026503243R | Tilia cordata ´Greenspire´ 12/14-14/16 | kus | 34 |  | 0 |  |  |  | základní |  | 0 | 0.054 | 1.836 | 0 | 0 | 8 | M | 2 |  |  |  | ROZPOCET | 0 | 0 | 0 | 0 | 0 | 1 | 0 | 4 | 1581821871
7 | K | 184215133 | Ukotvení kmene dřevin třemi kůly D do 0,1 m délky do 3 m | kus | 120 |  | 0 | CS ÚRS 2016 01 |  |  | základní |  | 0 | 5.8e-05 | 0.00696 | 0 | 0 | 4 | K | 2 |  |  |  | ROZPOCET | 0 | 0 | 0 | 0 | 0 | 1 | 0 | 4 | -665774485
| VV |  | " ZR-6-10996, ZR-2-07245,46" 120,0 |  | 120 | [13 empty] | VV | 2 | 2 | True | 0 | ROZPOCET
8 | M | 052100000R | kůl ke stromu | kus | 360 |  | 0 |  |  |  | základní |  | 0 | 0.002 | 0.72 | 0 | 0 | 8 | M | 2 |  |  |  | ROZPOCET | 0 | 0 | 0 | 0 | 0 | 1 | 0 | 4 | 830439096
| VV |  | 120*3 'Přepočtené koeficientem množství |  | 360 | [13 empty] | VV | 2 | 2 | False | 1 | ROZPOCET
9 | K | 184501131 | Zhotovení obalu z juty ve dvou vrstvách v rovině a svahu do 1:5 | m2 | 12.8 |  | 0 | CS ÚRS 2016 01 |  |  | základní |  | 0 | 0.00047 | 0.006016 | 0 | 0 | 4 | K | 2 |  |  |  | ROZPOCET | 0 | 0 | 0 | 0 | 0 | 1 | 0 | 4 | 1097206980
| VV |  | " ZR-6-10996, ZR-2-07245,46"0,16/1,5*120 |  | 12.8 | [13 empty] | VV | 2 | 2 | True | 0 | ROZPOCET
10 | K | 184816111 | Hnojení sazenic průmyslovými hnojivy do 0,25 kg k jedné sazenici | kus | 120 |  | 0 | CS ÚRS 2016 01 |  |  | základní |  | 0 | 0 | 0 | 0 | 0 | 4 | K | 2 |  |  |  | ROZPOCET | 0 | 0 | 0 | 0 | 0 | 1 | 0 | 4 | -138773190
| VV |  | " ZR-6-10996, ZR-2-07245,46" 120,0 |  | 120 | [13 empty] | VV | 2 | 2 | True | 0 | ROZPOCET
11 | M | 251911553R | tablety Silvamix | kg | 9.6 |  | 0 |  |  |  | základní |  | 0 | 0.001 | 0.0096 | 0 | 0 | 8 | M | 2 |  |  |  | ROZPOCET | 0 | 0 | 0 | 0 | 0 | 1 | 0 | 4 | -1704662891
| VV |  | 120,0*0,08 |  | 9.6 | [13 empty] | VV | 2 | 2 | True | 1 | ROZPOCET
12 | K | 184911431 | Mulčování rostlin kůrou tl. do 0,15 m v rovině a svahu do 1:5 | m2 | 120 |  | 0 | CS ÚRS 2016 01 |  |  | základní |  | 0 | 0 | 0 | 0 | 0 | 4 | K | 2 |  |  |  | ROZPOCET | 0 | 0 | 0 | 0 | 0 | 1 | 0 | 4 | -1232827920
| VV |  | " ZR-6-10996, ZR-2-07245,46" 120,0 |  | 120 | [13 empty] | VV | 2 | 2 | True | 0 | ROZPOCET
13 | M | 103911000 | kůra mulčovací VL | m3 | 18.36 |  | 0 | CS ÚRS 2016 01 |  |  | základní |  | 0 | 0.2 | 3.672 | 0 | 0 | 8 | M | 2 |  |  |  | ROZPOCET | 0 | 0 | 0 | 0 | 0 | 1 | 0 | 4 | 736016435
| VV |  | 120*0,153 'Přepočtené koeficientem množství |  | 18.36 | [13 empty] | VV | 2 | 2 | False | 1 | ROZPOCET
| D | 9 | Ostatní konstrukce a práce-bourání |  |  |  | 0 | [5 empty] | 0 |  | 0 |  | 0 | 1 | D | 1 |  |  |  | ROZPOCET | [6 empty] | 0
| D | 99 | Přesun hmot |  |  |  | 0 | [5 empty] | 0 |  | 0 |  | 0 | 1 | D | 2 |  |  |  | ROZPOCET | [6 empty] | 0
14 | K | 998231311 | Přesun hmot pro sadovnické a krajinářské úpravy vodorovně do 5000 m | t | 10.895 |  | 0 | CS ÚRS 2016 01 |  |  | základní |  | 0 | 0 | 0 | 0 | 0 | 4 | K | 3 |  |  |  | ROZPOCET | 0 | 0 | 0 | 0 | 0 | 1 | 0 | 4 | 1611064090

## 3 - 1.rok rozvojové péče
| List obsahuje: |  | 1) Krycí list soupisu | 2) Rekapitulace |  |  | 3) Soupis prací | Zpět na list: | Rekapitulace stavby
{1c362453-e06c-4003-9d9f-d5e5f85753ad}
2
| KRYCÍ LIST SOUPISU | [8 empty] | v --- níže se nacházejí doplnkové a pomocné údaje k sestavám --- v | [8 empty] | False
Stavba:
Jezero Most-napojení na komunikace a IS - část I
Objekt:
SO 801 - SO 801 Kácení a náhradní výsadby
Soupis:
3 - 1.rok rozvojové péče
| KSO: |  |  |  |  | CC-CZ:
| Místo: |  |  |  |  | Datum: | 28. 11. 2016
| Zadavatel: |  |  |  |  | IČ:
|  | ČR - Ministerstvo financí |  |  |  | DIČ:
| Uchazeč: |  |  |  |  | IČ:
DIČ:
| Projektant: |  |  |  |  | IČ:
|  | Báňské projekty Teplice a.s. |  |  |  | DIČ:
Poznámka:
| Cena bez DPH | [5 empty] | 0
|  |  | Základ daně |  |  | Sazba daně | Výše daně
| DPH | základní | 0 |  |  | 21% | 0
|  | snížená | 0 |  |  | 15% | 0
|  | zákl. přenesená | 0 |  |  | 21% | 0
|  | sníž. přenesená | 0 |  |  | 15% | 0
|  | nulová | 0 |  |  | 0% | 0
| Cena s DPH |  |  | v | CZK |  | 0
REKAPITULACE ČLENĚNÍ SOUPISU PRACÍ
Stavba:
Jezero Most-napojení na komunikace a IS - část I
Objekt:
SO 801 - SO 801 Kácení a náhradní výsadby
Soupis:
3 - 1.rok rozvojové péče
Místo: | [5 empty] | Datum: | 28. 11. 2016
Zadavatel: |  |  | ČR - Ministerstvo financí |  |  | Projektant: | Báňské projekty Teplice a.s.
Uchazeč:
Kód dílu - Popis | [6 empty] | Cena celkem [CZK]
Náklady soupisu celkem | [6 empty] | 0 | [12 empty] | -1
| HSV - Práce a dodávky HSV | [5 empty] | 0
| 1 - Zemní práce | [5 empty] | 0
| 99 - Přesun hmot | [5 empty] | 0
SOUPIS PRACÍ
Stavba:
Jezero Most-napojení na komunikace a IS - část I
Objekt:
SO 801 - SO 801 Kácení a náhradní výsadby
Soupis:
3 - 1.rok rozvojové péče
Místo: | [5 empty] | Datum: | 28. 11. 2016
Zadavatel: |  |  | ČR - Ministerstvo financí |  |  | Projektant: | Báňské projekty Teplice a.s.
Uchazeč:
PČ | Typ | Kód | Popis | MJ | Množství | J.cena [CZK] | Cena celkem [CZK] | Cenová soustava |  | Poznámka | DPH | J. Nh [h] | Nh celkem [h] | J. hmotnost [t] | Hmotnost celkem [t] | J. suť [t] | Suť Celkem [t]
Náklady soupisu celkem | [6 empty] | 0 | [5 empty] | 0 |  | 1.0166 |  | 0 |  | D | -1 | [10 empty] | 0
| D | HSV | Práce a dodávky HSV |  |  |  | 0 | [5 empty] | 0 |  | 1.0166 |  | 0 | 1 | D | 0 |  |  |  | ROZPOCET | [6 empty] | 0
| D | 1 | Zemní práce |  |  |  | 0 | [5 empty] | 0 |  | 1.0166 |  | 0 | 1 | D | 1 |  |  |  | ROZPOCET | [6 empty] | 0
1 | K | 184102115 | Výsadba dřeviny s balem D do 0,6 m do jamky se zalitím v rovině a svahu do 1:5 | kus | 12 |  | 0 | CS ÚRS 2016 01 |  |  | základní |  | 0 | 0 | 0 | 0 | 0 | 4 | K | 2 |  |  |  | ROZPOCET | 0 | 0 | 0 | 0 | 0 | 1 | 0 | 4 | 973828851
| VV |  | " ZR-6-10996, ZR-2-07245,46" 12 |  | 12 | [13 empty] | VV | 2 | 2 | True | 0 | ROZPOCET
2 | M | 026503240 | Acer campestre ´Elsrijk´ 12/14-14/16 | kus | 4 |  | 0 |  |  |  | základní |  | 0 | 0.054 | 0.216 | 0 | 0 | 8 | M | 2 |  |  |  | ROZPOCET | 0 | 0 | 0 | 0 | 0 | 1 | 0 | 4 | 809351761
3 | M | 026503241R | Acer platanoides ´Crimson King´ 12/14-14/16 | kus | 1 |  | 0 |  |  |  | základní |  | 0 | 0.054 | 0.054 | 0 | 0 | 8 | M | 2 |  |  |  | ROZPOCET | 0 | 0 | 0 | 0 | 0 | 1 | 0 | 4 | 750063735
4 | M | 026503242R | Acer platanoides ´Schwedleri´ 12/14-14/16 | kus | 4 |  | 0 |  |  |  | základní |  | 0 | 0.054 | 0.216 | 0 | 0 | 8 | M | 2 |  |  |  | ROZPOCET | 0 | 0 | 0 | 0 | 0 | 1 | 0 | 4 | -790403927
5 | M | 026503243R | Tilia cordata ´Greenspire´ 12/14-14/16 | kus | 3 |  | 0 |  |  |  | základní |  | 0 | 0.054 | 0.162 | 0 | 0 | 8 | M | 2 |  |  |  | ROZPOCET | 0 | 0 | 0 | 0 | 0 | 1 | 0 | 4 | 1581821871
6 | K | 184202113 | Kontrola a oprava upevnění ke kůlům a jutové ochrany | hod | 24 |  | 0 |  |  |  | základní |  | 0 | 0 | 0 | 0 | 0 | 4 | K | 2 |  |  |  | ROZPOCET | 0 | 0 | 0 | 0 | 0 | 1 | 0 | 4 | -638278003
| VV |  | " ZR-6-10996" 24 |  | 24 | [13 empty] | VV | 2 | 2 | True | 0 | ROZPOCET
7 | K | 184215133 | Ukotvení kmene dřevin třemi kůly D do 0,1 m délky do 3 m | kus | 12 |  | 0 | CS ÚRS 2016 01 |  |  | základní |  | 0 | 5.8e-05 | 0.000696 | 0 | 0 | 4 | K | 2 |  |  |  | ROZPOCET | 0 | 0 | 0 | 0 | 0 | 1 | 0 | 4 | 182538347
| VV |  | " ZR-6-10996, ZR-2-07245,46" 12,0 |  | 12 | [13 empty] | VV | 2 | 2 | True | 0 | ROZPOCET
8 | K | 184501131 | Zhotovení obalu z juty ve dvou vrstvách v rovině a svahu do 1:5 | m2 | 1.28 |  | 0 | CS ÚRS 2016 01 |  |  | základní |  | 0 | 0.00047 | 0.0006016 | 0 | 0 | 4 | K | 2 |  |  |  | ROZPOCET | 0 | 0 | 0 | 0 | 0 | 1 | 0 | 4 | -1360376117
| VV |  | " ZR-6-10996, ZR-2-07245,46"0,16/1,5*12 |  | 1.28 | [13 empty] | VV | 2 | 2 | True | 0 | ROZPOCET
9 | K | 184818111 | Vyvětvení a tvarový ořez dřevin v do 3 m s odnesením odpadu do 200 m a spálením | kus | 120 |  | 0 | CS ÚRS 2016 01 |  |  | základní |  | 0 | 0 | 0 | 0 | 0 | 4 | K | 2 |  |  |  | ROZPOCET | 0 | 0 | 0 | 0 | 0 | 1 | 0 | 4 | -1174661317
| VV |  | " ZR-6-10996, ZR-2-07245,46" 120 |  | 120 | [13 empty] | VV | 2 | 2 | True | 0 | ROZPOCET
10 | K | 184911431 | Mulčování rostlin kůrou tl. do 0,15 m v rovině a svahu do 1:5 | m2 | 12 |  | 0 | CS ÚRS 2016 01 |  |  | základní |  | 0 | 0 | 0 | 0 | 0 | 4 | K | 2 |  |  |  | ROZPOCET | 0 | 0 | 0 | 0 | 0 | 1 | 0 | 4 | -1041048812
| VV |  | " ZR-6-10996, ZR-2-07245,46" 12,0 |  | 12 | [13 empty] | VV | 2 | 2 | True | 0 | ROZPOCET
11 | M | 103911000 | kůra mulčovací VL | m3 | 1.836 |  | 0 | CS ÚRS 2016 01 |  |  | základní |  | 0 | 0.2 | 0.3672 | 0 | 0 | 8 | M | 2 |  |  |  | ROZPOCET | 0 | 0 | 0 | 0 | 0 | 1 | 0 | 4 | 1290314478
| VV |  | 12*0,153 'Přepočtené koeficientem množství |  | 1.836 | [13 empty] | VV | 2 | 2 | False | 1 | ROZPOCET
12 | K | 185804312 | Zalití rostlin vodou plocha přes 20 m2 | m3 | 60 |  | 0 | CS ÚRS 2016 01 |  |  | základní |  | 0 | 0 | 0 | 0 | 0 | 4 | K | 2 |  |  |  | ROZPOCET | 0 | 0 | 0 | 0 | 0 | 1 | 0 | 4 | 678392311
| VV |  | " ZR-6-10996, ZR-2-07245,46"120*0,05*10 |  | 60 | [13 empty] | VV | 2 | 2 | True | 1 | ROZPOCET
13 | K | 185804513 | Odplevelení dřevin soliterních v rovině a svahu do 1:5 | m2 | 240 |  | 0 | CS ÚRS 2016 01 |  |  | základní |  | 0 | 3e-07 | 7.2e-05 | 0 | 0 | 4 | K | 2 |  |  |  | ROZPOCET | 0 | 0 | 0 | 0 | 0 | 1 | 0 | 4 | -1019320944
| VV |  | " ZR-6-10996, ZR-2-07245,46" 120 |  | 120 | [13 empty] | VV | 2 | 2 | True | 0 | ROZPOCET
| VV |  | 120*2 'Přepočtené koeficientem množství |  | 240 | [13 empty] | VV | 2 | 2 | False | 1 | ROZPOCET
14 | K | 185851121 | Dovoz vody pro zálivku rostlin za vzdálenost do 1000 m | m3 | 60 |  | 0 | CS ÚRS 2016 01 |  |  | základní |  | 0 | 0 | 0 | 0 | 0 | 4 | K | 2 |  |  |  | ROZPOCET | 0 | 0 | 0 | 0 | 0 | 1 | 0 | 4 | -1194250953
| VV |  | " ZR-6-10996, ZR-2-07245,46" 60,0 |  | 60 | [13 empty] | VV | 2 | 2 | True | 0 | ROZPOCET
15 | K | 185851129 | Příplatek k dovozu vody pro zálivku rostlin do 1000 m ZKD 1000 m | m3 | 120 |  | 0 | CS ÚRS 2016 01 |  |  | základní |  | 0 | 0 | 0 | 0 | 0 | 4 | K | 2 |  |  |  | ROZPOCET | 0 | 0 | 0 | 0 | 0 | 1 | 0 | 4 | 11614633
| VV |  | 60*2 'Přepočtené koeficientem množství |  | 120 | [13 empty] | VV | 2 | 2 | False | 1 | ROZPOCET
| D | 99 | Přesun hmot |  |  |  | 0 | [5 empty] | 0 |  | 0 |  | 0 | 1 | D | 1 |  |  |  | ROZPOCET | [6 empty] | 0
16 | K | 998231311 | Přesun hmot pro sadovnické a krajinářské úpravy vodorovně do 5000 m | t | 1.017 |  | 0 | CS ÚRS 2016 01 |  |  | základní |  | 0 | 0 | 0 | 0 | 0 | 4 | K | 2 |  |  |  | ROZPOCET | 0 | 0 | 0 | 0 | 0 | 1 | 0 | 4 | 1611064090

## 4 - 2.rok rozvojové péče
| List obsahuje: |  | 1) Krycí list soupisu | 2) Rekapitulace |  |  | 3) Soupis prací | Zpět na list: | Rekapitulace stavby
{bab0893e-607b-4b24-ac5f-a6bd3816e042}
2
| KRYCÍ LIST SOUPISU | [8 empty] | v --- níže se nacházejí doplnkové a pomocné údaje k sestavám --- v | [8 empty] | False
Stavba:
Jezero Most-napojení na komunikace a IS - část I
Objekt:
SO 801 - SO 801 Kácení a náhradní výsadby
Soupis:
4 - 2.rok rozvojové péče
| KSO: |  |  |  |  | CC-CZ:
| Místo: |  |  |  |  | Datum: | 28. 11. 2016
| Zadavatel: |  |  |  |  | IČ:
|  | ČR - Ministerstvo financí |  |  |  | DIČ:
| Uchazeč: |  |  |  |  | IČ:
DIČ:
| Projektant: |  |  |  |  | IČ:
|  | Báňské projekty Teplice a.s. |  |  |  | DIČ:
Poznámka:
| Cena bez DPH | [5 empty] | 0
|  |  | Základ daně |  |  | Sazba daně | Výše daně
| DPH | základní | 0 |  |  | 21% | 0
|  | snížená | 0 |  |  | 15% | 0
|  | zákl. přenesená | 0 |  |  | 21% | 0
|  | sníž. přenesená | 0 |  |  | 15% | 0
|  | nulová | 0 |  |  | 0% | 0
| Cena s DPH |  |  | v | CZK |  | 0
REKAPITULACE ČLENĚNÍ SOUPISU PRACÍ
Stavba:
Jezero Most-napojení na komunikace a IS - část I
Objekt:
SO 801 - SO 801 Kácení a náhradní výsadby
Soupis:
4 - 2.rok rozvojové péče
Místo: | [5 empty] | Datum: | 28. 11. 2016
Zadavatel: |  |  | ČR - Ministerstvo financí |  |  | Projektant: | Báňské projekty Teplice a.s.
Uchazeč:
Kód dílu - Popis | [6 empty] | Cena celkem [CZK]
Náklady soupisu celkem | [6 empty] | 0 | [12 empty] | -1
| HSV - Práce a dodávky HSV | [5 empty] | 0
| 1 - Zemní práce | [5 empty] | 0
SOUPIS PRACÍ
Stavba:
Jezero Most-napojení na komunikace a IS - část I
Objekt:
SO 801 - SO 801 Kácení a náhradní výsadby
Soupis:
4 - 2.rok rozvojové péče
Místo: | [5 empty] | Datum: | 28. 11. 2016
Zadavatel: |  |  | ČR - Ministerstvo financí |  |  | Projektant: | Báňské projekty Teplice a.s.
Uchazeč:
PČ | Typ | Kód | Popis | MJ | Množství | J.cena [CZK] | Cena celkem [CZK] | Cenová soustava |  | Poznámka | DPH | J. Nh [h] | Nh celkem [h] | J. hmotnost [t] | Hmotnost celkem [t] | J. suť [t] | Suť Celkem [t]
Náklady soupisu celkem | [6 empty] | 0 | [5 empty] | 0 |  | 7.2e-05 |  | 0 |  | D | -1 | [10 empty] | 0
| D | HSV | Práce a dodávky HSV |  |  |  | 0 | [5 empty] | 0 |  | 7.2e-05 |  | 0 | 1 | D | 0 |  |  |  | ROZPOCET | [6 empty] | 0
| D | 1 | Zemní práce |  |  |  | 0 | [5 empty] | 0 |  | 7.2e-05 |  | 0 | 1 | D | 1 |  |  |  | ROZPOCET | [6 empty] | 0
1 | K | 184202113 | Kontrola a oprava upevnění ke kůlům a jutové ochrany | hod | 24 |  | 0 |  |  |  | základní |  | 0 | 0 | 0 | 0 | 0 | 4 | K | 2 |  |  |  | ROZPOCET | 0 | 0 | 0 | 0 | 0 | 1 | 0 | 4 | -638278003
| VV |  | " ZR-6-10996" 24 |  | 24 | [13 empty] | VV | 2 | 2 | True | 0 | ROZPOCET
2 | K | 185804312 | Zalití rostlin vodou plocha přes 20 m2 | m3 | 60 |  | 0 | CS ÚRS 2016 01 |  |  | základní |  | 0 | 0 | 0 | 0 | 0 | 4 | K | 2 |  |  |  | ROZPOCET | 0 | 0 | 0 | 0 | 0 | 1 | 0 | 4 | 678392311
| VV |  | " ZR-6-10996"120*0,05*10 |  | 60 | [13 empty] | VV | 2 | 2 | True | 1 | ROZPOCET
3 | K | 185804513 | Odplevelení dřevin soliterních v rovině a svahu do 1:5 | m2 | 240 |  | 0 | CS ÚRS 2016 01 |  |  | základní |  | 0 | 3e-07 | 7.2e-05 | 0 | 0 | 4 | K | 2 |  |  |  | ROZPOCET | 0 | 0 | 0 | 0 | 0 | 1 | 0 | 4 | -1019320944
| VV |  | " ZR-6-10996, ZR-2-07245,46" 120 |  | 120 | [13 empty] | VV | 2 | 2 | True | 0 | ROZPOCET
| VV |  | 120*2 'Přepočtené koeficientem množství |  | 240 | [13 empty] | VV | 2 | 2 | False | 1 | ROZPOCET
4 | K | 185851121 | Dovoz vody pro zálivku rostlin za vzdálenost do 1000 m | m3 | 60 |  | 0 | CS ÚRS 2016 01 |  |  | základní |  | 0 | 0 | 0 | 0 | 0 | 4 | K | 2 |  |  |  | ROZPOCET | 0 | 0 | 0 | 0 | 0 | 1 | 0 | 4 | -1194250953
| VV |  | " ZR-6-10996" 60,0 |  | 60 | [13 empty] | VV | 2 | 2 | True | 0 | ROZPOCET
5 | K | 185851129 | Příplatek k dovozu vody pro zálivku rostlin do 1000 m ZKD 1000 m | m3 | 120 |  | 0 | CS ÚRS 2016 01 |  |  | základní |  | 0 | 0 | 0 | 0 | 0 | 4 | K | 2 |  |  |  | ROZPOCET | 0 | 0 | 0 | 0 | 0 | 1 | 0 | 4 | -1435491742
| VV |  | 60*2 'Přepočtené koeficientem množství |  | 120 | [13 empty] | VV | 2 | 2 | False | 1 | ROZPOCET

## 5 - 3.rok rozvojové péče
| List obsahuje: |  | 1) Krycí list soupisu | 2) Rekapitulace |  |  | 3) Soupis prací | Zpět na list: | Rekapitulace stavby
{3213dc85-594f-4548-b790-a2e6035eabbc}
2
| KRYCÍ LIST SOUPISU | [8 empty] | v --- níže se nacházejí doplnkové a pomocné údaje k sestavám --- v | [8 empty] | False
Stavba:
Jezero Most-napojení na komunikace a IS - část I
Objekt:
SO 801 - SO 801 Kácení a náhradní výsadby
Soupis:
5 - 3.rok rozvojové péče
| KSO: |  |  |  |  | CC-CZ:
| Místo: |  |  |  |  | Datum: | 28. 11. 2016
| Zadavatel: |  |  |  |  | IČ:
|  | ČR - Ministerstvo financí |  |  |  | DIČ:
| Uchazeč: |  |  |  |  | IČ:
DIČ:
| Projektant: |  |  |  |  | IČ:
|  | Báňské projekty Teplice a.s. |  |  |  | DIČ:
Poznámka:
| Cena bez DPH | [5 empty] | 0
|  |  | Základ daně |  |  | Sazba daně | Výše daně
| DPH | základní | 0 |  |  | 21% | 0
|  | snížená | 0 |  |  | 15% | 0
|  | zákl. přenesená | 0 |  |  | 21% | 0
|  | sníž. přenesená | 0 |  |  | 15% | 0
|  | nulová | 0 |  |  | 0% | 0
| Cena s DPH |  |  | v | CZK |  | 0
REKAPITULACE ČLENĚNÍ SOUPISU PRACÍ
Stavba:
Jezero Most-napojení na komunikace a IS - část I
Objekt:
SO 801 - SO 801 Kácení a náhradní výsadby
Soupis:
5 - 3.rok rozvojové péče
Místo: | [5 empty] | Datum: | 28. 11. 2016
Zadavatel: |  |  | ČR - Ministerstvo financí |  |  | Projektant: | Báňské projekty Teplice a.s.
Uchazeč:
Kód dílu - Popis | [6 empty] | Cena celkem [CZK]
Náklady soupisu celkem | [6 empty] | 0 | [12 empty] | -1
| HSV - Práce a dodávky HSV | [5 empty] | 0
| 1 - Zemní práce | [5 empty] | 0
| 99 - Přesun hmot | [5 empty] | 0
SOUPIS PRACÍ
Stavba:
Jezero Most-napojení na komunikace a IS - část I
Objekt:
SO 801 - SO 801 Kácení a náhradní výsadby
Soupis:
5 - 3.rok rozvojové péče
Místo: | [5 empty] | Datum: | 28. 11. 2016
Zadavatel: |  |  | ČR - Ministerstvo financí |  |  | Projektant: | Báňské projekty Teplice a.s.
Uchazeč:
PČ | Typ | Kód | Popis | MJ | Množství | J.cena [CZK] | Cena celkem [CZK] | Cenová soustava |  | Poznámka | DPH | J. Nh [h] | Nh celkem [h] | J. hmotnost [t] | Hmotnost celkem [t] | J. suť [t] | Suť Celkem [t]
Náklady soupisu celkem | [6 empty] | 0 | [5 empty] | 0 |  | 0.0096 |  | 0 |  | D | -1 | [10 empty] | 0
| D | HSV | Práce a dodávky HSV |  |  |  | 0 | [5 empty] | 0 |  | 0.0096 |  | 0 | 1 | D | 0 |  |  |  | ROZPOCET | [6 empty] | 0
| D | 1 | Zemní práce |  |  |  | 0 | [5 empty] | 0 |  | 0.0096 |  | 0 | 1 | D | 1 |  |  |  | ROZPOCET | [6 empty] | 0
1 | K | 184215173 | Odstranění ukotvení kmene dřevin třemi kůly D do 0,1 m délky do 3 m | kus | 120 |  | 0 | CS ÚRS 2016 01 |  |  | základní |  | 0 | 0 | 0 | 0 | 0 | 4 | K | 2 |  |  |  | ROZPOCET | 0 | 0 | 0 | 0 | 0 | 1 | 0 | 4 | -1823104110
| VV |  | " ZR-6-10996, ZR-2-07245,46" 120 |  | 120 | [13 empty] | VV | 2 | 2 | True | 0 | ROZPOCET
2 | K | 184818111 | Vyvětvení a tvarový ořez dřevin v do 3 m s odnesením odpadu do 200 m a spálením | kus | 120 |  | 0 | CS ÚRS 2016 01 |  |  | základní |  | 0 | 0 | 0 | 0 | 0 | 4 | K | 2 |  |  |  | ROZPOCET | 0 | 0 | 0 | 0 | 0 | 1 | 0 | 4 | -725466158
| VV |  | " ZR-6-10996, ZR-2-07245,46" 120 |  | 120 | [13 empty] | VV | 2 | 2 | True | 0 | ROZPOCET
3 | K | 184816111 | Hnojení sazenic průmyslovými hnojivy do 0,25 kg k jedné sazenici | kus | 120 |  | 0 | CS ÚRS 2016 01 |  |  | základní |  | 0 | 0 | 0 | 0 | 0 | 4 | K | 2 |  |  |  | ROZPOCET | 0 | 0 | 0 | 0 | 0 | 1 | 0 | 4 | -1437472827
| VV |  | " ZR-6-10996, ZR-2-07245,46" 120 |  | 120 | [13 empty] | VV | 2 | 2 | True | 0 | ROZPOCET
4 | M | 251911553R | tablety Silvamix | kg | 9.6 |  | 0 |  |  |  | základní |  | 0 | 0.001 | 0.0096 | 0 | 0 | 8 | M | 2 |  |  |  | ROZPOCET | 0 | 0 | 0 | 0 | 0 | 1 | 0 | 4 | -826069020
| VV |  | 120,0*0,08 |  | 9.6 | [13 empty] | VV | 2 | 2 | True | 1 | ROZPOCET
5 | K | 185804312 | Zalití rostlin vodou plocha přes 20 m2 | m3 | 36 |  | 0 | CS ÚRS 2016 01 |  |  | základní |  | 0 | 0 | 0 | 0 | 0 | 4 | K | 2 |  |  |  | ROZPOCET | 0 | 0 | 0 | 0 | 0 | 1 | 0 | 4 | 678392311
| VV |  | " ZR-6-10996, ZR-2-07245,46"120*0,05*6 |  | 36 | [13 empty] | VV | 2 | 2 | True | 1 | ROZPOCET
6 | K | 185851121 | Dovoz vody pro zálivku rostlin za vzdálenost do 1000 m | m3 | 36 |  | 0 | CS ÚRS 2016 01 |  |  | základní |  | 0 | 0 | 0 | 0 | 0 | 4 | K | 2 |  |  |  | ROZPOCET | 0 | 0 | 0 | 0 | 0 | 1 | 0 | 4 | -1194250953
| VV |  | " ZR-6-10996, ZR-2-07245,46" 36 |  | 36 | [13 empty] | VV | 2 | 2 | True | 0 | ROZPOCET
7 | K | 185851129 | Příplatek k dovozu vody pro zálivku rostlin do 1000 m ZKD 1000 m | m3 | 72 |  | 0 | CS ÚRS 2016 01 |  |  | základní |  | 0 | 0 | 0 | 0 | 0 | 4 | K | 2 |  |  |  | ROZPOCET | 0 | 0 | 0 | 0 | 0 | 1 | 0 | 4 | -395146179
| VV |  | " ZR-6-10996, ZR-2-07245,46" 36,0 |  | 36 | [13 empty] | VV | 2 | 2 | True | 0 | ROZPOCET
| VV |  | 36*2 'Přepočtené koeficientem množství |  | 72 | [13 empty] | VV | 2 | 2 | False | 1 | ROZPOCET
| D | 99 | Přesun hmot |  |  |  | 0 | [5 empty] | 0 |  | 0 |  | 0 | 1 | D | 1 |  |  |  | ROZPOCET | [6 empty] | 0
8 | K | 998231311 | Přesun hmot pro sadovnické a krajinářské úpravy vodorovně do 5000 m | t | 0.01 |  | 0 | CS ÚRS 2016 01 |  |  | základní |  | 0 | 0 | 0 | 0 | 0 | 4 | K | 2 |  |  |  | ROZPOCET | 0 | 0 | 0 | 0 | 0 | 1 | 0 | 4 | 1611064090

## VN - Vedlejší a ostatní n...
| List obsahuje: |  | 1) Krycí list soupisu | 2) Rekapitulace |  |  | 3) Soupis prací | Zpět na list: | Rekapitulace stavby
{0c02f3da-4ccf-43c7-8530-5859164db703}
2
| KRYCÍ LIST SOUPISU | [8 empty] | v --- níže se nacházejí doplnkové a pomocné údaje k sestavám --- v | [8 empty] | False
Stavba:
Jezero Most-napojení na komunikace a IS - část I
Objekt:
VN - Vedlejší a ostatní náklady
| KSO: |  |  |  |  | CC-CZ:
| Místo: |  |  |  |  | Datum: | 28. 11. 2016
| Zadavatel: |  |  |  |  | IČ:
|  | ČR - Ministerstvo financí |  |  |  | DIČ:
| Uchazeč: |  |  |  |  | IČ:
DIČ:
| Projektant: |  |  |  |  | IČ:
|  | Báňské projekty Teplice a.s. |  |  |  | DIČ:
Poznámka:
| Cena bez DPH | [5 empty] | 0
|  |  | Základ daně |  |  | Sazba daně | Výše daně
| DPH | základní | 0 |  |  | 21% | 0
|  | snížená | 0 |  |  | 15% | 0
|  | zákl. přenesená | 0 |  |  | 21% | 0
|  | sníž. přenesená | 0 |  |  | 15% | 0
|  | nulová | 0 |  |  | 0% | 0
| Cena s DPH |  |  | v | CZK |  | 0
REKAPITULACE ČLENĚNÍ SOUPISU PRACÍ
Stavba:
Jezero Most-napojení na komunikace a IS - část I
Objekt:
VN - Vedlejší a ostatní náklady
Místo: | [5 empty] | Datum: | 28. 11. 2016
Zadavatel: |  |  | ČR - Ministerstvo financí |  |  | Projektant: | Báňské projekty Teplice a.s.
Uchazeč:
Kód dílu - Popis | [6 empty] | Cena celkem [CZK]
Náklady soupisu celkem | [6 empty] | 0 | [12 empty] | -1
| VRN - Vedlejší rozpočtové náklady | [5 empty] | 0
| VRN1 - Průzkumné, geodetické a projektové práce | [5 empty] | 0
| VRN3 - Zařízení staveniště | [5 empty] | 0
| VRN4 - Inženýrská činnost | [5 empty] | 0
SOUPIS PRACÍ
Stavba:
Jezero Most-napojení na komunikace a IS - část I
Objekt:
VN - Vedlejší a ostatní náklady
Místo: | [5 empty] | Datum: | 28. 11. 2016
Zadavatel: |  |  | ČR - Ministerstvo financí |  |  | Projektant: | Báňské projekty Teplice a.s.
Uchazeč:
PČ | Typ | Kód | Popis | MJ | Množství | J.cena [CZK] | Cena celkem [CZK] | Cenová soustava |  | Poznámka | DPH | J. Nh [h] | Nh celkem [h] | J. hmotnost [t] | Hmotnost celkem [t] | J. suť [t] | Suť Celkem [t]
Náklady soupisu celkem | [6 empty] | 0 | [5 empty] | 0 |  | 0 |  | 0 |  | D | -1 | [7 empty] | 0
| D | VRN | Vedlejší rozpočtové náklady |  |  |  | 0 | [5 empty] | 0 |  | 0 |  | 0 | 5 | D | 0 | ROZPOCET | [6 empty] | 0
| D | VRN1 | Průzkumné, geodetické a projektové práce |  |  |  | 0 | [5 empty] | 0 |  | 0 |  | 0 | 5 | D | 1 | ROZPOCET | [6 empty] | 0
1 | K | 012103000 | Vytyčení sítí | kpl | 1 |  | 0 |  |  |  | základní |  | 0 | 0 | 0 | 0 | 0 | 1024 | K | 2 | ROZPOCET | 0 | 0 | 0 | 0 | 0 | 1 | 0 | 1024 | -1377074247
2 | K | 013203000 | Dokumentace stavby (fotodokumentace) | kpl | 1 |  | 0 |  |  |  | základní |  | 0 | 0 | 0 | 0 | 0 | 1024 | K | 2 | ROZPOCET | 0 | 0 | 0 | 0 | 0 | 1 | 0 | 1024 | -1955601502
3 | K | 013254000 | Dokumentace skutečného provedení stavby,vč. geodetického zaměření | kpl | 1 |  | 0 |  |  |  | základní |  | 0 | 0 | 0 | 0 | 0 | 1024 | K | 2 | ROZPOCET | 0 | 0 | 0 | 0 | 0 | 1 | 0 | 1024 | 57414091
4 | K | 013254001 | Dopracování detailů PD nutných pro realizaci stavby | kpl | 1 |  | 0 |  |  |  | základní |  | 0 | 0 | 0 | 0 | 0 | 1024 | K | 2 | ROZPOCET | 0 | 0 | 0 | 0 | 0 | 1 | 0 | 1024 | -1531525840
| D | VRN3 | Zařízení staveniště |  |  |  | 0 | [5 empty] | 0 |  | 0 |  | 0 | 5 | D | 1 | ROZPOCET | [6 empty] | 0
5 | K | 030001000 | Zařízení staveniště | kpl | 1 |  | 0 |  |  |  | základní |  | 0 | 0 | 0 | 0 | 0 | 1024 | K | 2 | ROZPOCET | 0 | 0 | 0 | 0 | 0 | 1 | 0 | 1024 | -1636813916
| D | VRN4 | Inženýrská činnost |  |  |  | 0 | [5 empty] | 0 |  | 0 |  | 0 | 5 | D | 1 | ROZPOCET | [6 empty] | 0
6 | K | 041002000 | Dozor RWE při propoji | kpl | 1 |  | 0 |  |  |  | základní |  | 0 | 0 | 0 | 0 | 0 | 1024 | K | 2 | ROZPOCET | 0 | 0 | 0 | 0 | 0 | 1 | 0 | 1024 | -775710375
7 | K | 043194000 | Testy a zkoušky | kpl | 1 |  | 0 |  |  |  | základní |  | 0 | 0 | 0 | 0 | 0 | 1024 | K | 2 | ROZPOCET | 0 | 0 | 0 | 0 | 0 | 1 | 0 | 1024 | 651422220

## Pokyny pro vyplnění
Struktura údajů, formát souboru a metodika pro zpracování
Struktura
Soubor je složen ze záložky Rekapitulace stavby a záložek s názvem soupisu prací pro jednotlivé objekty ve formátu XLSX. Každá ze záložek přitom obsahuje
ještě samostatné sestavy vymezené orámovaním a nadpisem sestavy.
Rekapitulace stavby obsahuje sestavu Rekapitulace stavby a Rekapitulace objektů stavby a soupisů prací.
V sestavě Rekapitulace stavby jsou uvedeny informace identifikující předmět veřejné zakázky na stavební práce, KSO, CC-CZ, CZ-CPV, CZ-CPA a rekapitulaci
celkové nabídkové ceny uchazeče.
V sestavě Rekapitulace objektů stavby a soupisů prací je uvedena rekapitulace stavebních objektů, inženýrských objektů, provozních souborů,
vedlejších a ostatních nákladů a ostatních nákladů s rekapitulací nabídkové ceny za jednotlivé soupisy prací. Na základě údaje Typ je možné
identifikovat, zda se jedná o objekt nebo soupis prací pro daný objekt:
|  | STA | Stavební objekt pozemní
|  | ING | Stavební objekt inženýrský
|  | PRO | Provozní soubor
|  | VON | Vedlejší a ostatní náklady
|  | OST | Ostatní
|  | Soupis | Soupis prací pro daný typ objektu
Soupis prací pro jednotlivé objekty obsahuje sestavy Krycí list soupisu, Rekapitulace členění soupisu prací, Soupis prací. Za soupis prací může být považován
i objekt stavby v případě, že neobsahuje podřízenou zakázku.
Krycí list soupisu obsahuje rekapitulaci informací o předmětu veřejné zakázky ze sestavy Rekapitulace stavby, informaci o zařazení objektu do KSO,
CC-CZ, CZ-CPV, CZ-CPA a rekapitulaci celkové nabídkové ceny uchazeče za aktuální soupis prací.
Rekapitulace členění soupisu prací obsahuje rekapitulaci soupisu prací ve všech úrovních členění soupisu tak, jak byla tato členění použita (např.
stavební díly, funkční díly, případně jiné členění) s rekapitulací nabídkové ceny.
Soupis prací obsahuje položky veškerých stavebních nebo montážních prací, dodávek materiálů a služeb nezbytných pro zhotovení stavebního objektu,
inženýrského objektu, provozního souboru, vedlejších a ostatních nákladů.
Pro položky soupisu prací se zobrazují následující informace:
|  | PČ |  | Pořadové číslo položky v aktuálním soupisu
|  | TYP |  | Typ položky: K - konstrukce, M - materiál, PP - plný popis, PSC - poznámka k souboru cen, P - poznámka k položce, VV - výkaz výměr
|  | Kód |  | Kód položky
|  | Popis |  | Zkrácený popis položky
|  | MJ |  | Měrná jednotka položky
|  | Množství |  | Množství v měrné jednotce
|  | J.cena |  | Jednotková cena položky. Zadaní může obsahovat namísto J.ceny sloupce J.materiál a J.montáž, jejichž součet definuje
J.cenu položky.
|  | Cena celkem |  | Celková cena položky daná jako součin množství a j.ceny
|  | Cenová soustava |  | Příslušnost položky do cenové soustavy
Ke každé položce soupisu prací se na samostatných řádcích může zobrazovat:
Plný popis položky
Poznámka k souboru cen a poznámka zadavatele
Výkaz výměr
Pokud je k řádku výkazu výměr evidovaný údaj ve sloupci Kód, jedná se o definovaný odkaz, na který se může odvolávat výkaz výměr z jiné položky.
Metodika pro zpracování
Jednotlivé sestavy jsou v souboru provázány. Editovatelné pole jsou zvýrazněny žlutým podbarvením, ostatní pole neslouží k editaci a nesmí být jakkoliv
modifikovány.
Uchazeč je pro podání nabídky povinen vyplnit žlutě podbarvená pole:
Pole Uchazeč v sestavě Rekapitulace stavby - zde uchazeč vyplní svůj název (název subjektu)
Pole IČ a DIČ v sestavě Rekapitulace stavby - zde uchazeč vyplní svoje IČ a DIČ
Datum v sestavě Rekapitulace stavby - zde uchazeč vyplní datum vytvoření nabídky
J.cena = jednotková cena v sestavě Soupis prací o maximálním počtu desetinných míst uvedených v poli
- pokud sestavy soupisů prací obsahují pole J.cena, musí být všechna tato pole vyplněna nenulovými kladnými číslicemi
Poznámka - nepovinný údaj pro položku soupisu
V případě, že sestavy soupisů prací neobsahují pole J.cena, potom ve všech soupisech prací obsahují pole:
- J.materiál - jednotková cena materiálu
- J.montáž - jednotková cena montáže
Uchazeč je v tomto případě povinen vyplnit všechna pole J.materiál a pole J.montáž nenulovými kladnými číslicemi. V případech, kdy položka
neobsahuje žádný materiál je přípustné, aby pole J.materiál bylo vyplněno nulou. V případech, kdy položka neobsahuje žádnou montáž je přípustné,
aby pole J.montáž bylo vyplněno nulou. Není však přípustné, aby obě pole - J.materiál, J.Montáž byly u jedné položky vyplněny nulou.
Rekapitulace stavby
Název |  |  | Povinný |  | Popis | Typ | Max. počet
atributu |  |  | (A/N) |  |  |  | znaků
Kód |  |  | A |  | Kód stavby | String | 20
Stavba |  |  | A |  | Název stavby | String | 120
Místo |  |  | N |  | Místo stavby | String | 50
Datum |  |  | A |  | Datum vykonaného exportu | Date
KSO |  |  | N |  | Klasifikace stavebního objektu | String | 15
CC-CZ |  |  | N |  | Klasifikace stavbeních děl | String | 15
CZ-CPV |  |  | N |  | Společný slovník pro veřejné zakázky | String | 20
CZ-CPA |  |  | N |  | Klasifikace produkce podle činností | String | 20
Zadavatel |  |  | N |  | Zadavatel zadaní | String | 50
IČ |  |  | N |  | IČ zadavatele zadaní | String | 20
DIČ |  |  | N |  | DIČ zadavatele zadaní | String | 20
Uchazeč |  |  | N |  | Uchazeč veřejné zakázky | String | 50
Projektant |  |  | N |  | Projektant | String | 50
Poznámka |  |  | N |  | Poznámka k zadání | String | 255
Sazba DPH |  |  | A |  | Rekapitulace sazeb DPH u položek soupisů | eGSazbaDph
Základna DPH |  |  | A |  | Základna DPH určena součtem celkové ceny z položek soupisů | Double
Hodnota DPH |  |  | A |  | Hodnota DPH | Double
Cena bez DPH |  |  | A |  | Celková cena bez DPH za celou stavbu. Sčítává se ze všech listů. | Double
Cena s DPH |  |  | A |  | Celková cena s DPH za celou stavbu | Double
Rekapitulace objektů stavby a soupisů prací
Název |  |  | Povinný |  | Popis | Typ | Max. počet
atributu |  |  | (A/N) |  |  |  | znaků
Kód |  |  | A |  | Přebírá se z Rekapitulace stavby | String | 20
Stavba |  |  | A |  | Přebírá se z Rekapitulace stavby | String | 120
Místo |  |  | N |  | Přebírá se z Rekapitulace stavby | String | 50
Datum |  |  | A |  | Přebírá se z Rekapitulace stavby | Date
Zadavatel |  |  | N |  | Přebírá se z Rekapitulace stavby | String | 50
Projektant |  |  | N |  | Přebírá se z Rekapitulace stavby | String | 50
Uchazeč |  |  | N |  | Přebírá se z Rekapitulace stavby | String | 50
Kód |  |  | A |  | Kód objektu | String | 20
Objektu, Soupis prací |  |  | A |  | Název objektu | String | 120
Cena bez DPH |  |  | A |  | Cena bez DPH za daný objekt | Double
Cena s DPH |  |  | A |  | Cena spolu s DPH za daný objekt | Double
Typ |  |  | A |  | Typ zakázky | eGTypZakazky
Krycí list soupisu
Název |  |  | Povinný |  | Popis | Typ | Max. počet
atributu |  |  | (A/N) |  |  |  | znaků
Stavba |  |  | A |  | Přebírá se z Rekapitulace stavby | String | 120
Objekt |  |  | A |  | Kód a název objektu | String | 20 + 120
Soupis |  |  | A |  | Kód a název soupisu | String | 20 + 120
KSO |  |  | N |  | Klasifikace stavebního objektu | String | 15
CC-CZ |  |  | N |  | Klasifikace stavbeních děl | String | 15
CZ-CPV |  |  | N |  | Společný slovník pro veřejné zakázky | String | 20
CZ-CPA |  |  | N |  | Klasifikace produkce podle činností | String | 20
Místo |  |  | N |  | Přebírá se z Rekapitulace stavby | String | 50
Zadavatel |  |  | N |  | Přebírá se z Rekapitulace stavby | String | 50
Uchazeč |  |  | N |  | Přebírá se z Rekapitulace stavby | String | 50
Projektant |  |  | N |  | Přebírá se z Rekapitulace stavby | String | 50
Poznámka |  |  | N |  | Poznámka k soupisu prací | String | 255
Sazba DPH |  |  | A |  | Rekapitulace sazeb DPH na položkách aktuálního soupisu | eGSazbaDph
Základna DPH |  |  | A |  | Základna DPH určena součtem celkové ceny z položek aktuálního soupisu | Double
Hodnota DPH |  |  | A |  | Hodnota DPH | Double
Cena bez DPH |  |  | A |  | Cena bez DPH za daný soupis | Double
Cena s DPH |  |  | A |  | Cena s DPH za daný soupis | Double
Rekapitulace členění soupisu prací
Název |  |  | Povinný |  | Popis | Typ | Max. počet
atributu |  |  | (A/N) |  |  |  | znaků
Stavba |  |  | A |  | Přebírá se z Rekapitulace stavby | String | 120
Objekt |  |  | A |  | Kód a název objektu, přebírá se z Krycího listu soupisu | String | 20 + 120
Soupis |  |  | A |  | Kód a název objektu, přebírá se z Krycího listu soupisu | String | 20 + 120
Místo |  |  | N |  | Přebírá se z Rekapitulace stavby | String | 50
Datum |  |  | A |  | Přebírá se z Rekapitulace stavby | Date
Zadavatel |  |  | N |  | Přebírá se z Rekapitulace stavby | String | 50
Projektant |  |  | N |  | Přebírá se z Rekapitulace stavby | String | 50
Uchazeč |  |  | N |  | Přebírá se z Rekapitulace stavby | String | 50
Kód dílu - Popis |  |  | A |  | Kód a název dílu ze soupisu | String | 20 + 100
Cena celkem |  |  | A |  | Cena celkem za díl ze soupisu | Double
Soupis prací
Název |  |  | Povinný |  | Popis | Typ | Max. počet
atributu |  |  | (A/N) |  |  |  | znaků
Stavba |  |  | A |  | Přebírá se z Rekapitulace stavby | String | 120
Objekt |  |  | A |  | Kód a název objektu | String | 20 + 120
Soupis |  |  | A |  | Přebírá se z Krycího listu soupisu | String | 20 + 120
Místo |  |  | N |  | Přebírá se z Krycího listu soupisu | String | 50
Datum |  |  | A |  | Přebírá se z Krycího listu soupisu | Date
Zadavatel |  |  | N |  | Přebírá se z Krycího listu soupisu | String | 50
Projektant |  |  | N |  | Přebírá se z Krycího listu soupisu | String | 50
Uchazeč |  |  | N |  | Přebírá se z Krycího listu soupisu | String | 50
PČ |  |  | A |  | Pořadové číslo položky soupisu | Long
Typ |  |  | A |  | Typ položky soupisu | eGTypPolozky | 1
Kód |  |  | A |  | Kód položky ze soupisu | String | 20
Popis |  |  | A |  | Popis položky ze soupisu | String | 255
MJ |  |  | A |  | Měrná jednotka položky | String | 10
Množství |  |  | A |  | Množství položky soupisu | Double
J.Cena |  |  | A |  | Jednotková cena položky | Double
Cena celkem |  |  | A |  | Cena celkem vyčíslena jako J.Cena * Množství | Double
Cenová soustava |  |  | N |  | Zařazení položky do cenové soustavy | String | 50
p |  |  | N |  | Poznámka položky ze soupisu | Memo
psc |  |  | N |  | Poznámka k souboru cen ze soupisu | Memo
pp |  |  | N |  | Plný popis položky ze soupisu | Memo
vv |  |  | N |  | Výkaz výměr (figura, výraz, výměra) ze soupisu | Text,Text,Double | 20, 150
DPH |  |  | A |  | Sazba DPH pro položku | eGSazbaDPH
Hmotnost |  |  | A |  | Hmotnost položky ze soupisu | Double
Suť |  |  | A |  | Suť položky ze soupisu | Double
Nh |  |  | N |  | Normohodiny položky ze soupisu | Double
Datová věta
Typ věty |  |  | Hodnota |  | Význam
eGSazbaDPH |  |  | základní |  | Základní sazba DPH
|  |  | snížená |  | Snížená sazba DPH
|  |  | nulová |  | Nulová sazba DPH
|  |  | zákl. přenesená |  | Základní sazba DPH přenesená
|  |  | sníž. přenesená |  | Snížená sazba DPH přenesená
eGTypZakazky |  |  | STA |  | Stavební objekt
|  |  | PRO |  | Provozní soubor
|  |  | ING |  | Inženýrský objekt
|  |  | VON |  | Vedlejší a ostatní náklady
|  |  | OST |  | Ostatní náklady
eGTypPolozky |  |  | 1 |  | Položka typu HSV
|  |  | 2 |  | Položka typu PSV
|  |  | 3 |  | Položka typu M
|  |  | 4 |  | Položka typu OST